## Technická specifikace
Technická specifikace požadovaného vozidla - předmětu veřejné zakázky
Požadavek zadavatele |  |  | Nabídka dodavatele
Parametr |  | Požadavek zadavatele | Splnění požadavku | Konkrétní popis splnění požadavku
1 | Tovární značka
2 | Obchodní označení modelu
3 | Stav vozidla | nové nebo předváděcí
4 | Počet najetých km | max. 5000
5 | Rok výroby | od 2023
6 | Počet dveří | 4 - 5
7 | Počet míst k sezení | minimálně 5
8 | Zadní boční dveře | posuvné na obou stranách, prosklené
9 | Karoserie | MPV (vozidla typu Opel Combo, Toyota ProAce City, Citroen Berlingo, Peugeot Rifter atd.)
10 | Motor | elektromotor
11 | Minimální výkon motoru (kW) | 100
12 | Minimální nominální kapacita baterií (kWh) | 50
13 | Rozvor | prodloužený (Maxi, Long, XL…)
14 | Minimální délka (mm) | 4700
15 | Barva exteriéru | ne bílá
16 | Barva interiéru | tmavě šedá nebo černá, případně kombinace obou barev
17 | Airbagy | minimálně airbag řidiče a spolujezdce
18 | Klimatizace | ano
19 | Centrální zamykání | dálkové ovládání
20 | Parkovací senzory | vpředu i vzadu nebo parkovací kamera
21 | Tempomat | ANO
22 | Asistent hlídání jízdního pruhu | ANO
23 | Audiosystém | originální z výroby, integrovaný v palubní desce a vybavený bluetooth handsfree sadou
24 | Pneumatiky, kola | litá kola, rozměr min. 16" pneumatiky dle aktuální sezóny (zimní / letní)
25 | Výbava | povinná výbava