## List1
OBJEKT | ČÍSLO MÍSTNOSTI | PŮVODNÍ TYP SVÍTIDLA | POČET SVÍTIDEL | PŮVODNÍ PŘÍKON SVÍTIDLA | NOVÝ TYP SVÍTIDLA | NOVÝ PŘÍKON SVÍTIDLA
1.NP | HLAVNÍ VSTUP | DOWNLIGHT 2X26,pr.220mm,IP54 | 11 | 26W | LED DOWNLIGHT, mont.okno pr.200.210mm, IP54 L80B10 98.000hod., max.18W, RA 80, min.130Lm/W, 4000K | max. 18W
| 1.01 HL. VSTUP ZÁDVEŘÍ | DOWNLIGHT 2X26,pr.215mm,IP20 | 1 | 26W | LED DOWNLIGHT, mont.okno pr.200-210mm, IP54, L80B10 91.000hod.,max8W, RA> 80, min.160Lm/W, 4000K | max. 8W
|  | DOWNLIGHT 2X26,pr.215mm,IP20+NO | 1 | 26W | LED DOWNLIGHT, mont.okno pr.200-210mm, IP54, L80B10 91.000hod.,max8W, RA 80, min.160Lm/W, 4000K + NO 1hod. | max. 8W
| 1.02 FOYER PŘÍZEMÍ | DOWNLIGHT 2X26,pr.215mm,IP20 | 18 | 26W | LED DOWNLIGHT, mont.okno pr.200-210mm, IP54, L80B10 91.000hod.,max8W, RA> 80, min.160Lm/W, 4000K | max. 8W
|  | DOWNLIGHT 2X26,pr.215mm,IP20+NO | 9 | 26W | LED DOWNLIGHT, mont.okno pr.200-210mm, IP54, L80B10 91.000hod.,max8W, RA 80, min.160Lm/W, 4000K + NO 1hod. | max. 8W
| 1.03 KLUBOVNA IV. | ZAP. MŘÍŽKOVÉ SVÍTIDLO 600X600,4X18W IP20 | 8 | 18W | LED MŘÍŽKOVÉ SV. PŘISAZENÉ, IP20, max.35W, UGR <19,RA80,min.125Lm/W, 4000K, 600x600mm | max. 35W
| 1.04 PŘÍSÁLÍ | ZAP. MŘÍŽKOVÉ SVÍTIDLO 600X600,4X18W IP20 | 4 | 18W | LED MŘÍŽKOVÉ SV. PŘISAZENÉ, IP20, max.35W, UGR <19,RA80,min.125Lm/W, 4000K, 600x600mm | max. 35W
| 1.05 KUCHYŃKA | PŘISAZENÉ SVÍTIDLO, 2X36W IP65 | 1 | 36W | LED PRACHOTĚSNÉ SV. PŘISAZENÉ, IP65, 4000K, 1200mm, 32W, 4800Lm, RA> 80 | 32W
|  | PŘISAZENÉ SV. 1x36W | 1 | 36W | LED PŘISAZENÉ SV.1200mm, max. 15W, 4000K, RA80 | max.15W
| 1.06 TECHNICKÁ MÍSTNOST VZT | PŘISAZENÉ SVÍTIDLO, 2X36W IP65 | 1 | 36W | LED PRACHOTĚSNÉ SV. PŘISAZENÉ, IP65, 4000K, 1200mm, 32W, 4800Lm, RA> 80 | 32W
| 1.07 SCHODIŠTĚ | PŘISAZENÉ SVÍTIDLO 1x18W,dl 600mm, IP44 | 6 | 18W | LED PŘISAZENÉ NÁSTĚNNÉ SVÍTIDLO max.15W, IP44, 4000K | max.15W
| 1,08 ÚKLIDOVÁ KOMORA | PŘISAZENÉ SV. 2X36W IP44 | 2 | 36W | LED PRACHOTĚSNÉ SV. PŘISAZENÉ, IP65, 4000K, 1200mm, 32W, 4800Lm, RA> 80 | 32W
| 1.09 CHODBA | DOWNLIGHT 2X26,pr.215mm,IP20 | 2 | 26W | LED DOWNLIGHT, mont.okno pr.200-210mm, IP54, L80B10 91.000hod.,max8W, RA> 80, min.160Lm/W, 4000K | max. 8W
|  | DOWNLIGHT 2X26,pr.215mm,IP20+NO | 1 | 26W | LED DOWNLIGHT, mont.okno pr.200-210mm, IP54, L80B10 91.000hod.,max8W, RA 80, min.160Lm/W, 4000K + NO 1hod. | max. 8W
| 1.10 ŠATNA | DOWNLIGHT 2X26, pr. 215mm IP44 | 4 | 26W | LED DOWNLIGHT, mont.okno pr.200.210mm, IP54 L80B10 98.000hod., max.18W, RA 80, min.130Lm/W, 4000K | max. 18W
|  | PŘISAZENÉ SV 1x15W dl.600mm s vlastním vypínačem ,bílá barva,IP44 | 1 | 15W | LED PŘISAZENÉ SV 1x15W dl.600mm s vlastním vypínačem ,bílá barva,IP44, 1350Lm,CR> 80, 4000K, bílá barva | 15W
| 1.11 WC | DOWNLIGHT 2X26, pr. 215mm IP44 | 2 | 26W | LED DOWNLIGHT, mont.okno pr.200.210mm, IP54 L80B10 98.000hod., max.18W, RA 80, min.130Lm/W, 4000K | max. 18W
|  | PŘISAZENÉ SV 1x15W dl.600mm s vlastním vypínačem ,bílá barva,IP44 | 1 | 15W | LED PŘISAZENÉ SV 1x15W dl.600mm s vlastním vypínačem ,bílá barva,IP44, 1350Lm,CR> 80, 4000K, bílá barva | 15W
| 1.12 FYZIOTERAPEUT | PŘISAZENÉ MŘÍŽKOVÉ SV.1200X300, 2X36W IP20 | 8 | 36W | LED MŘÍŽKOVÉ SV. PŘISAZENÉ, IP20, max.30W, UGR <19,RA80,min.125Lm/W, 4000K, 1200x300mm | max. 30W
| 1.13 CHODBA | DOWNLIGHT 2X26,pr.215mm,IP20 | 2 | 26W | LED DOWNLIGHT, mont.okno pr.200-210mm, IP54, L80B10 91.000hod.,max8W, RA> 80, min.160Lm/W, 4000K | max. 8W
| 1.14a SKLAD | DOWNLIGHT 2X26, pr. 215mm IP44 | 2 | 26W | LED DOWNLIGHT, mont.okno pr.200.210mm, IP54 L80B10 98.000hod., max.18W, RA 80, min.130Lm/W, 4000K | max. 18W
| 1.15 WC IMB. MUŽI | DOWNLIGHT 2X26, pr. 215mm IP44 | 1 | 26W | LED DOWNLIGHT, mont.okno pr.200.210mm, IP54 L80B10 98.000hod., max.18W, RA 80, min.130Lm/W, 4000K | max. 18W
|  | PŘISAZENÉ SV 1x15W dl.600mm s vlastním vypínačem ,bílá barva,IP44 | 1 | 15W | LED PŘISAZENÉ SV 1x15W dl.600mm s vlastním vypínačem ,bílá barva,IP44, 1350Lm,CR> 80, 4000K, bílá barva | 15W
| 1.16 WC IMB. ŽENY | DOWNLIGHT 2X26, pr. 215mm IP44 | 1 | 26W | LED DOWNLIGHT, mont.okno pr.200.210mm, IP54 L80B10 98.000hod., max.18W, RA 80, min.130Lm/W, 4000K | max. 18W
|  | PŘISAZENÉ SV 1x15W dl.600mm s vlastním vypínačem ,bílá barva,IP44 | 1 | 15W | LED PŘISAZENÉ SV 1x15W dl.600mm s vlastním vypínačem ,bílá barva,IP44, 1350Lm,CR> 80, 4000K, bílá barva | 15W
| 1.19 POKLADNA | ZAP. MŘÍŽKOVÉ SVÍTIDLO 600X600,4X18W IP20 | 3 | 18W | LED MŘÍŽKOVÉ SV. PŘISAZENÉ, IP20, max.35W, UGR <19,RA80,min.125Lm/W, 4000K, 600x600mm | max. 35W
| 1.20 CHODBA | DOWNLIGHT 2X26,pr.215mm,IP20 | 2 | 26W | LED DOWNLIGHT, mont.okno pr.200-210mm, IP54, L80B10 91.000hod.,max8W, RA> 80, min.160Lm/W, 4000K | max. 8W
|  | DOWNLIGHT 2X26,pr.215mm,IP20+NO | 1 | 26W | LED DOWNLIGHT, mont.okno pr.200-210mm, IP54, L80B10 91.000hod.,max8W, RA 80, min.160Lm/W, 4000K + NO 1hod. | max. 8W
| 1.22 KLUBOVNA I. | PŘISAZENÉ MŘÍŽKOVÉ SV.1200X300, 2X36W IP20 | 8 | 36W | LED MŘÍŽKOVÉ SV. PŘISAZENÉ, IP20, max.30W, UGR <19,RA80,min.125Lm/W, 4000K, 1200x300mm | max. 30W
| 1.23 KLUBOVNA II. | PŘISAZENÉ MŘÍŽKOVÉ SV.1200X300, 2X36W IP20 | 8 | 36W | LED MŘÍŽKOVÉ SV. PŘISAZENÉ, IP20, max.30W, UGR <19,RA80,min.125Lm/W, 4000K, 1200x300mm | max. 30W
| 1.24 KLUBOVNA III. | PŘISAZENÉ MŘÍŽKOVÉ SV.1200X300, 2X36W IP20 | 10 | 36W | LED MŘÍŽKOVÉ SV. PŘISAZENÉ, IP20, max.30W, UGR <19,RA80,min.125Lm/W, 4000K, 1200x300mm | max. 30W
|  | ZAVĚŠENÉ SVÍTIDLO, 2X36W IP65 | 3 | 36W | LED PRACHOTĚSNÉ SV. ZAVĚŠENÉ, IP65, 4000K, 1200mm, 32W, 4800Lm, RA> 80 | 32W
| 1.25 PŘÍRUČNÍ SKLAD | DOWNLIGHT 2X26, pr. 215mm IP44 | 2 | 26W | LED DOWNLIGHT, mont.okno pr.200.210mm, IP54 L80B10 98.000hod., max.18W, RA 80, min.130Lm/W, 4000K | max. 18W
| 1.26 WC ŽENY | DOWNLIGHT 2X26, pr. 215mm IP44 | 6 | 36W | LED DOWNLIGHT, mont.okno pr.200.210mm, IP54 L80B10 98.000hod., max.18W, RA 80, min.130Lm/W, 4000K | max. 18W
|  | PŘISAZENÉ SV 1x15W dl.600mm s vlastním vypínačem ,bílá barva,IP44 | 2 | 15W | LED PŘISAZENÉ SV 1x15W dl.600mm s vlastním vypínačem ,bílá barva,IP44, 1350Lm,CR> 80, 4000K, bílá barva | 15W
| 1.27 WC MUŽI | DOWNLIGHT 2X26, pr. 215mm IP44 | 6 | 36W | LED DOWNLIGHT, mont.okno pr.200.210mm, IP54 L80B10 98.000hod., max.18W, RA 80, min.130Lm/W, 4000K | max. 18W
|  | PŘISAZENÉ SV 1x15W dl.600mm s vlastním vypínačem ,bílá barva,IP44 | 2 | 15W | LED PŘISAZENÉ SV 1x15W dl.600mm s vlastním vypínačem ,bílá barva,IP44, 1350Lm,CR> 80, 4000K, bílá barva | 15W
| 1.28 ŠATNA | DOWNLIGHT 2X26,pr.215mm,IP20 | 1 | 26W | LED DOWNLIGHT, mont.okno pr.200-210mm, IP54, L80B10 91.000hod.,max8W, RA> 80, min.160Lm/W, 4000K | max. 8W
|  | DOWNLIGHT 2X26,pr.215mm,IP20+NO | 1 | 26W | LED DOWNLIGHT, mont.okno pr.200-210mm, IP54, L80B10 91.000hod.,max8W, RA 80, min.160Lm/W, 4000K + NO 1hod. | max. 8W
| 1.30 CHODBA | DOWNLIGHT 2X26,pr.215mm,IP20 | 2 | 26W | LED DOWNLIGHT, mont.okno pr.200-210mm, IP54, L80B10 91.000hod.,max8W, RA> 80, min.160Lm/W, 4000K | max. 8W
|  | DOWNLIGHT 2X26,pr.215mm,IP20+NO | 1 | 26W | LED DOWNLIGHT, mont.okno pr.200-210mm, IP54, L80B10 91.000hod.,max8W, RA 80, min.160Lm/W, 4000K + NO 1hod. | max. 8W
| 1.31 SCHODIŠTĚ | PŘISAZENÉ SVÍTIDLO 1x18W,dl 600mm, IP44 | 6 | 18W | LED PŘISAZENÉ NÁSTĚNNÉ SVÍTIDLO max.15W, IP44, 4000K | max.15W
| 1.32 PROVOZNÍ VSTUP | DOWNLIGHT 2X26,pr.215mm,IP20 | 1 | 26W | LED DOWNLIGHT, mont.okno pr.200-210mm, IP54, L80B10 91.000hod.,max8W, RA> 80, min.160Lm/W, 4000K | max. 8W
|  | DOWNLIGHT 2X26,pr.215mm,IP20+NO | 1 | 26W | LED DOWNLIGHT, mont.okno pr.200-210mm, IP54, L80B10 91.000hod.,max8W, RA 80, min.160Lm/W, 4000K + NO 1hod. | max. 8W
| 1.33 CHODBA | DOWNLIGHT 2X26,pr.215mm,IP20 | 5 | 26W | LED DOWNLIGHT, mont.okno pr.200-210mm, IP54, L80B10 91.000hod.,max8W, RA> 80, min.160Lm/W, 4000K | max. 8W
|  | DOWNLIGHT 2X26,pr.215mm,IP20+NO | 3 | 26W | LED DOWNLIGHT, mont.okno pr.200-210mm, IP54, L80B10 91.000hod.,max8W, RA 80, min.160Lm/W, 4000K + NO 1hod. | max. 8W
| 1.34 DÍLNA I. | PŘISAZENÉ SVÍTIDLO 2X36W IP65 | 12 | 36W | LED PRACHOTĚSNÉ SV. PŘISAZENÉ, IP65, 4000K, 1200mm, 32W, 4800Lm, RA> 80 | 32W
| 1.35 DÍLNA II. | PŘISAZENÉ SVÍTIDLO 2X36W IP65 | 12 | 36W | LED PRACHOTĚSNÉ SV. PŘISAZENÉ, IP65, 4000K, 1200mm, 32W, 4800Lm, RA> 80 | 32W
| 1.36 WC ŽENY | DOWNLIGHT 2X26, pr. 215mm IP44 | 3 | 26W | LED DOWNLIGHT, mont.okno pr.200.210mm, IP54 L80B10 98.000hod., max.18W, RA 80, min.130Lm/W, 4000K | max. 18W
|  | PŘISAZENÉ SV 1x15W dl.600mm s vlastním vypínačem ,bílá barva,IP44 | 1 | 15W | LED PŘISAZENÉ SV 1x15W dl.600mm s vlastním vypínačem ,bílá barva,IP44, 1350Lm,CR> 80, 4000K, bílá barva | 15W
| 1.37 WC MUŽI | DOWNLIGHT 2X26, pr. 215mm IP44 | 3 | 26W | LED DOWNLIGHT, mont.okno pr.200.210mm, IP54 L80B10 98.000hod., max.18W, RA 80, min.130Lm/W, 4000K | max. 18W
|  | PŘISAZENÉ SV 1x15W dl.600mm s vlastním vypínačem ,bílá barva,IP44 | 1 | 15W | LED PŘISAZENÉ SV 1x15W dl.600mm s vlastním vypínačem ,bílá barva,IP44, 1350Lm,CR> 80, 4000K, bílá barva | 15W
| 1.38 DIESELAGREGÁT | PŘISAZENÉ SVÍTIDLO 2X36W IP65 | 4 | 36W | LED PRACHOTĚSNÉ SV. PŘISAZENÉ, IP65, 4000K, 1200mm, 32W, 4800Lm, RA> 80 | 32W
| 1.39 ROZVODNA NN | PŘISAZENÉ SVÍTIDLO 2X36W IP65 | 3 | 36W | LED PRACHOTĚSNÉ SV. PŘISAZENÉ, IP65, 4000K, 1200mm, 32W, 4800Lm, RA> 80 | 32W
| 1.40 ROZVODNA NN | PŘISAZENÉ SVÍTIDLO 2X36W IP65 | 2 | 36W | LED PRACHOTĚSNÉ SV. PŘISAZENÉ, IP65, 4000K, 1200mm, 32W, 4800Lm, RA> 80 | 32W
| 1.41 ÚNIKOVÉ SCHODIŠTĚ | PŘISAZENÉ SVÍTIDLO 2X36W IP65 | 2 | 36W | LED PRACHOTĚSNÉ SV. PŘISAZENÉ, IP65, 4000K, 1200mm, 32W, 4800Lm, RA> 80 | 32W
| 1.42 VÝMĚNÍKOVÁ STANICE | PŘISAZENÉ SVÍTIDLO 2X36W IP65 | 4 | 36W | LED PRACHOTĚSNÉ SV. PŘISAZENÉ, IP65, 4000K, 1200mm, 32W, 4800Lm, RA> 80 | 32W
| OSVĚTLENÍ | UMÍSTĚNÍ | MJ | MNOŽSTVÍ CELKEM | NOVÝ TYP SVÍTIDLA | NOVÝ PŘÍKON SVÍTIDLA | ÚSPORA
A | PŘISAZENÉ SVÍTIDLO 2x36W IP65 | dílny,výměníky | ks | 41 | LED PRACHOTĚSNÉ SV. PŘISAZENÉ, IP65, 4000K, 1200mm, 32W, 4800Lm, RA> 80 | 32W | 54,4W
B | DOWNLIGHT 2x26W,pr.215 IP20 | chodby | ks | 34 | LED DOWNLIGHT, mont.okno pr.200-210mm, IP54, L80B10 91.000hod.,max8W, RA> 80, min.160Lm/W, 4000K | max. 8W | 54,4W
C | DOWNLIGHT 2x26W,pr.215 IP20 + NO | chodby | ks | 18 | LED DOWNLIGHT, mont.okno pr.200-210mm, IP54, L80B10 91.000hod.,max8W, RA 80, min.160Lm/W, 4000K + NO 1hod. | max. 8W | 54,4W
D | PŘISAZENÉ SV. 2X36W IP44 | sklady | ks | 2 | stekné jako A
E | DOWNLIGHT 2x26W,pr.215mm IP44 | sociálky | ks | 30 | LED DOWNLIGHT, mont.okno pr.200.210mm, IP54 L80B10 98.000hod., max.18W, RA 80, min.130Lm/W, 4000K | max. 18W | 44,4W
F | PŘISAZENÉ MŘÍŽKOVÉ SVÍTIDLO 1200x300,2x36W IP20 | kanceláře | ks | 34 | LED MŘÍŽKOVÉ SV. PŘISAZENÉ, IP20, max.30W, UGR <19,RA80,min.125Lm/W, 4000K, 1200x300mm | max. 30W | 56,4W
G | ZAPUŠTĚNÉ MŘÍŽKOVÉ SVÍTIDLO 600x600,4x18W IP20 | kanceláře | ks | 15 | LED MŘÍŽKOVÉ SV. PŘISAZENÉ, IP20, max.35W, UGR <19,RA80,min.125Lm/W, 4000K, 600x600mm | max. 35W | 51,4W
H | DOWNLIGHT 2x26W, pr.220mm IP54 | hl.vstup | ks | 11 | stejné jako E
I | ZAVĚŠENÉ MŘÍŽKOVÉ SVÍTIDLO 1200x300, 2x36W IP20 | kanceláře | ks | 0 | LED MŘÍŽKOVÉ SV. ZAVĚŠENÉ, IP20, max.30W, UGR <19,RA80,min.125Lm/W, 4000K, 1200x300mm | max. 30W | 56,4W
J | ZAVĚŠENÉ SVÍTIDLO 2x36W IP65 | kanceláře | ks | 3 | LED PRACHOTĚSNÉ SV. ZAVĚŠENÉ, IP65, 4000K, 1200mm, 32W, 2750Lm, RA> 80 | 32W | 54,4W
K | PŘISAZENÉ SVÍTIDLO 1x18W,dl 600mm, IP44 | schodiště | ks | 12 | LED PŘISAZENÉ NÁSTĚNNÉ SVÍTIDLO max.15W, IP44, 4000K | max.15W | 6,6W
L | PŘISAZENÉ SV 1x15W dl.600mm s vlastním vypínačem ,bílá barva,IP44 | sociálky | ks | 10 | LED PŘISAZENÉ SV 1x15W dl.600mm s vlastním vypínačem ,bílá barva,IP44, 1350Lm,CR> 80, 4000K, bílá barva | 15W | 3W
M | PŘISAZENÉ SV. 1x36W | kuchyňka | ks | 1 | LED PŘISAZENÉ SV.1200mm, max. 15W, 4000K, RA80 | max.15W | 21W