## List1
OBJEKT | ČÍSLO MÍSTNOSTI | PŮVODNÍ TYP SVÍTIDLA | PŮVODNÍ POČET SVÍTIDEL | PŮVODNÍ PŘÍKON SVÍTIDLA | NOVÝ TYP SVÍTIDLA | NOVÝ PŘÍKON SVÍTIDLA
3.NP | 301 KOMUNIKAČNÍ PROSTOR | THORN 2x58W HF IP65 | 11 | 58W | LED PRACHOTĚSNÉ SV. PŘISAZENÉ/ZÁVĚSNÉ 1500mm, 52W, 7800lm, IP65 | 52W
| 302 STROJOVNA VZT | THORN 2x58W HF IP65 | 28 | 58W | LED PRACHOTĚSNÉ SV. PŘISAZENÉ/ZÁVĚSNÉ 1500mm, 52W, 7800lm, IP65 | 52W
|  | THORN 2x58W HF IP65 + NO 1hod. | 4 | 58W | LED PRACHOTĚSNÉ SV. PŘISAZENÉ/ZÁVĚSNÉ 1500mm, 52W, 7800lm, IP65 + NO 1hod. | 52W
| 306 TOBOGÁNOVÁ VĚŽ | THORN 2x58W HF IP65 | 4 | 58W | LED PRACHOTĚSNÉ SV. PŘISAZENÉ/ZÁVĚSNÉ 1500mm, 52W, 7800lm, IP65 | 52W
1.PP | 001 SCHODIŠŤOVÝ PROSTOR | THORN 2x58W HF IP65 | 3 | 58W | LED PRACHOTĚSNÉ SV. PŘISAZENÉ/ZÁVĚSNÉ 1500mm, 52W, 7800lm, IP65 | 52W
| 003 ÚPRAVNA VODY A | THORN 2x58W HF IP65 | 54 | 58W | LED PRACHOTĚSNÉ SV. PŘISAZENÉ/ZÁVĚSNÉ 1500mm, 52W, 7800lm, IP65 | 52W
|  | THORN 2x58W HF IP65 + NO 1hod. | 5 | 58W | LED PRACHOTĚSNÉ SV. PŘISAZENÉ/ZÁVĚSNÉ 1500mm, 52W, 7800lm, IP65 + NO 1hod. | 52W
|  | THORN 1X36W HF IP65 | 2 | 36W | LED PRACHOTĚSNÉ SV. PŘISAZENÉ/ZÁVĚSNÉ 1500mm, 52W, 7800lm, IP68 | 18W
| 004 ÚPRAVNA VODY B | THORN 2x58W HF IP65 | 23 | 58W | LED PRACHOTĚSNÉ SV. PŘISAZENÉ/ZÁVĚSNÉ 1500mm, 52W, 7800lm, IP65 | 52W
|  | THORN 2x58W HF IP65 + NO 1hod. | 5 | 58W | LED PRACHOTĚSNÉ SV. PŘISAZENÉ/ZÁVĚSNÉ 1500mm, 52W, 7800lm, IP65 + NO 1hod. | 52W
| 005 AK JÍMKA PLAVECKÝ BAZÉN | THORN 2x58W HF IP65 | 4 | 58W | LED PRACHOTĚSNÉ SV. PŘISAZENÉ/ZÁVĚSNÉ 1500mm, 52W, 7800lm, IP68 | 52W
| 006 AK. JÍMKA KOJENECKÝ BAZÉN | THORN 2x58W HF IP65 | 1 | 58W | LED PRACHOTĚSNÉ SV. PŘISAZENÉ/ZÁVĚSNÉ 1500mm, 52W, 7800lm, IP68 | 52W
| 007 AK. JÍMKA DĚTSKÝ BAZÉN | THORN 2x58W HF IP65 | 1 | 58W | LED PRACHOTĚSNÉ SV. PŘISAZENÉ/ZÁVĚSNÉ 1500mm, 52W, 7800lm, IP68 | 52W
| 008 AK. JÍMKA VÍŘIVKY | THORN 2x58W HF IP65 | 2 | 58W | LED PRACHOTĚSNÉ SV. PŘISAZENÉ/ZÁVĚSNÉ 1500mm, 52W, 7800lm, IP68 | 52W
| 009 AK. JÍMKA TOBOGÁNY | THORN 2x58W HF IP65 | 1 | 58W | LED PRACHOTĚSNÉ SV. PŘISAZENÉ/ZÁVĚSNÉ 1500mm, 52W, 7800lm, IP68 | 52W
| 010 AK. JÍMKA REAKREAČNÍ BAZÉN | THORN 2x58W HF IP65 | 4 | 58W | LED PRACHOTĚSNÉ SV. PŘISAZENÉ/ZÁVĚSNÉ 1500mm, 52W, 7800lm, IP68 | 52W
3.NP | OSVĚTLENÍ | UMÍSTĚNÍ | MJ | MNOŽSTVÍ CELKEM | NOVÝ TYP SVÍTIDLA | NOVÝ PŘÍKON SVÍTIDLA | ÚSPORA
D2 | THORN 2x58W HF IP65 | výměníky, sklady, schodiště, sklep | ks | 43 | LED PRACHOTĚSNÉ SV. PŘISAZENÉ/ZÁVĚSNÉ 1500mm, 52W, 7800lm, IP65 | 52W | 87,2W
D2N | THORN 2x58W HF IP65 + NO 1hod. | sklep | ks | 4 | LED PRACHOTĚSNÉ SV. PŘISAZENÉ/ZÁVĚSNÉ 1500mm, 52W, 7800lm, IP65 + NO 1hod. | 52W | 87,2W
1.PP | OSVĚTLENÍ | UMÍSTĚNÍ | MJ | MNOŽSTVÍ CELKEM | NOVÝ TYP SVÍTIDLA | NOVÝ PŘÍKON SVÍTIDLA | ÚSPORA
D2 | THORN 2x58W HF IP65 | výměníky, sklady, schodiště, sklep | ks | 83 | LED PRACHOTĚSNÉ SV. PŘISAZENÉ/ZÁVĚSNÉ 1500mm, 52W, 7800lm, IP65 | 52W | 87,2W
D2CH | THORN 2x58W HF IP65 | výměníky, sklady, schodiště, sklep | ks | 13 | LED PRACHOTĚSNÉ SV. PŘISAZENÉ/ZÁVĚSNÉ 1500mm, 52W, 7800lm, IP65(celoplastové,odolné vůči chlóru) | 52W | 87,2W
D2N | THORN 2x58W HF IP65 + NO 1hod. | sklep | ks | 10 | LED PRACHOTĚSNÉ SV. PŘISAZENÉ/ZÁVĚSNÉ 1500mm, 52W, 7800lm, IP65 + NO 1hod. | 52W | 87,2W
D4 | THORN 1X36W HF IP65 | sklep | ks | 2 | LED PRACHOTĚSNÉ SV. PŘISAZENÉ/ZÁVĚSNÉ 1200mm, 18W, 3000lm, IP65 | 18W | 25,2W