## List1
| OSVĚTLENÍ | UMÍSTĚNÍ | MJ | MNOŽSTVÍ CELKEM
D1 | LED PRACHOTĚSNÉ SV. PŘISAZENÉ/ZÁVĚSNÉ 1200mm, 32W, 4800lm, IP65 | sklady, šatny, chodby, schodiště | ks | 56
D1N | LED PRACHOTĚSNÉ SV. PŘISAZENÉ/ZÁVĚSNÉ 1200mm, 32W, 4800lm, IP65 + NO 1hod. | šatny | ks | 10
D2 | LED PRACHOTĚSNÉ SV. PŘISAZENÉ/ZÁVĚSNÉ 1500mm, 32W, 4800lm, IP65 | výměníky, sklady, schodiště,sklep | ks | 166
D2N | LED PRACHOTĚSNÉ SV. PŘISAZENÉ/ZÁVĚSNÉ 1500mm, 32W, 4800lm, IP65 + NO 1hod. | výměníky, sklady, sklep | ks | 14
D2CH | LED PRACHOTĚSNÉ SV. PŘISAZENÉ/ZÁVĚSNÉ 1500mm, 32W, 4800lm, IP65 | výměníky, sklady, schodiště,sklep | ks | 13
D4 | LED PRACHOTĚSNÉ SV. PŘISAZENÉ/ZÁVĚSNÉ 1200mm, 18W, 3000lm, IP65 | chodba | ks | 2
F | LED DOWNLIGHT, mont.otvor pr.200-210mm, IP54, L80B10 91.000h.,max. 16W, 160lm/W, 4000K | sociálky, šatny | ks | 178
FC | LED DOWNLIGHT, mont.otvor pr.200-210mm, IP54, L80B10 91.000h.,max. 16W, 160lm/W, 4000K+bezdrát. systém CASAMBI | recepce | ks | 50
FN | LED DOWNLIGHT, mont.otvor pr.200-210mm, IP54, L80B10 91.000h.,max. 16W, 160lm/W, 4000K + NO 1hod. | sociálky | ks | 7
F1 | LED DOWNLIGHT, mont.otvor pr.200-210mm, IP54, L80B10 91.000h.,max. 11W, 160lm/W, 4000K | hala výuk. bazénu | ks | 3
G | LED SVÍTIDLO NÁSTĚNNÉ, max.10W, IP44, 4000K | sprchy | ks | 17
J | LED SV. MŘÍŽKOVÉ, PŘISAZENÉ, IP20, max.22W,UGR 19,RA80,min.125Lm/W, 4000K, 600x600 | plavčík, ošetřovna | ks | 16
J1 | LED SVÍTIDLO MŘÍŽKOVÉ, ZAPUŠTĚNÉ, max. 30W, 600x600mm, UGR19, RA80, 4000K | sklady, chodby | ks | 18
J2 | LED SVÍTIDLO, ZAPUŠTĚNÉ, max. 30W, 600x600mm, UGR19, RA80, 4000K | sklady, chodby, zázemí | ks | 11
J3 | LED SV. PŘISAZENÉ, max. 19W, min.2200lm, IP54, 4000K | výuk. bazén | ks | 8
K | LED SV. NÁSTĚNNÉ max.15W, IP44, 4000K | schod. prostor | ks | 6
L | LED PRACHOTĚSNÉ SV. PŘISAZENÉ/ZÁVĚSNÉ 1200mm, 17,5W, 2300lm, IP65 | sociálky | ks | 6
L1 | LED PRACHOTĚSNÉ SV. PŘISAZENÉ/ZÁVĚSNÉ 1200mm, 32W,4800lm, IP65 | schod. prostor | ks | 3
M | LED DOWNLIGHT, mont.otvor pr.370mm, max.14W, IP65 | šatny | ks | 14
P | 2x 1x54W TUBO 100 SUSPENDED | schodiště | ks | 8 | VYMĚNÍ SE PŘEDŘADNÍK A ZDROJ, SVÍTIDLO ZŮSTÁVÁ STÁVAJÍCÍ
Q | LED SV. NÁSTĚNNÉ max.15W, IP44, 4000K | sklad | ks | 1