## Rekapitulace stavby
2012 |  | List obsahuje: |  |  |  |  | 1) Souhrnný list stavby |  |  |  | 2) Rekapitulace objektů | [16 empty] | 2.0 | [5 empty] | False | False
| optimalizováno pro tisk sestav ve formátu A4 - na výšku | [17 empty] | >> skryté sloupce << | [13 empty] | 0,01 | 21
[33 empty] | 0,01 | 15
| SOUHRNNÝ LIST STAVBY | [18 empty] | v --- níže se nacházejí doplnkové a pomocné údaje k sestavám --- v | [11 empty] | Návod na vyplnění | 0,001
|  | Kód: |  |  |  |  | 2025P108 | [24 empty] | Měnit lze pouze buňky se žlutým podbarvením! 1) na prvním listu Rekapitulace stavby vyplňte v sestavě a) Souhrnný list - údaje o Zhotoviteli (přenesou se do ostatních sestav i v jiných listech) b) Rekapitulace objektů - potřebné Ostatní náklady 2) na vybraných listech vyplňte v sestavě a) Krycí list - údaje o Zhotoviteli, pokud se liší od údajů o Zhotoviteli na Souhrnném listu (údaje se přenesou do ostatních sestav v daném listu) b) Rekapitulace rozpočtu - potřebné Ostatní náklady c) Celkové náklady za stavbu - ceny u položek - množství, pokud má žluté podbarvení - a v případe potřeby poznámku (ta je v skrytém sloupci) | 0,01
|  | Stavba: |  |  |  |  | BD ul. Přemyslova č.p. 1707/7, Chomutov | [25 empty] | 0,01
|  | JKSO: | [13 empty] | CC-CZ: | [16 empty] | 0,01
|  | Místo: |  |  |  |  | Chomutov | [8 empty] | Datum: |  | 11. 4. 2025 | [14 empty] | 0,01
0,01
|  | Objednatel: | [13 empty] | IČ: | [16 empty] | 0,01
|  |  | Chomutovská bytová a.s. | [12 empty] | DIČ: | [16 empty] | 0,01
0,01
|  | Zhotovitel: | [13 empty] | IČ: |  | Vyplň údaj | [14 empty] | 0,01
|  |  | Vyplň údaj | [12 empty] | DIČ: |  | Vyplň údaj | [14 empty] | 0,01
False
|  | Projektant: | [13 empty] | IČ: | [16 empty] | False
|  |  | Petr Wagner, Ing. Václav Remuta | [12 empty] | DIČ: | [16 empty] | True
0,01
|  | Zpracovatel: | [13 empty] | IČ: | [16 empty] | 0,01
|  |  | Petr Wagner | [12 empty] | DIČ:
Poznámka:
|  | Náklady z rozpočtů | [13 empty] | 0
|  | Ostatní náklady ze souhrnného listu | [13 empty] | 0
|  | Cena bez DPH | [13 empty] | 0
|  | DPH |  | základní |  |  |  | 21% |  | ze | 0 |  |  |  |  | 0
|  |  |  | snížená |  |  |  | 15% |  | ze | 0 |  |  |  |  | 0
|  |  |  | zákl. přenesená |  |  |  | 21% |  | ze | 0 |  |  |  |  | 0
|  |  |  | sníž. přenesená |  |  |  | 15% |  | ze | 0 |  |  |  |  | 0
|  |  |  | nulová |  |  |  | 0% |  | ze | 0 |  |  |  |  | 0
|  | Cena s DPH | [7 empty] | v |  | CZK |  |  |  | 0
|  | Projektant | [10 empty] | Zpracovatel
|  | Datum a podpis: | [6 empty] | Razítko |  |  |  | Datum a podpis: |  |  |  | Razítko
|  | Objednavatel | [10 empty] | Zhotovitel
|  | Datum a podpis: | [6 empty] | Razítko |  |  |  | Datum a podpis: |  |  |  | Razítko
REKAPITULACE OBJEKTŮ STAVBY
| Kód: | [6 empty] | 2025P108
| Stavba: | [6 empty] | BD ul. Přemyslova č.p. 1707/7, Chomutov
| Místo: | [6 empty] | Chomutov | [6 empty] | Datum: |  | 11. 4. 2025
| Objednatel: | [6 empty] | Chomutovská bytová a.s. | [6 empty] | Projektant: |  | Petr Wagner, Ing. Václav Remuta |  |  | Informatívní údaje z listů zakázek
| Zhotovitel: | [13 empty] | Zpracovatel: |  | Petr Wagner
| Kód |  |  |  | Objekt | [8 empty] | Cena bez DPH [CZK] |  |  |  | Cena s DPH [CZK] |  | z toho Ostat. náklady [CZK] | DPH [CZK] | Normohodiny [h] | DPH základní [CZK] | DPH snížená [CZK] | DPH základní přenesená [CZK] | DPH snížená přenesená [CZK] | Základna DPH základní | Základna DPH snížená | Základna DPH zákl. přenesená | Základna DPH sníž. přenesená | Základna DPH nulová
| 1) Náklady z rozpočtů | [12 empty] | 0 |  |  |  | 0 |  | 0 | 0 | 0 | 0 | 0 | 0 | 0 | 0 | 0 | 0 | 0 | 0 |  | D | 0 | ###NOIMPORT### | IMPORT | {e7e23464-ba65-4909-a27b-cc995e01612b} | {00000000-0000-0000-0000-000000000000}
/ |  | D.1.4.2 |  |  |  | Plynová odběrná zařízení | [7 empty] | 0 |  |  |  | 0 |  | 0 | 0 | 0 | 0 | 0 | 0 | 0 | 0 | 0 | 0 | 0 | 0 |  |  | 1 |  | IMPORT | {758e7d11-a4f3-4fad-902c-6d55b1786d4e} | {e7e23464-ba65-4909-a27b-cc995e01612b}
/ |  | D.1.4.4 |  |  |  | Zařízení pro vytápění staveb | [7 empty] | 0 |  |  |  | 0 |  | 0 | 0 | 0 | 0 | 0 | 0 | 0 | 0 | 0 | 0 | 0 | 0 |  |  | 1 |  | IMPORT | {acb23eb0-11f8-453b-8cf5-fbabb6e47829} | {e7e23464-ba65-4909-a27b-cc995e01612b}
| 2) Ostatní náklady ze souhrnného listu | [12 empty] | 0 |  |  |  | 0 |  | Procent. zadání [% nákladů rozpočtu] | Zařazení nákladů | DPH | DPH [CZK]
|  | Ostatní náklady | [11 empty] | 0 |  |  |  | 0 |  | 0% | stavební čast | základní | 0 | [12 empty] | OSTATNENAKLADY |  |  | 0 | 0 | 0 | 0 | 0 | 0 | 0 | 0 | 0 | 0 | 1 | 1 | x
|  | Vyplň vlastní | [11 empty] | 0 |  |  |  | 0 |  | 0% | stavební čast | základní | 0 | [12 empty] | OSTATNENAKLADYVLASTNE |  |  | 0 | 0 | 0 | 0 | 0 | 0 | 0 | 0 | 0 | 0 | 1 | 1
|  | Vyplň vlastní | [11 empty] | 0 |  |  |  | 0 |  | 0% | stavební čast | základní | 0 | [12 empty] | OSTATNENAKLADYVLASTNE |  |  | 0 | 0 | 0 | 0 | 0 | 0 | 0 | 0 | 0 | 0 | 1 | 1
|  | Vyplň vlastní | [11 empty] | 0 |  |  |  | 0 |  | 0% | stavební čast | základní | 0 | [12 empty] | OSTATNENAKLADYVLASTNE |  |  | 0 | 0 | 0 | 0 | 0 | 0 | 0 | 0 | 0 | 0 | 1 | 1
| Celkové náklady za stavbu 1) + 2) | [12 empty] | 0 |  |  |  | 0

## D.1.4.2 - Plynová odběrná...
| List obsahuje: |  | 1) Krycí list rozpočtu |  | 2) Rekapitulace rozpočtu |  |  | 3) Rozpočet |  |  | Zpět na list: | Rekapitulace stavby
optimalizováno pro tisk sestav ve formátu A4 - na výšku | [11 empty] | >> skryté sloupce << | [9 empty] | {758e7d11-a4f3-4fad-902c-6d55b1786d4e}
1
KRYCÍ LIST ROZPOČTU | [12 empty] | v --- níže se nacházejí doplnkové a pomocné údaje k sestavám --- v | [8 empty] | False
| Stavba: |  | BD ul. Přemyslova č.p. 1707/7, Chomutov
| Objekt: |  | D.1.4.2 - Plynová odběrná zařízení
| JKSO: | [7 empty] | CC-CZ:
| Místo: |  | Chomutov | [5 empty] | Datum: |  | 11. 4. 2025
| Objednatel: | [7 empty] | IČ:
|  | Chomutovská bytová a.s. | [6 empty] | DIČ:
| Zhotovitel: | [7 empty] | IČ:
|  | dle výběrového řízení | [6 empty] | DIČ:
| Projektant: | [7 empty] | IČ:
|  | Petr Wagner, Ing. Václav Remuta | [6 empty] | DIČ:
| Zpracovatel: | [7 empty] | IČ:
|  | Petr Wagner | [6 empty] | DIČ:
Poznámka:
| Náklady z rozpočtu | [7 empty] | 0
| Ostatní náklady | [7 empty] | 0
| Cena bez DPH | [7 empty] | 0
| DPH | základní | 21% | ze | 0 |  |  |  | 0
|  | snížená | 15% | ze | 0 |  |  |  | 0
|  | zákl. přenesená | 21% | ze | 0 |  |  |  | 0
|  | sníž. přenesená | 15% | ze | 0 |  |  |  | 0
|  | nulová | 0% | ze | 0 |  |  |  | 0
| Cena s DPH |  |  | v | CZK |  |  | 0
| Projektant |  |  |  |  | Zpracovatel
| Datum a podpis: |  |  | Razítko |  | Datum a podpis: |  |  |  | Razítko
| Objednavatel |  |  |  |  | Zhotovitel
| Datum a podpis: |  |  | Razítko |  | Datum a podpis: |  |  |  | Razítko
REKAPITULACE ROZPOČTU
Stavba: |  |  | BD ul. Přemyslova č.p. 1707/7, Chomutov
Objekt: |  |  | D.1.4.2 - Plynová odběrná zařízení
Místo: |  |  | Chomutov |  |  |  | Datum: |  | 11. 4. 2025
Objednatel: |  |  | Chomutovská bytová a.s. |  |  |  | Projektant: |  | Petr Wagner, Ing. Václav Remuta
Zhotovitel: |  |  | dle výběrového řízení |  |  |  | Zpracovatel: |  | Petr Wagner
Kód - Popis | [9 empty] | Cena celkem [CZK]
1) Náklady z rozpočtu | [9 empty] | 0 | [12 empty] | -1
| HSV - Práce a dodávky HSV | [8 empty] | 0
| 3 - Svislé a kompletní konstrukce | [8 empty] | 0
| PSV - Práce a dodávky PSV | [8 empty] | 0
| 721 - Zdravotechnika - vnitřní kanalizace | [8 empty] | 0
| 723 - Zdravotechnika - vnitřní plynovod | [8 empty] | 0
| 734 - Ústřední vytápění - armatury | [8 empty] | 0
| 783 - Dokončovací práce - nátěry | [8 empty] | 0
| OST - Ostatní | [8 empty] | 0
| VRN - Vedlejší rozpočtové náklady | [8 empty] | 0
| VRN1 - Průzkumné, geodetické a projektové práce | [8 empty] | 0
| VRN3 - Zařízení staveniště | [8 empty] | 0
| VRN4 - Inženýrská činnost | [8 empty] | 0
| VRN8 - Přesun stavebních kapacit | [8 empty] | 0
| VP - Vícepráce | [8 empty] | 0
2) Ostatní náklady | [9 empty] | 0 |  |  |  | DPH
| Zařízení staveniště | [8 empty] | 0 |  |  |  | snížená | [9 empty] | VRN | 0 | 0 | 0 | 0 | 0 | 2
| Projektové práce | [8 empty] | 0 |  |  |  | snížená | [9 empty] | VRN | 0 | 0 | 0 | 0 | 0 | 2
| Územní vlivy | [8 empty] | 0 |  |  |  | snížená | [9 empty] | VRN | 0 | 0 | 0 | 0 | 0 | 2
| Provozní vlivy | [8 empty] | 0 |  |  |  | snížená | [9 empty] | VRN | 0 | 0 | 0 | 0 | 0 | 2
| Jiné VRN | [8 empty] | 0 |  |  |  | snížená | [9 empty] | VRN | 0 | 0 | 0 | 0 | 0 | 2
| Kompletační činnost | [8 empty] | 0 |  |  |  | snížená | [9 empty] | KOMPLETACNA | 0 | 0 | 0 | 0 | 0 | 2
Celkové náklady za stavbu 1) + 2) | [7 empty] | 0
ROZPOČET
Stavba: |  |  | BD ul. Přemyslova č.p. 1707/7, Chomutov
Objekt: |  |  | D.1.4.2 - Plynová odběrná zařízení
Místo: |  |  | Chomutov |  |  |  | Datum: |  | 11. 4. 2025
Objednatel: |  |  | Chomutovská bytová a.s. |  |  |  | Projektant: |  | Petr Wagner, Ing. Václav Remuta
Zhotovitel: |  |  | dle výběrového řízení |  |  |  | Zpracovatel: |  | Petr Wagner
PČ | Typ | Kód | Popis |  |  | MJ | Množství | J.cena [CZK] |  | Cena celkem [CZK] |  |  | Poznámka | DPH | J. Nh [h] | Nh celkem [h] | J. hmotnost [t] | Hmotnost celkem [t] | J. suť [t] | Suť Celkem [t]
Náklady z rozpočtu | [9 empty] | 0 | [5 empty] | 0 |  | 0.08964 |  | 0.15828 |  | D | -1 | [7 empty] | 0
| HSV - Práce a dodávky HSV | [8 empty] | 0 | [5 empty] | 0 |  | 0.0078 |  | 0 | 1 | D | 0 | ROZPOCET | [6 empty] | 0
| 3 - Svislé a kompletní konstrukce | [8 empty] | 0 | [5 empty] | 0 |  | 0.0078 |  | 0 | 1 | D | 1 | ROZPOCET | [6 empty] | 0
1 | K | 314273700R | Montáž odkouření od kondezačního kotle DN 160 |  |  | soub. | 1 | 0 |  | 0 |  |  |  | snížená |  | 0 | 0 | 0 | 0 | 0 | 4 | K | 2 | ROZPOCET | 0 | 0 | 0 | 0 | 0 | 2 | 0 | 4 | -878201488
2 | M | 484771501R | Sada odkouření pro 2 kotle v kaskádě Ø 160/110 obj.č. KHB2LP110160 |  |  | kus | 1 | 0 |  | 0 |  |  |  | snížená |  | 0 | 0.00052 | 0.00052 | 0 | 0 | 32 | M | 2 | ROZPOCET | 0 | 0 | 0 | 0 | 0 | 2 | 0 | 16 | 72360925
37 | M | 484771502R | Prodloužení DN 160/2000 mm, plast |  |  | kus | 3 | 0 |  | 0 |  |  |  | snížená |  | 0 | 0.00052 | 0.00156 | 0 | 0 | 32 | M | 2 | ROZPOCET | 0 | 0 | 0 | 0 | 0 | 2 | 0 | 16 | 1467519111
40 | M | 484771505R | Prodloužení DN 160/500 mm, plast |  |  | kus | 1 | 0 |  | 0 |  |  |  | snížená |  | 0 | 0.00052 | 0.00052 | 0 | 0 | 32 | M | 2 | ROZPOCET | 0 | 0 | 0 | 0 | 0 | 2 | 0 | 16 | 708918374
38 | M | 484771503R | Koleno 87,5° DN 160 plat |  |  | kus | 2 | 0 |  | 0 |  |  |  | snížená |  | 0 | 0.00052 | 0.00104 | 0 | 0 | 32 | M | 2 | ROZPOCET | 0 | 0 | 0 | 0 | 0 | 2 | 0 | 16 | -1759031797
39 | M | 484771504R | Revizní T-kus DN 160 plast |  |  | kus | 1 | 0 |  | 0 |  |  |  | snížená |  | 0 | 0.00052 | 0.00052 | 0 | 0 | 32 | M | 2 | ROZPOCET | 0 | 0 | 0 | 0 | 0 | 2 | 0 | 16 | 61034680
41 | M | 484771506R | Pateční koleno vč. vystřeďovací konzole DN 160, plast |  |  | kus | 1 | 0 |  | 0 |  |  |  | snížená |  | 0 | 0.00052 | 0.00052 | 0 | 0 | 32 | M | 2 | ROZPOCET | 0 | 0 | 0 | 0 | 0 | 2 | 0 | 16 | 847787069
42 | M | 484771507R | Distanční objímka DN 160, dvojitá, nerez |  |  | kus | 2 | 0 |  | 0 |  |  |  | snížená |  | 0 | 0.00052 | 0.00104 | 0 | 0 | 32 | M | 2 | ROZPOCET | 0 | 0 | 0 | 0 | 0 | 2 | 0 | 16 | -665486368
43 | M | 484771508R | Prodloužení DN 160/1000 mm, plast (Trubka UV) |  |  | kus | 1 | 0 |  | 0 |  |  |  | snížená |  | 0 | 0.00052 | 0.00052 | 0 | 0 | 32 | M | 2 | ROZPOCET | 0 | 0 | 0 | 0 | 0 | 2 | 0 | 16 | 1116389878
44 | M | 484771509R | Ak spona 160 |  |  | kus | 1 | 0 |  | 0 |  |  |  | snížená |  | 0 | 0.00052 | 0.00052 | 0 | 0 | 32 | M | 2 | ROZPOCET | 0 | 0 | 0 | 0 | 0 | 2 | 0 | 16 | -1356879715
45 | M | 484771510R | Ukončovací kryt komínu s manžetou SW DN 160 |  |  | kus | 1 | 0 |  | 0 |  |  |  | snížená |  | 0 | 0.00052 | 0.00052 | 0 | 0 | 32 | M | 2 | ROZPOCET | 0 | 0 | 0 | 0 | 0 | 2 | 0 | 16 | 2117047563
46 | M | 484771511R | Komínová hlavice DN 160,plast, nerez |  |  | kus | 1 | 0 |  | 0 |  |  |  | snížená |  | 0 | 0.00052 | 0.00052 | 0 | 0 | 32 | M | 2 | ROZPOCET | 0 | 0 | 0 | 0 | 0 | 2 | 0 | 16 | -1448592049
35 | K | 999101100 | Demontáž stávajícího odkouření od kotlů vč. komínů |  |  | hod | 16 | 0 |  | 0 |  |  |  | snížená |  | 0 | 0 | 0 | 0 | 0 | 16 | K | 2 | ROZPOCET | 0 | 0 | 0 | 0 | 0 | 2 | 0 | 16 | -554254246
36 | K | 999101101 | Úprava stávajícího komínu (demontáž klapky - vydaní ovládacího mechanizmu |  |  | hod | 8 | 0 |  | 0 |  |  |  | snížená |  | 0 | 0 | 0 | 0 | 0 | 16 | K | 2 | ROZPOCET | 0 | 0 | 0 | 0 | 0 | 2 | 0 | 16 | 426503418
| PSV - Práce a dodávky PSV | [8 empty] | 0 | [5 empty] | 0 |  | 0.08184 |  | 0.15828 | 2 | D | 0 | ROZPOCET | [6 empty] | 0
| 721 - Zdravotechnika - vnitřní kanalizace | [8 empty] | 0 | [5 empty] | 0 |  | 0 |  | 0 | 2 | D | 1 | ROZPOCET | [6 empty] | 0
13 | K | 721900100R | Neutralizační box do 350 kW vč. náplně 15kg |  |  | ks | 1 | 0 |  | 0 |  |  |  | snížená |  | 0 | 0 | 0 | 0 | 0 | 16 | K | 2 | ROZPOCET | 0 | 0 | 0 | 0 | 0 | 2 | 0 | 16 | -1911571249
14 | K | 721900101R | Napojení odvodu kondezátu od kotlů a komíniové kasdády do neutraulizačního boxu a do kanalizace |  |  | soub | 1 | 0 |  | 0 |  |  |  | snížená |  | 0 | 0 | 0 | 0 | 0 | 16 | K | 2 | ROZPOCET | 0 | 0 | 0 | 0 | 0 | 2 | 0 | 16 | -852505215
| 723 - Zdravotechnika - vnitřní plynovod | [8 empty] | 0 | [5 empty] | 0 |  | 0.07934 |  | 0.15828 | 2 | D | 1 | ROZPOCET | [6 empty] | 0
15 | K | 723111202 | Potrubí ocelové závitové černé bezešvé svařované běžné DN 15 |  |  | m | 4 | 0 |  | 0 |  |  |  | snížená |  | 0 | 0.00147 | 0.00588 | 0 | 0 | 16 | K | 2 | ROZPOCET | 0 | 0 | 0 | 0 | 0 | 2 | 0 | 16 | -569514262
49 | K | 723120804 | Demontáž potrubí ocelové závitové svařované do DN 25 |  |  | m | 12 | 0 |  | 0 |  |  |  | snížená |  | 0 | 0.00011 | 0.00132 | 0.00215 | 0.0258 | 16 | K | 2 | ROZPOCET | 0 | 0 | 0 | 0 | 0 | 2 | 0 | 16 | -68665836
47 | K | 723120809 | Demontáž potrubí ocelové závitové svařované do DN 80 |  |  | m | 16 | 0 |  | 0 |  |  |  | snížená |  | 0 | 0.00039 | 0.00624 | 0.00828 | 0.13248 | 16 | K | 2 | ROZPOCET | 0 | 0 | 0 | 0 | 0 | 2 | 0 | 16 | -2096376254
17 | K | 723150312 | Potrubí ocelové hladké černé bezešvé spojované svařováním tvářené za tepla D 57x3,2 mm |  |  | m | 2 | 0 |  | 0 |  |  |  | snížená |  | 0 | 0.00493 | 0.00986 | 0 | 0 | 16 | K | 2 | ROZPOCET | 0 | 0 | 0 | 0 | 0 | 2 | 0 | 16 | 303098886
48 | K | 723150314 | Potrubí ocelové hladké černé bezešvé spojované svařováním tvářené za tepla D 89x3,6 mm |  |  | m | 6 | 0 |  | 0 |  |  |  | snížená |  | 0 | 0.00888 | 0.05328 | 0 | 0 | 16 | K | 2 | ROZPOCET | 0 | 0 | 0 | 0 | 0 | 2 | 0 | 16 | 1495092251
20 | K | 723221302 | Ventil vzorkovací rohový G 1/2 PN 5 s vnějším závitem |  |  | kus | 1 | 0 |  | 0 |  |  |  | snížená |  | 0 | 0.0002 | 0.0002 | 0 | 0 | 16 | K | 2 | ROZPOCET | 0 | 0 | 0 | 0 | 0 | 2 | 0 | 16 | -2130595478
21 | K | 723231162 | Kohout kulový přímý G 1/2 PN 42 do 185°C plnoprůtokový s koulí DADO vnitřní závit těžká řada |  |  | kus | 2 | 0 |  | 0 |  |  |  | snížená |  | 0 | 0.00024 | 0.00048 | 0 | 0 | 16 | K | 2 | ROZPOCET | 0 | 0 | 0 | 0 | 0 | 2 | 0 | 16 | 109845498
22 | K | 723231167 | Kohout kulový přímý G 2 PN 42 do 185°C plnoprůtokový s koulí DADO vnitřní závit těžká řada |  |  | kus | 1 | 0 |  | 0 |  |  |  | snížená |  | 0 | 0.00208 | 0.00208 | 0 | 0 | 16 | K | 2 | ROZPOCET | 0 | 0 | 0 | 0 | 0 | 2 | 0 | 16 | -1568628590
| 734 - Ústřední vytápění - armatury | [8 empty] | 0 | [5 empty] | 0 |  | 0.001 |  | 0 | 2 | D | 1 | ROZPOCET | [6 empty] | 0
24 | K | 734421102R | Tlakoměr s pevným stonkem a zpětnou klapkou tlak 0-6 kPa průměr 100 mm spodní připojení |  |  | kus | 1 | 0 |  | 0 |  |  |  | snížená |  | 0 | 0.001 | 0.001 | 0 | 0 | 16 | K | 2 | ROZPOCET | 0 | 0 | 0 | 0 | 0 | 2 | 0 | 16 | 1725540215
| 783 - Dokončovací práce - nátěry | [8 empty] | 0 | [5 empty] | 0 |  | 0.0015 |  | 0 | 2 | D | 1 | ROZPOCET | [6 empty] | 0
25 | K | 783425411 | Nátěry syntetické potrubí do DN 50 barva dražší lesklý povrch 1x antikorozní, 1x základní, 1x email |  |  | m | 6 | 0 |  | 0 |  |  |  | snížená |  | 0 | 8e-05 | 0.00048 | 0 | 0 | 16 | K | 2 | ROZPOCET | 0 | 0 | 0 | 0 | 0 | 2 | 0 | 16 | 1520583446
50 | K | 783425511 | Nátěry syntetické potrubí do DN 100 barva dražší lesklý povrch 1x antikorozní, 1x základní, 1x email |  |  | m | 6 | 0 |  | 0 |  |  |  | snížená |  | 0 | 0.00017 | 0.00102 | 0 | 0 | 16 | K | 2 | ROZPOCET | 0 | 0 | 0 | 0 | 0 | 2 | 0 | 16 | -1916713921
| OST - Ostatní | [8 empty] | 0 | [5 empty] | 0 |  | 0 |  | 0 | 4 | D | 0 | ROZPOCET | [6 empty] | 0
26 | K | 900100101R | Odstavení rozvodu plynu vč. vypuštění a inertizace plynovodu |  |  | soub. | 1 | 0 |  | 0 |  |  |  | snížená |  | 0 | 0 | 0 | 0 | 0 | 512 | K | 1 | ROZPOCET | 0 | 0 | 0 | 0 | 0 | 2 | 0 | 512 | -1856342501
27 | K | 900100102R | Vpustění plynu vč. odvzdušnění |  |  | soub. | 1 | 0 |  | 0 |  |  |  | snížená |  | 0 | 0 | 0 | 0 | 0 | 512 | K | 1 | ROZPOCET | 0 | 0 | 0 | 0 | 0 | 2 | 0 | 512 | 1805272827
28 | K | 900100103R | Ostatní pomocný a montážní materiál |  |  | soub. | 1 | 0 |  | 0 |  |  |  | snížená |  | 0 | 0 | 0 | 0 | 0 | 512 | K | 1 | ROZPOCET | 0 | 0 | 0 | 0 | 0 | 2 | 0 | 512 | 935793931
29 | K | 900100104R | Uprava přívodu a odvodu vzduchu v plynové kotelně viz TZ |  |  | soub. | 2 | 0 |  | 0 |  |  |  | snížená |  | 0 | 0 | 0 | 0 | 0 | 512 | K | 1 | ROZPOCET | 0 | 0 | 0 | 0 | 0 | 2 | 0 | 512 | -2038019088
| VRN - Vedlejší rozpočtové náklady | [8 empty] | 0 | [5 empty] | 0 |  | 0 |  | 0 | 5 | D | 0 | ROZPOCET | [6 empty] | 0
| VRN1 - Průzkumné, geodetické a projektové práce | [8 empty] | 0 | [5 empty] | 0 |  | 0 |  | 0 | 5 | D | 1 | ROZPOCET | [6 empty] | 0
31 | K | 013254000 | Dokumentace skutečného provedení stavby |  |  | soub | 1 | 0 |  | 0 |  |  |  | snížená |  | 0 | 0 | 0 | 0 | 0 | 1024 | K | 2 | ROZPOCET | 0 | 0 | 0 | 0 | 0 | 2 | 0 | 1024 | -1760962834
| VRN3 - Zařízení staveniště | [8 empty] | 0 | [5 empty] | 0 |  | 0 |  | 0 | 5 | D | 1 | ROZPOCET | [6 empty] | 0
32 | K | 030001000 | Zařízení staveniště |  |  | soub | 1 | 0 |  | 0 |  |  |  | snížená |  | 0 | 0 | 0 | 0 | 0 | 1024 | K | 2 | ROZPOCET | 0 | 0 | 0 | 0 | 0 | 2 | 0 | 1024 | 1486826398
| VRN4 - Inženýrská činnost | [8 empty] | 0 | [5 empty] | 0 |  | 0 |  | 0 | 5 | D | 1 | ROZPOCET | [6 empty] | 0
33 | K | 044002000 | Revize (plynu + komin) |  |  | soub | 1 | 0 |  | 0 |  |  |  | snížená |  | 0 | 0 | 0 | 0 | 0 | 1024 | K | 2 | ROZPOCET | 0 | 0 | 0 | 0 | 0 | 2 | 0 | 1024 | -1609288715
| VRN8 - Přesun stavebních kapacit | [8 empty] | 0 | [5 empty] | 0 |  | 0 |  | 0 | 5 | D | 1 | ROZPOCET | [6 empty] | 0
34 | K | 081002000 | Doprava zaměstnanců |  |  | soub. | 1 | 0 |  | 0 |  |  |  | snížená |  | 0 | 0 | 0 | 0 | 0 | 1024 | K | 2 | ROZPOCET | 0 | 0 | 0 | 0 | 0 | 2 | 0 | 1024 | -468456183
| VP - Vícepráce | [8 empty] | 0 | [11 empty] | D | 0 | PN | [6 empty] | 0
| K | [8 empty] | 0 |  |  |  | snížená | [7 empty] | PN | 1 | PN | 0 | 0 | 0 | 0 | 0 | 2 | 0
| K | [8 empty] | 0 |  |  |  | snížená | [7 empty] | PN | 1 | PN | 0 | 0 | 0 | 0 | 0 | 2 | 0
| K | [8 empty] | 0 |  |  |  | snížená | [7 empty] | PN | 1 | PN | 0 | 0 | 0 | 0 | 0 | 2 | 0
| K | [8 empty] | 0 |  |  |  | snížená | [7 empty] | PN | 1 | PN | 0 | 0 | 0 | 0 | 0 | 2 | 0
| K | [8 empty] | 0 |  |  |  | snížená | [7 empty] | PN | 1 | PN | 0 | 0 | 0 | 0 | 0 | 2 | 0

## D.1.4.4 - Zařízení pro vy...
| List obsahuje: |  | 1) Krycí list rozpočtu |  | 2) Rekapitulace rozpočtu |  |  | 3) Rozpočet |  |  | Zpět na list: | Rekapitulace stavby
optimalizováno pro tisk sestav ve formátu A4 - na výšku | [11 empty] | >> skryté sloupce << | [9 empty] | {acb23eb0-11f8-453b-8cf5-fbabb6e47829}
1
KRYCÍ LIST ROZPOČTU | [12 empty] | v --- níže se nacházejí doplnkové a pomocné údaje k sestavám --- v | [8 empty] | False
| Stavba: |  | BD ul. Přemyslova č.p. 1707/7, Chomutov
| Objekt: |  | D.1.4.4 - Zařízení pro vytápění staveb
| JKSO: | [7 empty] | CC-CZ:
| Místo: |  | Chomutov | [5 empty] | Datum: |  | 11. 4. 2025
| Objednatel: | [7 empty] | IČ:
|  | Chomutovská bytová a.s. | [6 empty] | DIČ:
| Zhotovitel: | [7 empty] | IČ:
|  | dle výběrového řízení | [6 empty] | DIČ:
| Projektant: | [7 empty] | IČ:
|  | Petr Wagner, Ing. Václav Remuta | [6 empty] | DIČ:
| Zpracovatel: | [7 empty] | IČ:
|  | Petr Wagner | [6 empty] | DIČ:
Poznámka:
| Náklady z rozpočtu | [7 empty] | 0
| Ostatní náklady | [7 empty] | 0
| Cena bez DPH | [7 empty] | 0
| DPH | základní | 21% | ze | 0 |  |  |  | 0
|  | snížená | 15% | ze | 0 |  |  |  | 0
|  | zákl. přenesená | 21% | ze | 0 |  |  |  | 0
|  | sníž. přenesená | 15% | ze | 0 |  |  |  | 0
|  | nulová | 0% | ze | 0 |  |  |  | 0
| Cena s DPH |  |  | v | CZK |  |  | 0
| Projektant |  |  |  |  | Zpracovatel
| Datum a podpis: |  |  | Razítko |  | Datum a podpis: |  |  |  | Razítko
| Objednavatel |  |  |  |  | Zhotovitel
| Datum a podpis: |  |  | Razítko |  | Datum a podpis: |  |  |  | Razítko
REKAPITULACE ROZPOČTU
Stavba: |  |  | BD ul. Přemyslova č.p. 1707/7, Chomutov
Objekt: |  |  | D.1.4.4 - Zařízení pro vytápění staveb
Místo: |  |  | Chomutov |  |  |  | Datum: |  | 11. 4. 2025
Objednatel: |  |  | Chomutovská bytová a.s. |  |  |  | Projektant: |  | Petr Wagner, Ing. Václav Remuta
Zhotovitel: |  |  | dle výběrového řízení |  |  |  | Zpracovatel: |  | Petr Wagner
Kód - Popis | [9 empty] | Cena celkem [CZK]
1) Náklady z rozpočtu | [9 empty] | 0 | [12 empty] | -1
| PSV - Práce a dodávky PSV | [8 empty] | 0
| 713 - Izolace tepelné | [8 empty] | 0
| 722 - Zdravotechnika - vnitřní vodovod | [8 empty] | 0
| 731 - Ústřední vytápění - kotelny | [8 empty] | 0
| 732 - Ústřední vytápění - strojovny | [8 empty] | 0
| 733 - Ústřední vytápění - rozvodné potrubí | [8 empty] | 0
| 734 - Ústřední vytápění - armatury | [8 empty] | 0
| M - Práce a dodávky M | [8 empty] | 0
| 36-M - Montáž prov.,měř. a regul. zařízení | [8 empty] | 0
| OST - Ostatní | [8 empty] | 0
| VRN - Vedlejší rozpočtové náklady | [8 empty] | 0
| VRN1 - Průzkumné, geodetické a projektové práce | [8 empty] | 0
| VRN2 - Příprava staveniště | [8 empty] | 0
| VRN4 - Inženýrská činnost | [8 empty] | 0
| VRN8 - Přesun stavebních kapacit | [8 empty] | 0
| VP - Vícepráce | [8 empty] | 0
2) Ostatní náklady | [9 empty] | 0 |  |  |  | DPH
| Zařízení staveniště | [8 empty] | 0 |  |  |  | snížená | [9 empty] | VRN | 0 | 0 | 0 | 0 | 0 | 2
| Projektové práce | [8 empty] | 0 |  |  |  | snížená | [9 empty] | VRN | 0 | 0 | 0 | 0 | 0 | 2
| Územní vlivy | [8 empty] | 0 |  |  |  | snížená | [9 empty] | VRN | 0 | 0 | 0 | 0 | 0 | 2
| Provozní vlivy | [8 empty] | 0 |  |  |  | snížená | [9 empty] | VRN | 0 | 0 | 0 | 0 | 0 | 2
| Jiné VRN | [8 empty] | 0 |  |  |  | snížená | [9 empty] | VRN | 0 | 0 | 0 | 0 | 0 | 2
| Kompletační činnost | [8 empty] | 0 |  |  |  | snížená | [9 empty] | KOMPLETACNA | 0 | 0 | 0 | 0 | 0 | 2
Celkové náklady za stavbu 1) + 2) | [7 empty] | 0
ROZPOČET
Stavba: |  |  | BD ul. Přemyslova č.p. 1707/7, Chomutov
Objekt: |  |  | D.1.4.4 - Zařízení pro vytápění staveb
Místo: |  |  | Chomutov |  |  |  | Datum: |  | 11. 4. 2025
Objednatel: |  |  | Chomutovská bytová a.s. |  |  |  | Projektant: |  | Petr Wagner, Ing. Václav Remuta
Zhotovitel: |  |  | dle výběrového řízení |  |  |  | Zpracovatel: |  | Petr Wagner
PČ | Typ | Kód | Popis |  |  | MJ | Množství | J.cena [CZK] |  | Cena celkem [CZK] |  |  | Poznámka | DPH | J. Nh [h] | Nh celkem [h] | J. hmotnost [t] | Hmotnost celkem [t] | J. suť [t] | Suť Celkem [t]
Náklady z rozpočtu | [9 empty] | 0 | [5 empty] | 0 |  | 1.1906 |  | 10.4243 |  | D | -1 | [7 empty] | 0
| PSV - Práce a dodávky PSV | [8 empty] | 0 | [5 empty] | 0 |  | 1.1906 |  | 10.4243 | 2 | D | 0 | ROZPOCET | [6 empty] | 0
| 713 - Izolace tepelné | [8 empty] | 0 | [5 empty] | 0 |  | 0.09036 |  | 0 | 2 | D | 1 | ROZPOCET | [6 empty] | 0
1 | K | 7134108111 | Odstranění tepelné izolace potrubí bez povrchové úpravy do 50 mm |  |  | m | 160 | 0 |  | 0 |  |  |  | snížená |  | 0 | 0 | 0 | 0 | 0 | 16 | K | 2 | ROZPOCET | 0 | 0 | 0 | 0 | 0 | 2 | 0 | 16 | -302932951
2 | K | 713463316 | Montáž izolace tepelné ohybů potrubními pouzdry s Al fólií s přesahem Al páskou 1x D do 100 mm |  |  | m | 76 | 0 |  | 0 |  |  |  | snížená |  | 0 | 0 | 0 | 0 | 0 | 16 | K | 2 | ROZPOCET | 0 | 0 | 0 | 0 | 0 | 2 | 0 | 16 | -401993871
4 | M | 631545310 | pouzdro potrubní izolační s Al polepem 28/30 mm |  |  | m | 2 | 0 |  | 0 |  |  |  | snížená |  | 0 | 0.00029 | 0.00058 | 0 | 0 | 32 | M | 2 | ROZPOCET | 0 | 0 | 0 | 0 | 0 | 2 | 0 | 16 | -1394826181
5 | M | 631546050 | pouzdro potrubní izolační s AL polepem 60/50 mm |  |  | m | 60 | 0 |  | 0 |  |  |  | snížená |  | 0 | 0.00121 | 0.0726 | 0 | 0 | 32 | M | 2 | ROZPOCET | 0 | 0 | 0 | 0 | 0 | 2 | 0 | 16 | 1661617724
118 | M | 631546030 | pouzdro potrubní izolační s AL polepem 42/50 mm |  |  | m | 6 | 0 |  | 0 |  |  |  | snížená |  | 0 | 0.00101 | 0.00606 | 0 | 0 | 32 | M | 2 | ROZPOCET | 0 | 0 | 0 | 0 | 0 | 2 | 0 | 16 | -947758701
117 | M | 631546071 | pouzdro potrubní izolační s AL polepem 76/60 mm |  |  | m | 8 | 0 |  | 0 |  |  |  | snížená |  | 0 | 0.00139 | 0.01112 | 0 | 0 | 32 | M | 2 | ROZPOCET | 0 | 0 | 0 | 0 | 0 | 2 | 0 | 16 | -821799164
| 722 - Zdravotechnika - vnitřní vodovod | [8 empty] | 0 | [5 empty] | 0 |  | 0.15618 |  | 0 | 2 | D | 1 | ROZPOCET | [6 empty] | 0
7 | K | 722174003 | Potrubí vodovodní plastové PPR svar polyfuze PN 16 D 25 x 3,5 mm |  |  | m | 24 | 0 |  | 0 |  |  |  | snížená |  | 0 | 0.00091 | 0.02184 | 0 | 0 | 16 | K | 2 | ROZPOCET | 0 | 0 | 0 | 0 | 0 | 2 | 0 | 16 | 237339730
94 | K | 722174005 | Potrubí vodovodní plastové PPR svar polyfuze PN 16 D 40 x 5,5 mm |  |  | m | 8 | 0 |  | 0 |  |  |  | snížená |  | 0 | 0.00252 | 0.02016 | 0 | 0 | 16 | K | 2 | ROZPOCET | 0 | 0 | 0 | 0 | 0 | 2 | 0 | 16 | 156001125
93 | K | 722174006 | Potrubí vodovodní plastové PPR svar polyfuze PN 16 D 50 x 6,9 mm |  |  | m | 6 | 0 |  | 0 |  |  |  | snížená |  | 0 | 0.0035 | 0.021 | 0 | 0 | 16 | K | 2 | ROZPOCET | 0 | 0 | 0 | 0 | 0 | 2 | 0 | 16 | -1402406360
92 | K | 722174007 | Potrubí vodovodní plastové PPR svar polyfuze PN 16 D 63 x 8,6 mm |  |  | m | 12 | 0 |  | 0 |  |  |  | snížená |  | 0 | 0.00586 | 0.07032 | 0 | 0 | 16 | K | 2 | ROZPOCET | 0 | 0 | 0 | 0 | 0 | 2 | 0 | 16 | 391838988
8 | K | 722181222 | Ochrana vodovodního potrubí přilepenými termoizolačními trubicemi z PE tl do 9 mm DN do 45 mm |  |  | m | 24 | 0 |  | 0 |  |  |  | snížená |  | 0 | 7e-05 | 0.00168 | 0 | 0 | 16 | K | 2 | ROZPOCET | 0 | 0 | 0 | 0 | 0 | 2 | 0 | 16 | -771892258
113 | K | 722181233 | Ochrana vodovodního potrubí přilepenými termoizolačními trubicemi z PE tl do 13 mm DN do 63 mm |  |  | m | 6 | 0 |  | 0 |  |  |  | snížená |  | 0 | 0.00012 | 0.00072 | 0 | 0 | 16 | K | 2 | ROZPOCET | 0 | 0 | 0 | 0 | 0 | 2 | 0 | 16 | -1783023308
115 | K | 722181252 | Ochrana vodovodního potrubí přilepenými termoizolačními trubicemi z PE tl do 25 mm DN do 45 mm |  |  | m | 8 | 0 |  | 0 |  |  |  | snížená |  | 0 | 0.00024 | 0.00192 | 0 | 0 | 16 | K | 2 | ROZPOCET | 0 | 0 | 0 | 0 | 0 | 2 | 0 | 16 | 1115504409
114 | K | 722181253 | Ochrana vodovodního potrubí přilepenými termoizolačními trubicemi z PE tl do 25 mm DN do 63 mm |  |  | m | 6 | 0 |  | 0 |  |  |  | snížená |  | 0 | 0.00027 | 0.00162 | 0 | 0 | 16 | K | 2 | ROZPOCET | 0 | 0 | 0 | 0 | 0 | 2 | 0 | 16 | -1217949259
9 | K | 722231072 | Ventil zpětný G 1/2 PN 10 do 110°C se dvěma závity |  |  | kus | 1 | 0 |  | 0 |  |  |  | snížená |  | 0 | 0.00012 | 0.00012 | 0 | 0 | 16 | K | 2 | ROZPOCET | 0 | 0 | 0 | 0 | 0 | 2 | 0 | 16 | 1633988200
95 | K | 722231075 | Ventil zpětný G 5/4 PN 10 do 110°C se dvěma závity |  |  | kus | 2 | 0 |  | 0 |  |  |  | snížená |  | 0 | 0.00036 | 0.00072 | 0 | 0 | 16 | K | 2 | ROZPOCET | 0 | 0 | 0 | 0 | 0 | 2 | 0 | 16 | 283666020
96 | K | 722231076 | Ventil zpětný G 6/4 PN 10 do 110°C se dvěma závity |  |  | kus | 1 | 0 |  | 0 |  |  |  | snížená |  | 0 | 0.0005 | 0.0005 | 0 | 0 | 16 | K | 2 | ROZPOCET | 0 | 0 | 0 | 0 | 0 | 2 | 0 | 16 | -620922279
97 | K | 722231222 | Ventil pojistný mosazný G 3/4 do 100°C k bojleru s vnitřním x vnějším závitem (o.p. 8 bar) |  |  | kus | 2 | 0 |  | 0 |  |  |  | snížená |  | 0 | 3e-05 | 6e-05 | 0 | 0 | 16 | K | 2 | ROZPOCET | 0 | 0 | 0 | 0 | 0 | 2 | 0 | 16 | -2068658485
10 | K | 722232043 | Kohout kulový přímý G 1/2 PN 42 do 185°C vnitřní závit |  |  | kus | 5 | 0 |  | 0 |  |  |  | snížená |  | 0 | 0.00021 | 0.00105 | 0 | 0 | 16 | K | 2 | ROZPOCET | 0 | 0 | 0 | 0 | 0 | 2 | 0 | 16 | 439832076
100 | K | 722232046 | Kohout kulový přímý G 5/4 PN 42 do 185°C vnitřní závit |  |  | kus | 4 | 0 |  | 0 |  |  |  | snížená |  | 0 | 0.0007 | 0.0028 | 0 | 0 | 16 | K | 2 | ROZPOCET | 0 | 0 | 0 | 0 | 0 | 2 | 0 | 16 | 1140345357
99 | K | 722232047 | Kohout kulový přímý G 6/4 PN 42 do 185°C vnitřní závit |  |  | kus | 2 | 0 |  | 0 |  |  |  | snížená |  | 0 | 0.00107 | 0.00214 | 0 | 0 | 16 | K | 2 | ROZPOCET | 0 | 0 | 0 | 0 | 0 | 2 | 0 | 16 | -1662687155
98 | K | 722232048 | Kohout kulový přímý G 2 PN 42 do 185°C vnitřní závit |  |  | kus | 4 | 0 |  | 0 |  |  |  | snížená |  | 0 | 0.00168 | 0.00672 | 0 | 0 | 16 | K | 2 | ROZPOCET | 0 | 0 | 0 | 0 | 0 | 2 | 0 | 16 | -341779471
11 | K | 722234263 | Filtr mosazný G 1/2 PN 16 do 120°C s 2x vnitřním závitem |  |  | kus | 1 | 0 |  | 0 |  |  |  | snížená |  | 0 | 0.00015 | 0.00015 | 0 | 0 | 16 | K | 2 | ROZPOCET | 0 | 0 | 0 | 0 | 0 | 2 | 0 | 16 | 1591221049
101 | K | 722234268 | Filtr mosazný G 2 PN 16 do 120°C s 2x vnitřním závitem |  |  | kus | 1 | 0 |  | 0 |  |  |  | snížená |  | 0 | 0.00085 | 0.00085 | 0 | 0 | 16 | K | 2 | ROZPOCET | 0 | 0 | 0 | 0 | 0 | 2 | 0 | 16 | 1639245721
102 | K | 722262228R | Vodoměr závitový jednovtokový suchoběžný dálkový odečet do 40°C G5/4x130 R100 Qn 3,5 m3/h horizont |  |  | kus | 1 | 0 |  | 0 |  |  |  | snížená |  | 0 | 0.0018051 | 0.0018051 | 0 | 0 | 16 | K | 2 | ROZPOCET | 0 | 0 | 0 | 0 | 0 | 2 | 0 | 16 | 1789582763
12 | K | 722901100 | Úpravna vody vč. změkčovací patrony např. Reflex connectionCenter 3200 + HWE 17 L + 2x HVE 7 L (pro první naplnění) |  |  | ks | 1 | 0 |  | 0 |  |  |  | snížená |  | 0 | 0 | 0 | 0 | 0 | 16 | K | 2 | ROZPOCET | 0 | 0 | 0 | 0 | 0 | 2 | 0 | 16 | -1884327508
13 | K | 722901102 | Automatická doplnovací armatura Fillcontrol Plus kvs 0,7m3/hod |  |  | ks | 1 | 0 |  | 0 |  |  |  | snížená |  | 0 | 0 | 0 | 0 | 0 | 16 | K | 2 | ROZPOCET | 0 | 0 | 0 | 0 | 0 | 2 | 0 | 16 | -244430028
| 731 - Ústřední vytápění - kotelny | [8 empty] | 0 | [5 empty] | 0 |  | 0.16932 |  | 5.55 | 2 | D | 1 | ROZPOCET | [6 empty] | 0
80 | K | 731201821R | Demontáž kotle ocelového výkon do 200 kW |  |  | kus | 3 | 0 |  | 0 |  |  |  | snížená |  | 0 | 0.0026 | 0.0078 | 1.78 | 5.34 | 16 | K | 2 | ROZPOCET | 0 | 0 | 0 | 0 | 0 | 2 | 0 | 16 | -1600962824
81 | K | 731202810 | Rozřezání kotle ocelového demontovaného hmotnost do 500 kg |  |  | kus | 3 | 0 |  | 0 |  |  |  | snížená |  | 0 | 0.0079 | 0.0237 | 0 | 0 | 16 | K | 2 | ROZPOCET | 0 | 0 | 0 | 0 | 0 | 2 | 0 | 16 | 958670635
15 | K | 731244495R | Montáž kotle ocelového závěsného na plyn kondenzačního o výkonu do 100 kW |  |  | soubor | 2 | 0 |  | 0 |  |  |  | snížená |  | 0 | 0.00255 | 0.0051 | 0 | 0 | 16 | K | 2 | ROZPOCET | 0 | 0 | 0 | 0 | 0 | 2 | 0 | 16 | 84700576
16 | M | 484176660R | Stavebnice kaskádové kotelny základní (2 x Luna Duo-Tec MP+ 1.110) včetně modulu AVS 75 + regulátor QAA75 + moduly OCI 345 |  |  | kus | 1 | 0 |  | 0 |  |  |  | snížená |  | 0 | 0.033 | 0.033 | 0 | 0 | 32 | M | 2 | ROZPOCET | 0 | 0 | 0 | 0 | 0 | 2 | 0 | 16 | -601174422
17 | M | 484176661R | Sada pro kaskádu Luna Duo-tec MP+ do 220 kW (2 kotle) |  |  | kus | 1 | 0 |  | 0 |  |  |  | snížená |  | 0 | 0.033 | 0.033 | 0 | 0 | 32 | M | 2 | ROZPOCET | 0 | 0 | 0 | 0 | 0 | 2 | 0 | 16 | 1279717626
87 | M | 484176662R | Montážní rám pro závěsné kotle Baxi MP+ 1.110 |  |  | kus | 2 | 0 |  | 0 |  |  |  | snížená |  | 0 | 0.033 | 0.066 | 0 | 0 | 32 | M | 2 | ROZPOCET | 0 | 0 | 0 | 0 | 0 | 2 | 0 | 16 | -983139591
78 | K | 731292811 | Demontáž hořáku na plynné nebo kapalné palivo výkon do 145 kW |  |  | kus | 2 | 0 |  | 0 |  |  |  | snížená |  | 0 | 0.0001 | 0.0002 | 0.03 | 0.06 | 16 | K | 2 | ROZPOCET | 0 | 0 | 0 | 0 | 0 | 2 | 0 | 16 | 1876300303
79 | K | 731292812 | Demontáž hořáku na plynné nebo kapalné palivo výkon do 300 kW |  |  | kus | 2 | 0 |  | 0 |  |  |  | snížená |  | 0 | 0.00026 | 0.00052 | 0.075 | 0.15 | 16 | K | 2 | ROZPOCET | 0 | 0 | 0 | 0 | 0 | 2 | 0 | 16 | 2000782827
| 732 - Ústřední vytápění - strojovny | [8 empty] | 0 | [5 empty] | 0 |  | 0.43857 |  | 3.6828 | 2 | D | 1 | ROZPOCET | [6 empty] | 0
86 | K | 732110812 | Demontáž rozdělovače nebo sběrače do DN 200 |  |  | m | 12 | 0 |  | 0 |  |  |  | snížená |  | 0 | 0 | 0 | 0.09358 | 1.123 | 16 | K | 2 | ROZPOCET | 0 | 0 | 0 | 0 | 0 | 2 | 0 | 16 | -987960385
18 | K | 732111132R | Kombinovaný rozdělovač - modul 120 vč. izolace PUR a stojanů viz výkres č. 07 |  |  | kus | 1 | 0 |  | 0 |  |  |  | snížená |  | 0 | 0.03633 | 0.03633 | 0 | 0 | 16 | K | 2 | ROZPOCET | 0 | 0 | 0 | 0 | 0 | 2 | 0 | 16 | -183182201
88 | K | 732211123 | Ohřívač stacionární zásobníkový s jedním výměníkem PN 1,0/1,6 o objemu 485 l v.pl. 1,90 m2 |  |  | soubor | 2 | 0 |  | 0 |  |  |  | snížená |  | 0 | 0.1529 | 0.30581 | 0 | 0 | 16 | K | 2 | ROZPOCET | 0 | 0 | 0 | 0 | 0 | 2 | 0 | 16 | -447250674
110 | K | 732212815 | Demontáž ohříváku zásobníkového stojatého obsah do 1600 litrů |  |  | kus | 5 | 0 |  | 0 |  |  |  | snížená |  | 0 | 0 | 0 | 0.51196 | 2.5598 | 16 | K | 2 | ROZPOCET | 0 | 0 | 0 | 0 | 0 | 2 | 0 | 16 | 923498827
111 | K | 732213813 | Rozřezání demontovaného ohříváku obsah do 630 litrů |  |  | kus | 5 | 0 |  | 0 |  |  |  | snížená |  | 0 | 0.00494 | 0.0247 | 0 | 0 | 16 | K | 2 | ROZPOCET | 0 | 0 | 0 | 0 | 0 | 2 | 0 | 16 | 910809300
109 | K | 732214813 | Vypuštění vody z ohříváku obsah do 630 litrů |  |  | kus | 5 | 0 |  | 0 |  |  |  | snížená |  | 0 | 0 | 0 | 0 | 0 | 16 | K | 2 | ROZPOCET | 0 | 0 | 0 | 0 | 0 | 2 | 0 | 16 | 1610722881
82 | K | 732331624 | Nádoba tlaková expanzní s membránou závitové připojení PN 0,6 o objemu 300 litrů |  |  | soubor | 1 | 0 |  | 0 |  |  |  | snížená |  | 0 | 0.034 | 0.034 | 0 | 0 | 16 | K | 2 | ROZPOCET | 0 | 0 | 0 | 0 | 0 | 2 | 0 | 16 | -1933360168
83 | K | 732331715 | Nádoba tlaková expanzní s membránou závitové připojení PN 1,0 o objemu 33 litrů |  |  | soubor | 2 | 0 |  | 0 |  |  |  | snížená |  | 0 | 0.006 | 0.012 | 0 | 0 | 16 | K | 2 | ROZPOCET | 0 | 0 | 0 | 0 | 0 | 2 | 0 | 16 | -566153812
20 | K | 732331778 | Příslušenství k expanzním nádobám bezpečnostní uzávěr G 1 k měření tlaku |  |  | kus | 1 | 0 |  | 0 |  |  |  | snížená |  | 0 | 0.00077 | 0.00077 | 0 | 0 | 16 | K | 2 | ROZPOCET | 0 | 0 | 0 | 0 | 0 | 2 | 0 | 16 | -277395959
85 | K | 732421214 | Čerpadlo teplovodní mokroběžné závitové cirkulační DN 25 výtlak do 7,0 m průtok 8,0 m3/h pro TUV Alpha2 25-80N |  |  | soubor | 1 | 0 |  | 0 |  |  |  | snížená |  | 0 | 0.00669 | 0.00669 | 0 | 0 | 16 | K | 2 | ROZPOCET | 0 | 0 | 0 | 0 | 0 | 2 | 0 | 16 | 1428478564
84 | K | 732421415 | Čerpadlo teplovodní mokroběžné závitové oběhové DN 25 výtlak do 6,0 m průtok 4,5 m3/h pro vytápění Magna1 25-60 |  |  | soubor | 1 | 0 |  | 0 |  |  |  | snížená |  | 0 | 0.00609 | 0.00609 | 0 | 0 | 16 | K | 2 | ROZPOCET | 0 | 0 | 0 | 0 | 0 | 2 | 0 | 16 | -2020267879
23 | K | 732421415R | Čerpadlo teplovodní mokroběžné závitové oběhové DN 25 výtlak do 6,0 m průtok 4,5 m3/h pro vytápění Magna3 25-60 |  |  | soubor | 2 | 0 |  | 0 |  |  |  | snížená |  | 0 | 0.0060931 | 0.012186 | 0 | 0 | 16 | K | 2 | ROZPOCET | 0 | 0 | 0 | 0 | 0 | 2 | 0 | 16 | 1973227647
| 733 - Ústřední vytápění - rozvodné potrubí | [8 empty] | 0 | [5 empty] | 0 |  | 0.19792 |  | 0.9748 | 2 | D | 1 | ROZPOCET | [6 empty] | 0
24 | K | 733110808 | Demontáž potrubí ocelového závitového do DN 50 |  |  | m | 120 | 0 |  | 0 |  |  |  | snížená |  | 0 | 5e-05 | 0.006 | 0.00532 | 0.6384 | 16 | K | 2 | ROZPOCET | 0 | 0 | 0 | 0 | 0 | 2 | 0 | 16 | 2121881014
25 | K | 733120826 | Demontáž potrubí ocelového hladkého do D 89 |  |  | m | 40 | 0 |  | 0 |  |  |  | snížená |  | 0 | 6e-05 | 0.0024 | 0.00841 | 0.3364 | 16 | K | 2 | ROZPOCET | 0 | 0 | 0 | 0 | 0 | 2 | 0 | 16 | 1027930416
26 | K | 733122205 | Potrubí z uhlíkové oceli hladké spojované lisováním DN 25 |  |  | m | 2 | 0 |  | 0 |  |  |  | snížená |  | 0 | 0.00118 | 0.00236 | 0 | 0 | 16 | K | 2 | ROZPOCET | 0 | 0 | 0 | 0 | 0 | 2 | 0 | 16 | -1642592373
116 | K | 733122206 | Potrubí z uhlíkové oceli hladké spojované lisováním DN 32 |  |  | m | 6 | 0 |  | 0 |  |  |  | snížená |  | 0 | 0.0015 | 0.009 | 0 | 0 | 16 | K | 2 | ROZPOCET | 0 | 0 | 0 | 0 | 0 | 2 | 0 | 16 | -2095896873
28 | K | 733122208 | Potrubí z uhlíkové oceli hladké spojované lisováním DN 50 |  |  | m | 60 | 0 |  | 0 |  |  |  | snížená |  | 0 | 0.00262 | 0.1572 | 0 | 0 | 16 | K | 2 | ROZPOCET | 0 | 0 | 0 | 0 | 0 | 2 | 0 | 16 | -92549268
29 | K | 733122209 | Potrubí z uhlíkové oceli hladké spojované lisováním DN 65 |  |  | m | 8 | 0 |  | 0 |  |  |  | snížená |  | 0 | 0.00262 | 0.02096 | 0 | 0 | 16 | K | 2 | ROZPOCET | 0 | 0 | 0 | 0 | 0 | 2 | 0 | 16 | -73402277
| 734 - Ústřední vytápění - armatury | [8 empty] | 0 | [5 empty] | 0 |  | 0.13825 |  | 0.21672 | 2 | D | 1 | ROZPOCET | [6 empty] | 0
104 | K | 734191822 | Odřezání příruby bez rozpojení přírubového spoje do DN 100 |  |  | kus | 6 | 0 |  | 0 |  |  |  | snížená |  | 0 | 8e-05 | 0.00048 | 0.00908 | 0.05448 | 16 | K | 2 | ROZPOCET | 0 | 0 | 0 | 0 | 0 | 2 | 0 | 16 | 230815315
103 | K | 734193115 | Klapka mezipřírubová uzavírací DN 65 PN 16 do 120°C disk tvárná litina |  |  | soubor | 2 | 0 |  | 0 |  |  |  | snížená |  | 0 | 0.01191 | 0.02382 | 0 | 0 | 16 | K | 2 | ROZPOCET | 0 | 0 | 0 | 0 | 0 | 2 | 0 | 16 | -599898388
32 | K | 734200812R | Demontáž armatury závitové s jedním závitem do G 1 |  |  | kus | 10 | 0 |  | 0 |  |  |  | snížená |  | 0 | 6e-05 | 0.0006 | 0.0011 | 0.011 | 16 | K | 2 | ROZPOCET | 0 | 0 | 0 | 0 | 0 | 2 | 0 | 16 | 1946602030
33 | K | 734200823 | Demontáž armatury závitové se dvěma závity do G 6/4 |  |  | kus | 14 | 0 |  | 0 |  |  |  | snížená |  | 0 | 0.00017 | 0.00238 | 0.0022 | 0.0308 | 16 | K | 2 | ROZPOCET | 0 | 0 | 0 | 0 | 0 | 2 | 0 | 16 | 1583867604
105 | K | 734200824 | Demontáž armatury závitové se dvěma závity do G 2 |  |  | kus | 32 | 0 |  | 0 |  |  |  | snížená |  | 0 | 0.00021 | 0.00672 | 0.0035 | 0.112 | 16 | K | 2 | ROZPOCET | 0 | 0 | 0 | 0 | 0 | 2 | 0 | 16 | 1602276152
106 | K | 734200832 | Demontáž armatury závitové se třemi závity do G 1 |  |  | kus | 4 | 0 |  | 0 |  |  |  | snížená |  | 0 | 9e-05 | 0.00036 | 0.00151 | 0.00604 | 16 | K | 2 | ROZPOCET | 0 | 0 | 0 | 0 | 0 | 2 | 0 | 16 | 1616292569
90 | K | 734211127 | Ventil závitový odvzdušňovací G 1/2 PN 14 do 120°C automatický se zpětnou klapkou otopných těles |  |  | kus | 6 | 0 |  | 0 |  |  |  | snížená |  | 0 | 0.00027 | 0.00162 | 0 | 0 | 16 | K | 2 | ROZPOCET | 0 | 0 | 0 | 0 | 0 | 2 | 0 | 16 | 790558781
89 | K | 734220103 | Ventil závitový regulační přímý G 5/4 PN 20 do 100°C vyvažovací |  |  | kus | 2 | 0 |  | 0 |  |  |  | snížená |  | 0 | 0.0007 | 0.0014 | 0 | 0 | 16 | K | 2 | ROZPOCET | 0 | 0 | 0 | 0 | 0 | 2 | 0 | 16 | -1987423580
37 | K | 734242417 | Ventil závitový zpětný přímý G 2 PN 16 do 110°C |  |  | kus | 3 | 0 |  | 0 |  |  |  | snížená |  | 0 | 0.00078 | 0.00234 | 0 | 0 | 16 | K | 2 | ROZPOCET | 0 | 0 | 0 | 0 | 0 | 2 | 0 | 16 | 826242814
38 | K | 734251213 | Ventil závitový pojistný rohový G 1 provozní tlak od 2,5 do 6 barů |  |  | kus | 1 | 0 |  | 0 |  |  |  | snížená |  | 0 | 0.00073 | 0.00073 | 0 | 0 | 16 | K | 2 | ROZPOCET | 0 | 0 | 0 | 0 | 0 | 2 | 0 | 16 | -1092258464
39 | K | 734261233 | Šroubení topenářské přímé G 1/2 PN 16 do 120°C |  |  | kus | 10 | 0 |  | 0 |  |  |  | snížená |  | 0 | 0.00026 | 0.0026 | 0 | 0 | 16 | K | 2 | ROZPOCET | 0 | 0 | 0 | 0 | 0 | 2 | 0 | 16 | 371632054
40 | K | 734261235 | Šroubení topenářské přímé G 1 PN 16 do 120°C |  |  | kus | 6 | 0 |  | 0 |  |  |  | snížená |  | 0 | 0.00045 | 0.0027 | 0 | 0 | 16 | K | 2 | ROZPOCET | 0 | 0 | 0 | 0 | 0 | 2 | 0 | 16 | -1701699807
41 | K | 734261236 | Šroubení topenářské přímé G 5/4 PN 16 do 120°C |  |  | kus | 10 | 0 |  | 0 |  |  |  | snížená |  | 0 | 0.00076 | 0.0076 | 0 | 0 | 16 | K | 2 | ROZPOCET | 0 | 0 | 0 | 0 | 0 | 2 | 0 | 16 | 1456140101
42 | K | 734261237 | Šroubení topenářské přímé G 6/4 PN 16 do 120°C |  |  | kus | 3 | 0 |  | 0 |  |  |  | snížená |  | 0 | 0.00129 | 0.00387 | 0 | 0 | 16 | K | 2 | ROZPOCET | 0 | 0 | 0 | 0 | 0 | 2 | 0 | 16 | -246078905
43 | K | 734261238 | Šroubení topenářské přímé G 2 PN 16 do 120°C |  |  | kus | 21 | 0 |  | 0 |  |  |  | snížená |  | 0 | 0.00182 | 0.03822 | 0 | 0 | 16 | K | 2 | ROZPOCET | 0 | 0 | 0 | 0 | 0 | 2 | 0 | 16 | -1418647072
44 | K | 734291123 | Kohout plnící a vypouštěcí G 1/2 PN 10 do 110°C závitový |  |  | kus | 11 | 0 |  | 0 |  |  |  | snížená |  | 0 | 0.00022 | 0.00242 | 0 | 0 | 16 | K | 2 | ROZPOCET | 0 | 0 | 0 | 0 | 0 | 2 | 0 | 16 | -1367194911
46 | K | 734291247 | Filtr závitový přímý G 2 PN 16 do 130°C s vnitřními závity |  |  | kus | 3 | 0 |  | 0 |  |  |  | snížená |  | 0 | 0.00173 | 0.00519 | 0 | 0 | 16 | K | 2 | ROZPOCET | 0 | 0 | 0 | 0 | 0 | 2 | 0 | 16 | 1455303997
108 | K | 734292716 | Kohout kulový přímý G 1 1/4 PN 42 do 185°C vnitřní závit |  |  | kus | 4 | 0 |  | 0 |  |  |  | snížená |  | 0 | 0.0007 | 0.0028 | 0 | 0 | 16 | K | 2 | ROZPOCET | 0 | 0 | 0 | 0 | 0 | 2 | 0 | 16 | -381085674
48 | K | 734292718 | Kohout kulový přímý G 2 PN 42 do 185°C vnitřní závit |  |  | kus | 12 | 0 |  | 0 |  |  |  | snížená |  | 0 | 0.00168 | 0.02016 | 0 | 0 | 16 | K | 2 | ROZPOCET | 0 | 0 | 0 | 0 | 0 | 2 | 0 | 16 | 1106971206
50 | K | 734295024 | Směšovací armatura závitová trojcestná DN 40 se servomotorem např. VRG 131 DN 40 kvs25 + pohon ARA 651 60s 3bod 230V |  |  | kus | 2 | 0 |  | 0 |  |  |  | snížená |  | 0 | 0.0037952 | 0.0075904 | 0 | 0 | 16 | K | 2 | ROZPOCET | 0 | 0 | 0 | 0 | 0 | 2 | 0 | 16 | -1657172128
107 | K | 734410811 | Demontáž teploměru přímého nebo rohového s ochranným pouzdrem |  |  | kus | 6 | 0 |  | 0 |  |  |  | snížená |  | 0 | 1e-05 | 6e-05 | 0.0004 | 0.0024 | 16 | K | 2 | ROZPOCET | 0 | 0 | 0 | 0 | 0 | 2 | 0 | 16 | 2045566857
52 | K | 734411124 | Teploměr technický s pevným stonkem a jímkou zadní připojení průměr 100 mm délky 75 mm |  |  | kus | 6 | 0 |  | 0 |  |  |  | snížená |  | 0 | 0.00052 | 0.00312 | 0 | 0 | 16 | K | 2 | ROZPOCET | 0 | 0 | 0 | 0 | 0 | 2 | 0 | 16 | -999307270
53 | K | 734421102 | Tlakoměr s pevným stonkem a zpětnou klapkou tlak 0-16 bar průměr 63 mm spodní připojení |  |  | kus | 1 | 0 |  | 0 |  |  |  | snížená |  | 0 | 0.00147 | 0.00147 | 0 | 0 | 16 | K | 2 | ROZPOCET | 0 | 0 | 0 | 0 | 0 | 2 | 0 | 16 | -1634922876
| M - Práce a dodávky M | [8 empty] | 0 | [5 empty] | 0 |  | 0 |  | 0 | 3 | D | 0 | ROZPOCET | [6 empty] | 0
| 36-M - Montáž prov.,měř. a regul. zařízení | [8 empty] | 0 | [5 empty] | 0 |  | 0 |  | 0 | 3 | D | 1 | ROZPOCET | [6 empty] | 0
54 | K | 360100101 | Montáž poruchové signalizace vč. kabelů, list atd. |  |  | ks | 1 | 0 |  | 0 |  |  |  | snížená |  | 0 | 0 | 0 | 0 | 0 | 64 | K | 2 | ROZPOCET | 0 | 0 | 0 | 0 | 0 | 2 | 0 | 64 | 763971212
55 | M | 999100101 | Sada poruchové signalizace např Kotelník v2.0 - poruchová signalizace, zdroj 24V AC, čidlo tlaku 0-10V, čidlo zaplavení, čidlo teploty prostoru NTC, čidlo teploty v systému NTC. |  |  | ks | 1 | 0 |  | 0 |  |  |  | snížená |  | 0 | 0 | 0 | 0 | 0 | 256 | M | 2 | ROZPOCET | 0 | 0 | 0 | 0 | 0 | 2 | 0 | 64 | -99746473
56 | M | 999100102 | Stop Tlačítko nouzové |  |  | ks | 1 | 0 |  | 0 |  |  |  | snížená |  | 0 | 0 | 0 | 0 | 0 | 256 | M | 2 | ROZPOCET | 0 | 0 | 0 | 0 | 0 | 2 | 0 | 64 | -40681477
57 | M | 999100103 | Houkačka sirena IP43 24VDC |  |  | ks | 1 | 0 |  | 0 |  |  |  | snížená |  | 0 | 0 | 0 | 0 | 0 | 256 | M | 2 | ROZPOCET | 0 | 0 | 0 | 0 | 0 | 2 | 0 | 64 | 1083319954
58 | M | 999100104 | Detektor plynu pro hořlavé plyny 24 VDC |  |  | ks | 1 | 0 |  | 0 |  |  |  | snížená |  | 0 | 0 | 0 | 0 | 0 | 256 | M | 2 | ROZPOCET | 0 | 0 | 0 | 0 | 0 | 2 | 0 | 64 | 1987297436
59 | K | 360100102 | Montáž Elektro a MaR kotelny vč. kabelů a lišt atd. |  |  | ks | 1 | 0 |  | 0 |  |  |  | snížená |  | 0 | 0 | 0 | 0 | 0 | 64 | K | 2 | ROZPOCET | 0 | 0 | 0 | 0 | 0 | 2 | 0 | 64 | 992319086
60 | M | 999100105 | Externí modul AVS 75 |  |  | ks | 1 | 0 |  | 0 |  |  |  | snížená |  | 0 | 0 | 0 | 0 | 0 | 256 | M | 2 | ROZPOCET | 0 | 0 | 0 | 0 | 0 | 2 | 0 | 64 | -453037166
91 | M | 999100107 | Ponorná sonda NTC bojleru (QAZ36) |  |  | ks | 2 | 0 |  | 0 |  |  |  | snížená |  | 0 | 0 | 0 | 0 | 0 | 256 | M | 2 | ROZPOCET | 0 | 0 | 0 | 0 | 0 | 2 | 0 | 64 | -389927520
61 | M | 999100106 | Rozvadeč elektro vč. vnitřního vybavení a typove zkoušky a realizační PD |  |  | ks | 1 | 0 |  | 0 |  |  |  | snížená |  | 0 | 0 | 0 | 0 | 0 | 256 | M | 2 | ROZPOCET | 0 | 0 | 0 | 0 | 0 | 2 | 0 | 64 | -1792384517
62 | M | 999100100 | Demontáž a přepojení stávajícíc elektropiinstalace do nového rozvaděče |  |  | ks | 1 | 0 |  | 0 |  |  |  | snížená |  | 0 | 0 | 0 | 0 | 0 | 256 | M | 2 | ROZPOCET | 0 | 0 | 0 | 0 | 0 | 2 | 0 | 64 | 1260481492
| OST - Ostatní | [8 empty] | 0 | [5 empty] | 0 |  | 0 |  | 0 | 4 | D | 0 | ROZPOCET | [6 empty] | 0
63 | K | 999001 | Odstavení kotelny a vypuštění topného systému |  |  | soub. | 3 | 0 |  | 0 |  |  |  | snížená |  | 0 | 0 | 0 | 0 | 0 | 512 | K | 1 | ROZPOCET | 0 | 0 | 0 | 0 | 0 | 2 | 0 | 512 | -1786896680
64 | K | 999002 | Proplach větví ÚT |  |  | soub. | 3 | 0 |  | 0 |  |  |  | snížená |  | 0 | 0 | 0 | 0 | 0 | 512 | K | 1 | ROZPOCET | 0 | 0 | 0 | 0 | 0 | 2 | 0 | 512 | -1831542984
65 | K | 999003 | Napuštění a odvdušnění větví ÚT |  |  | soub. | 3 | 0 |  | 0 |  |  |  | snížená |  | 0 | 0 | 0 | 0 | 0 | 512 | K | 1 | ROZPOCET | 0 | 0 | 0 | 0 | 0 | 2 | 0 | 512 | 2044762185
66 | K | 999004 | Napuštění a odvdušnění větví ÚT - upravenou vodou |  |  | soub. | 3 | 0 |  | 0 |  |  |  | snížená |  | 0 | 0 | 0 | 0 | 0 | 512 | K | 1 | ROZPOCET | 0 | 0 | 0 | 0 | 0 | 2 | 0 | 512 | 731754404
67 | K | 999005 | Uvedení kotle do provozu |  |  | soub. | 2 | 0 |  | 0 |  |  |  | snížená |  | 0 | 0 | 0 | 0 | 0 | 512 | K | 1 | ROZPOCET | 0 | 0 | 0 | 0 | 0 | 2 | 0 | 512 | -873542023
68 | K | 999006 | Topná zkouška 72 hod vč. zaškolení obsluhy a nastavení provozních parametrů |  |  | soub. | 1 | 0 |  | 0 |  |  |  | snížená |  | 0 | 0 | 0 | 0 | 0 | 512 | K | 1 | ROZPOCET | 0 | 0 | 0 | 0 | 0 | 2 | 0 | 512 | 1756518873
69 | K | 999007 | Povinná výbava kotelny dle ČSN070703 - Hasicí přístroj 55B - 5kg, pěnotrovrný roztok, detektor CO, lékárnička, bateriáová svítilna |  |  | soub. | 1 | 0 |  | 0 |  |  |  | snížená |  | 0 | 0 | 0 | 0 | 0 | 512 | K | 1 | ROZPOCET | 0 | 0 | 0 | 0 | 0 | 2 | 0 | 512 | 619239177
70 | K | 999008 | Pomocné práce , ostatní montážní a spotřební materiál |  |  | soub. | 1 | 0 |  | 0 |  |  |  | snížená |  | 0 | 0 | 0 | 0 | 0 | 512 | K | 1 | ROZPOCET | 0 | 0 | 0 | 0 | 0 | 2 | 0 | 512 | -2101802245
71 | K | 999009 | Provozní řád kotelny |  |  | soub. | 1 | 0 |  | 0 |  |  |  | snížená |  | 0 | 0 | 0 | 0 | 0 | 512 | K | 1 | ROZPOCET | 0 | 0 | 0 | 0 | 0 | 2 | 0 | 512 | 1746652061
72 | K | 999010 | Revize expazních nádob - vychozí a 1. provozní |  |  | soub. | 3 | 0 |  | 0 |  |  |  | snížená |  | 0 | 0 | 0 | 0 | 0 | 512 | K | 1 | ROZPOCET | 0 | 0 | 0 | 0 | 0 | 2 | 0 | 512 | -556369078
112 | K | 999011 | Oprava prostupu po demontáži komínu ( viz TZ) |  |  | ks | 2 | 0 |  | 0 |  |  |  | snížená |  | 0 | 0 | 0 | 0 | 0 | 512 | K | 1 | ROZPOCET | 0 | 0 | 0 | 0 | 0 | 2 | 0 | 512 | 1246161245
| VRN - Vedlejší rozpočtové náklady | [8 empty] | 0 | [5 empty] | 0 |  | 0 |  | 0 | 5 | D | 0 | ROZPOCET | [6 empty] | 0
| VRN1 - Průzkumné, geodetické a projektové práce | [8 empty] | 0 | [5 empty] | 0 |  | 0 |  | 0 | 5 | D | 1 | ROZPOCET | [6 empty] | 0
74 | K | 013254000 | Dokumentace skutečného provedení stavby |  |  | soub. | 1 | 0 |  | 0 |  |  |  | snížená |  | 0 | 0 | 0 | 0 | 0 | 1024 | K | 2 | ROZPOCET | 0 | 0 | 0 | 0 | 0 | 2 | 0 | 1024 | 1019942907
| VRN2 - Příprava staveniště | [8 empty] | 0 | [5 empty] | 0 |  | 0 |  | 0 | 5 | D | 1 | ROZPOCET | [6 empty] | 0
75 | K | 020001000 | Příprava staveniště |  |  | soub. | 1 | 0 |  | 0 |  |  |  | snížená |  | 0 | 0 | 0 | 0 | 0 | 1024 | K | 2 | ROZPOCET | 0 | 0 | 0 | 0 | 0 | 2 | 0 | 1024 | -1517227969
| VRN4 - Inženýrská činnost | [8 empty] | 0 | [5 empty] | 0 |  | 0 |  | 0 | 5 | D | 1 | ROZPOCET | [6 empty] | 0
76 | K | 044002000 | Revize elektro a Mar |  |  | ks | 1 | 0 |  | 0 |  |  |  | snížená |  | 0 | 0 | 0 | 0 | 0 | 1024 | K | 2 | ROZPOCET | 0 | 0 | 0 | 0 | 0 | 2 | 0 | 1024 | 1828869458
| VRN8 - Přesun stavebních kapacit | [8 empty] | 0 | [5 empty] | 0 |  | 0 |  | 0 | 5 | D | 1 | ROZPOCET | [6 empty] | 0
77 | K | 081002000 | Doprava zaměstnanců |  |  | soub. | 1 | 0 |  | 0 |  |  |  | snížená |  | 0 | 0 | 0 | 0 | 0 | 1024 | K | 2 | ROZPOCET | 0 | 0 | 0 | 0 | 0 | 2 | 0 | 1024 | -648152335
| VP - Vícepráce | [8 empty] | 0 | [11 empty] | D | 0 | PN | [6 empty] | 0
| K | [8 empty] | 0 |  |  |  | snížená | [7 empty] | PN | 1 | PN | 0 | 0 | 0 | 0 | 0 | 2 | 0
| K | [8 empty] | 0 |  |  |  | snížená | [7 empty] | PN | 1 | PN | 0 | 0 | 0 | 0 | 0 | 2 | 0
| K | [8 empty] | 0 |  |  |  | snížená | [7 empty] | PN | 1 | PN | 0 | 0 | 0 | 0 | 0 | 2 | 0
| K | [8 empty] | 0 |  |  |  | snížená | [7 empty] | PN | 1 | PN | 0 | 0 | 0 | 0 | 0 | 2 | 0
| K | [8 empty] | 0 |  |  |  | snížená | [7 empty] | PN | 1 | PN | 0 | 0 | 0 | 0 | 0 | 2 | 0