## 1
Položkový rozpočet U Větrného mlýna
FVE 49,02 kWp s akumulací do baterií o kapacitě 52,20 kWh
Zadavatel: Technické služby města Chomutova, příspěvková organizace
IČ: 00079065
Veřejná zakázka č. 009/2025/AK
Adresa umístění FVE: U Větrného mlýna 4605, 430 01 Chomutov
FV Systém | Počet | MJ | Cena v Kč bez DPH
Solarní panel o výkonu 570 Wp | 86 | ks
Střídač asymetrický hybridní 15 kW (3 ks) nebo 50 kW (1 ks) * | 3 nebo 1 | ks
Montážní systém na střechu | 86 | ks
Výkonový optimizér | 86 | ks
Řidici jednotka optimizerů a Jednotka pro bezdrátovou komunikaci s optimizéry | 3 | ks
Smart energy manager | 1 | ks
Rozvaděč DC, přepěťové ochrany, pojistky, odpojovače, svorky | 2 | ks
Rozvaděč AC, přepěťové ochrany, jištění, stykače, přepínač sítí | 1 | ks
Mezisoučet |  |  | 0
Modernizace elektroinstalace | Počet | MJ | Cena v Kč bez DPH
Úprava nebo rozšíření hlavního rozvaděče pro připojení dle požadavků distributora | 1 | kpl
Výměna elektroměrového rozvaděče | 1 | kpl
Mezisoučet |  |  | 0
Kabeláž | Počet | MJ | Cena v Kč bez DPH
Solar DC 6mm +,- | 320 | m
CYKY 5x10 | 15 | m
CYKY 3x1,5 | 30 | m
UTP CAT 5 | 30 | m
Vodič H07V-U 10 žlutozelená (CYA 10) | 80 | m
Vodič H07V-U 16 žlutozelená (CYA 16) | 25 | m
H07RN-F 5Gx6 | 5 | m
H07RN-F 5Gx4 | 5 | m
Konektrory MC4 | 24 | ks
Protipožární ucpávky | 1 | ks
Pomocný materiál | 1 | kpl
Mezisoučet |  |  | 0
Kabelové žlaby, vedení a svody | Počet metrů | MJ | Cena v Kč bez DPH
Kabelové žlaby venkovní | 60 | m
Kabelové žlaby vnitřní | 20 | m
Hromosvod - napojení na stávající hromosvod a případné úpravy a doplnění, tak aby soustava splňovala podmínky provozu v souladu s ČSN 62305, včetně provedení nové revize a vypracování protokolu o výpočtu rizika pro chráněnou stavbu dle ČSN 63205 – 2 ed.2 | 1 | kpl
Mezisoučet |  |  | 0
Práce | Počet | MJ | Cena v Kč bez DPH
Montáž panelů | 1 | kpl
Propojení DC | 1 | kpl
Propojení AC a komunikace | 1 | kpl
Lištování AC a DC v objektu a po fasádě | 1 | kpl
Prostupy zdí | 2 | ks
Nastavení zařízení a zaškolení obsluhy | 1 | kpl
Mezisoučet |  |  | 0
Akumulace | Počet | MJ | Cena v Kč bez DPH
Bateriový Systém | 3 | ks
Montáž, Instalace, Zprovoznění | 1 | kpl
Doprava | 1 | kpl
Mezisoučet |  |  | 0
Technická činnost a administrativa | Počet | MJ | Cena v Kč bez DPH
Projektová dokumentace skutečného provedení | 1 | kpl
BOZP | 1 | kpl
Zkoušky, testy, revize, protokoly (uvedení do zkušebního provozu) | 1 | kpl
Mezisoučet |  |  | 0
Celkem cena v Kč bez DPH |  |  | 0
Celkem cena v Kč včetně DPH (21%) |  |  | 0
* Na základě dotazu dodavatele ze dne 10.9.2025 umožňuje zadavatel využití alternativy v počtu střídačů. Účastník adekvátně vybrané variantě upraví řádek č. 10. POLOŽKOVÝ ROZPOČET PLATNÝ OD 12.9.2025.