## Stavba
#RTSROZP# | Položkový rozpočet stavby
| Stavba: |  | 202412 | CHOMUTOV Kontejnery
| Objekt: |  | 04 | L Meisnerova KONTEJNERY
180 | Rozpočet: |  | 01 | L Meisnerova
| Objednatel: | [5 empty] | IČO:
DIČ:
| Projektant: | [5 empty] | IČO:
DIČ:
| Zhotovitel: | [5 empty] | IČO:
DIČ:
| Rozpis ceny | [6 empty] | Celkem
HSV | HSV | [6 empty] | 0
PSV | PSV | [6 empty] | 0
MON | MON | [6 empty] | 0
VN | Vedlejší náklady | [6 empty] | 0
ON | Ostatní náklady | [6 empty] | 0
0
| Celkem | [6 empty] | 0
Rekapitulace daní
| Základ pro sníženou DPH |  |  | 12 | % | 0 |  |  | CZK
| Snížená DPH |  |  | 12 | % | 0 |  |  | CZK
| Snížená DPH |  |  | 12 | % | 0 |  |  | CZK
| Základní DPH |  |  | 21 | % | 0 |  |  | CZK
| Základ pro základní DPH |  |  | 21 | % | 0 |  |  | CZK
0 | Základní DPH |  |  | 21 | % |  |  | 0 | CZK
0 | Cena celkem bez DPH |  |  |  |  | 0 |  |  | CZK
| Cena celkem s DPH |  |  |  |  | 0 |  |  | CZK
|  | v |  |  | dne
|  |  | Za zhotovitele |  |  |  | Za objednatele
Rekapitulace dílčích částí
#CASTI>> | Číslo | Název |  |  | Základ pro sníženou DPH | Základní DPH | DPH celkem | Cena celkem | %
1 | Stavba |  |  |  | 0 | 0 |  | 0 | #NAME?
2 | 04 | L 4 KONTEJNERY |  |  | 0 | 0 |  | 0 | #NAME?
3 | 01 | L 4K |  |  | 0 | 0 |  | 0 | #NAME?
| Celkem za stavbu |  |  |  | 0 | 0 | 0 | 0 | #NAME?
Rekapitulace dílů
| Číslo | Název |  |  | Typ dílu |  |  | Celkem | %
| 1 | Zemní práce |  |  | HSV |  |  | 0
| 2 | Základy a zvláštní zakládání |  |  | HSV |  |  | 0
| 5 | Komunikace |  |  | HSV |  |  | 0
| 91 | Doplňující práce na komunikaci |  |  | HSV |  |  | 0
| 99 | Staveništní přesun hmot |  |  | HSV |  |  | 0
| M99 | Ostatní práce "M" |  |  | MON |  |  | 0
| VN | Vedlejší náklady |  |  | VN |  |  | 0
| ON | Ostatní náklady |  |  | ON |  |  | 0
| Tech | Technologie |  |  | Tech |  |  | 0
| Cena celkem | [6 empty] | 0 | 0
Note on D11: Název
Note on I11: IČO
Note on D12: Ulice
Note on I12: DIČ
Note on D13: PSČ
Note on E13: Místo

## VzorPolozky (hidden)
Položkový rozpočet
S:
O:
R:

## 04 01 Pol
Položkový rozpočet | [27 empty] | #TypZaznamu#
S: | 202412 | CHOMUTOV Kontejnery | [25 empty] | STA
O: | 04 | L Meisnerova KONTEJNERY | [22 empty] | STA |  |  | OBJ
R: | 01 | L Meisnerova | [25 empty] | ROZ
P.č. | Číslo položky | Název položky | MJ | Množství | Cena / MJ | Celkem | Dodávka | Dodávka celk. | Montáž | Montáž celk. | DPH | Cena s DPH | Hmotnost / MJ | Hmotnost celk.(t) | Dem. hmotnost / MJ | Dem. hmotnost celk.(t) | Ceník | Cen. soustava / platnost | Cenová úroveň | Nhod / MJ | Nhod celk. | Dodavatel | Typ položky | Stav položky
Díl: | 1 | Zemní práce |  |  |  | 0 |  | 14881.04 |  | 82745.9 |  | 0 |  | 20.3 |  | 0 |  |  |  |  | 95.88 | [6 empty] | DIL
1 | 131201110 | Hloubení nezapaž. jam hor.3 do 50 m3, STROJNĚ | m3 | 27.144 |  | 0 | 0 | 0 | 456.5 | 12391.24 | 21 | 0 | 0 | 0 | 0 | 0 |  | RTS 24/ II | RTS 24/ II | 0.26666 | 7.24 |  | Práce | Běžná |  |  |  | POL1_
|  | 2,6*8*1,305 |  | 27.144 | [23 empty] | VV | 0
2 | 131201119 | Příplatek za lepivost - hloubení nezap.jam v hor.3 | m3 | 27.144 |  | 0 | 0 | 0 | 31.2 | 846.89 | 21 | 0 | 0 | 0 | 0 | 0 |  | RTS 24/ II | RTS 24/ II | 0.0431 | 1.17 |  | Práce | Běžná |  |  |  | POL1_
3 | 161101101 | Svislé přemístění výkopku z hor.1-4 do 2,5 m | m3 | 27.144 |  | 0 | 0 | 0 | 170.5 | 4628.05 | 21 | 0 | 0 | 0 | 0 | 0 |  | RTS 24/ II | RTS 24/ II | 0.345 | 9.36 |  | Práce | Běžná |  |  |  | POL1_1
4 | 162701105 | Vodorovné přemístění výkopku z hor.1-4 do 10000 m | m3 | 27.144 |  | 0 | 0 | 0 | 309 | 8387.5 | 21 | 0 | 0 | 0 | 0 | 0 |  | RTS 24/ II | RTS 24/ II | 0.022 | 0.6 |  | Práce | Běžná |  |  |  | POL1_1
5 | 162701109 | Příplatek k vod. přemístění hor.1-4 za další 1 km | m3 | 271.44 |  | 0 | 0 | 0 | 24.8 | 6731.71 | 21 | 0 | 0 | 0 | 0 | 0 |  | RTS 24/ II | RTS 24/ II | 0 | 0 |  | Práce | Běžná |  |  |  | POL1_1
|  | skládka ve vzd.20 km : 27,144*10 |  | 271.44 | [23 empty] | VV | 0
6 | 167101101 | Nakládání výkopku z hor.1-4 v množství do 100 m3 | m3 | 27.144 |  | 0 | 0 | 0 | 350 | 9500.4 | 21 | 0 | 0 | 0 | 0 | 0 |  | RTS 24/ II | RTS 24/ II | 1.304 | 35.4 |  | Práce | Běžná |  |  |  | POL1_1
7 | 171201101 | Uložení sypaniny do násypů nezhutněných | m3 | 27.144 |  | 0 | 0 | 0 | 34.4 | 933.75 | 21 | 0 | 0 | 0 | 0 | 0 |  | RTS 24/ II | RTS 24/ II | 0.031 | 0.84 |  | Práce | Běžná |  |  |  | POL1_1
8 | 175101201 | Obsyp objektu bez prohození sypaniny | m3 | 12.3552 |  | 0 | 0 | 0 | 1149 | 14196.12 | 21 | 0 | 0 | 0 | 0 | 0 |  | RTS 24/ II | RTS 24/ II | 2.195 | 27.12 |  | Práce | Běžná |  |  |  | POL1_
|  | 2,6*8*(0,67+0,5) |  | 24.336 | [23 empty] | VV | 0
|  | -1,6*1,6*(0,67+0,5)*4 |  | -11.9808 | [23 empty] | VV | 0
9 | 199000002 | Poplatek za skládku horniny 1- 4 | m3 | 27.144 |  | 0 | 0 | 0 | 604 | 16394.98 | 21 | 0 | 0 | 0 | 0 | 0 |  | RTS 24/ II | RTS 24/ II | 0 | 0 |  | Práce | Běžná |  |  |  | POL1_1
10 | 121100002 | Sejmutí ornice a uložení na deponii zpětný přesun, rozprostření v tl. 20 cm+ osev tavou | m3 | 9.837 |  | 0 | 0 | 0 | 888 | 8735.26 | 21 | 0 | 0 | 0 | 0 | 0 |  | RTS 24/ II | RTS 24/ II | 1.438 | 14.15 |  | Agregovaná položka | Běžná |  |  |  | POL2_
|  | 32,79*0,3 |  | 9.837 | [23 empty] | VV | 0
11 | 583326831 | Kamenivo těžené 16/32 | t | 8.976 |  | 0 | 939 | 8428.46 | 0 | 0 | 21 | 0 | 1 | 8.98 | 0 | 0 | SPCM | RTS 24/ II | RTS 24/ II | 0 | 0 |  | Specifikace | Běžná |  |  |  | POL3_
|  | Začátek provozního součtu | [25 empty] | VV
|  | ZÁSYP KAMENIVEM 16-32 mm 500 mm : 2,6*8*(0,5) |  | 10.4 | [23 empty] | VV | 2
|  | 1,7t-1m3 : -1,6*1,6*0,5*4 |  | -5.12 | [23 empty] | VV | 2
|  | Mezisoučet |  | 5.28 | [23 empty] | VV | 3
|  | Konec provozního součtu | [25 empty] | VV
|  | 5,28*1,7 |  | 8.976 | [23 empty] | VV | 0
12 | 58337304R | Štěrkopísek frakce 0-16 B | t | 11.3203 |  | 0 | 570 | 6452.58 | 0 | 0 | 21 | 0 | 1 | 11.32 | 0 | 0 | SPCM | RTS 24/ II | Indiv | 0 | 0 |  | Specifikace | Běžná |  |  |  | POL3_
|  | Začátek provozního součtu | [25 empty] | VV
|  | ŠTĚRKOPÍSKOVÝ ZÁSYP KONTEJNERŮ 670 mm - 1m3-1,6t : 2,6*8*(0,67) |  | 13.936 | [23 empty] | VV | 2
|  | -1,6*1,6*0,67*4 |  | -6.8608 | [23 empty] | VV | 2
|  | Mezisoučet |  | 7.0752 | [23 empty] | VV | 3
|  | Konec provozního součtu | [25 empty] | VV
|  | 7,0752*1,6 |  | 11.3203 | [23 empty] | VV | 0
Díl: | 2 | Základy a zvláštní zakládání |  |  |  | 0 |  | 1399.53 |  | 1976.23 |  | 0 |  | 2.03 |  | 0 |  |  |  |  | 2.09 | [6 empty] | DIL
13 | 215901101 | Zhutnění podloží z hornin vibrační deskou | m2 | 20.8 |  | 0 | 0 | 0 | 9.9 | 205.92 | 21 | 0 | 0 | 0 | 0 | 0 |  | RTS 24/ II | RTS 24/ II | 0.005 | 0.1 |  | Práce | Běžná |  |  |  | POL1_1
|  | HUTNĚNÁ ZEMNÍ PLÁŇ - 45 MPa : 2,6*8 |  | 20.8 | [23 empty] | VV | 0
14 | 271571111 | PÍSKOVÝ PODSYP KONTEJNERŮ | m3 | 1.04 |  | 0 | 954.27 | 992.44 | 612.73 | 637.24 | 21 | 0 | 1.9397 | 2.02 | 0 | 0 |  | RTS 24/ II | RTS 24/ II | 0.965 | 1 |  | Práce | Běžná |  |  |  | POL1_1
|  | PÍSKOVÝ PODSYP KONTEJNERŮ 0-16 mm 50 mm : 2,6*8*0,05 |  | 1.04 | [23 empty] | VV | 0
15 | 289970111 | Vrstva geotextilie 300g/m2 | m2 | 10.549 |  | 0 | 38.59 | 407.09 | 107.41 | 1133.07 | 21 | 0 | 0.0005 | 0.01 | 0 | 0 |  | RTS 24/ II | RTS 24/ II | 0.094 | 0.99 |  | Práce | Běžná |  |  |  | POL1_
|  | ztratné 10% : 9,59*1,1 |  | 10.549 | [23 empty] | VV | 0
Díl: | 5 | Komunikace |  |  |  | 0 |  | 14729.89 |  | 13101.68 |  | 0 |  | 15.15 |  | 0 |  |  |  |  | 18.92 | [6 empty] | DIL
16 | 564831111 | Podklad ze štěrkodrti po zhutnění tloušťky 20 cm | m2 | 19.59 |  | 0 | 104.87 | 2054.4 | 28.13 | 551.07 | 21 | 0 | 0.2205 | 4.32 | 0 | 0 |  | RTS 24/ II | RTS 24/ II | 0.023 | 0.45 |  | Práce | Běžná |  |  |  | POL1_
|  | PODLOŽÍ - STABILIZAČNÍ - ŠTĚRKODRŤ 8-16 mm :19,59 |  | 19.59 | [23 empty] | VV | 0
17 | 564851111 | Podklad ze štěrkodrti po zhutnění tloušťky 15 cm | m2 | 19.59 |  | 0 | 156.85 | 3072.69 | 33.15 | 649.41 | 21 | 0 | 0.33075 | 6.48 | 0 | 0 |  | RTS 24/ II | RTS 24/ II | 0.026 | 0.51 |  | Práce | Běžná |  |  |  | POL1_
|  | MRAZUVZDORNÁ VRSTVA - ŠTĚRKODRŤ 16-32 mm : 19,59 |  | 19.59 | [23 empty] | VV | 0
18 | 596215040 | Kladení zámkové dlažby tl. 8 cm do drtě tl. 4 cm | m2 | 19.59 |  | 0 | 55.61 | 1089.4 | 304.89 | 5972.8 | 21 | 0 | 0.0739 | 1.45 | 0 | 0 |  | RTS 24/ II | RTS 24/ II | 0.478 | 9.36 |  | Práce | Běžná |  |  |  | POL1_
19 | 596291113 | Řezání zámkové dlažby tl. 80 mm | m | 20 |  | 0 | 16.08 | 321.6 | 296.42 | 5928.4 | 21 | 0 | 0.00036 | 0.01 | 0 | 0 |  | RTS 24/ II | RTS 24/ II | 0.43 | 8.6 |  | Práce | Běžná |  |  |  | POL1_
|  | odhad : 20 |  | 10 | [23 empty] | VV | 0
20 | 592452655 | Dlažba standard přírodní 200 x 100 x 80 mm | m2 | 16.4 |  | 0 | 499.5 | 8191.8 | 0 | 0 | 21 | 0 | 0.176 | 2.89 | 0 | 0 | SPCM | RTS 24/ II | RTS 24/ II | 0 | 0 |  | Specifikace | Běžná |  |  |  | POL3_
|  | ztratné 15% : 14,25*1,15 |  | 16.4 | [23 empty] | VV | 0
21 |  | Dlažba antracit reliéfní 200x100x80 | m2 | 6.14 |  | 0
|  | ztratné 15% : 5,34*1,15 |  | 6.141
22 | 599000010 | Rozebrání a oprava asfaltové komunikace | m2 | 7.5 |  | 0
|  | 7.5 |  | 7.5
Díl: | 91 | Doplňující práce na komunikaci |  |  |  | 0 |  | 14684.3 |  | 5453.69 |  | 0 |  | 7.31 |  | 0 |  |  |  |  | 9 | [6 empty] | DIL
23 | 917832114 | Osazení stojatého obrubníku betonového, bez boční opěry, do lože z betonu C 25/30 | m | 22.3 |  | 0 | 147.33 | 3285.46 | 136.17 | 3036.59 | 21 | 0 | 0.1025 | 2.29 | 0 | 0 |  | RTS 24/ II | RTS 24/ II | 0.22504 | 5.02 |  | Práce | Běžná |  |  |  | POL1_
24 | 917862114 | Osazení stojatého obrubníku betonového, s boční opěrou, do lože z betonu C 25/30 včetně obrubníku přímého 1000 x 150 x 250 mm | m | 14.65 |  | 0 | 511.01 | 7486.3 | 164.99 | 2417.1 | 21 | 0 | 0.26941 | 3.95 | 0 | 0 |  | RTS 24/ II | RTS 24/ II | 0.272 | 3.98 |  | Práce | Běžná |  |  |  | POL1_1
|  | Š15 : 1+6+1,67+1,91+3,47+0,6 7,05+3,58+2,87 |  | 14.65 | [23 empty] | VV | 0
25 | 59217003 | Obrubník parkový betonový 80 x 250 x 1000 mm přírodní | kus | 24.53 |  | 0 | 159.5 | 3912.54 | 0 | 0 | 21 | 0 | 0.0438 | 1.07 | 0 | 0 | SPCM | RTS 24/ II | RTS 24/ II | 0 | 0 |  | Specifikace | Běžná |  |  |  | POL3_
|  | ztratné 10% : 22,3*1,1 |  | 24.53 | [23 empty] | VV | 0
26 | 91400 | Přemístění svislé dopravní značky, informační cedule | kus | 1 |  | 0
27 |  | Vodorovné dopravní značení dle situace dopravní+4x baliseta | kompl | 1 |  | 0
Díl: | 99 | Staveništní přesun hmot |  |  |  | 0 |  | 0 |  | 10297.28 |  | 0 |  | 0 |  | 0 |  |  |  |  | 13.61 | [6 empty] | DIL
28 | 998223011 | Přesun hmot, pozemní komunikace, kryt dlážděný | t | 34.906 |  | 0 | 0 | 0 | 295 | 10297.28 | 21 | 0 | 0 | 0 | 0 | 0 |  | RTS 24/ II | RTS 24/ II | 0.39 | 13.61 |  | Přesun hmot | Běžná |  |  |  | POL7_1
Díl: | M99 | Ostatní práce "M" |  |  |  | 0 |  | 0 |  | 0 |  | 0 |  | 0 |  | 0 |  |  |  |  | 0 | [6 empty] | DIL
29 | M991 | Doprava a montáž technologie | kpl | 1 |  | 0 | 0 | 0 | 0 | 0 | 21 | 0 | 0 | 0 | 0 | 0 |  | Vlastní | Indiv | 0 | 0 |  | Práce | Běžná |  |  |  | POL1_
Díl: | VN | Vedlejší náklady |  |  |  | 0 |  | 0 |  | 12772.13 |  | 0 |  | 0 |  | 0 |  |  |  |  | 0 | [6 empty] | DIL
30 | 005121015R | Zařízení staveniště | Soubor | 1 |  | 0 | 0 | 0 | 8321.5 | 8321.5 | 21 | 0 | 0 | 0 | 0 | 0 |  | RTS 24/ II | Indiv | 0 | 0 |  | VRN | Běžná |  |  |  | POL99_2
31 | 005122 R | Provozní vlivy | Soubor | 1 |  | 0 | 0 | 0 | 4450.63 | 4450.63 | 21 | 0 | 0 | 0 | 0 | 0 |  | RTS 24/ II | Indiv | 0 | 0 |  | VRN | Běžná |  |  |  | POL99_8
Díl: | ON | Ostatní náklady |  |  |  | 0 |  | 0 |  | 18500 |  | 0 |  | 0 |  | 0 |  |  |  |  | 0 | [6 empty] | DIL
32 | 005111021R | Vytyčení inženýrských sítí | Soubor | 1 |  | 0 | 0 | 0 | 5800 | 5800 | 21 | 0 | 0 | 0 | 0 | 0 |  | RTS 24/ II | Indiv | 0 | 0 |  | VRN | Běžná |  |  |  | POL99_8
33 | 005211030R | Dočasná dopravní opatření | Soubor | 1 |  | 0 | 0 | 0 | 3400 | 3400 | 21 | 0 | 0 | 0 | 0 | 0 |  | RTS 24/ II | Indiv | 0 | 0 |  | VRN | Běžná |  |  |  | POL99_8
34 | 00511 R | Geodetické práce | Soubor | 1 |  | 0 | 0 | 0 | 5100 | 5100 | 21 | 0 | 0 | 0 | 0 | 0 |  | RTS 24/ II | Indiv | 0 | 0 |  | VRN | Běžná |  |  |  | POL99_8
35 | 00523 R | Zkoušky hutnící | Soubor | 1 |  | 0 | 0 | 0 | 4200 | 4200 | 21 | 0 | 0 | 0 | 0 | 0 |  | RTS 24/ II | Indiv | 0 | 0 |  | VRN | Běžná |  |  |  | POL99_
36 |  | Dokumentace skutečného provedení stavby | Soubor | 1 |  | 0 | [19 empty] | 12 | 21 | DPH
| Celkem |  |  |  |  | 0 | [19 empty] | 0 | 0 | SUM
END
Note on S6: Jedná se o informaci, zda se jedná o položku, která je do rozpočtu zadána z cenové soustavy RTS, nebo vlastní.
Note on T6: Jedná se o název CÚ, která je zadána u položky rozpočtu

## Technologie
Položkový rozpočet
S: | 12 2024
O: | 01 | Lokalita Meisnerova
TECHNOLOGIE
| Název systému | typ | odpad | kus | cena za kus | CENA CELKEM
[5 empty] | Kč | Kč
| polopodzemní hranatý kontejner 5m3 nedělený | s betonovým opláštěním a pevným plastovým vnitřním kontejnerem | plast | 1 |  | 0
|  |  | papír | 1 |  | 0
|  |  | komunál | 1 |  | 0
| polopodzemní hranatý kontejner 5m3 půlený 2x2,5m3 | s betonovým opláštěním a pevným plastovým vnitřním kontejnerem | sklo BIO | 1 |  | 0
| Technologie celkem |  |  |  |  | 0