## Rekapitulace stavby
Export Komplet | [24 empty] | VZ | 2.0 | ZAMOK |  |  |  |  | False | False | {74a51aa9-3712-47cf-9e3f-54fb2d9c8974}
[31 empty] | 0,01 | 21
[31 empty] | 0,01 | 12
|  | REKAPITULACE STAVBY | [15 empty] | v --- níže se nacházejí doplnkové a pomocné údaje k sestavám --- v | [11 empty] | Návod na vyplnění | 0,001
|  | Kód: |  |  |  |  | 14012026_VZ | [22 empty] | Měnit lze pouze buňky se žlutým podbarvením! 1) v Rekapitulaci stavby vyplňte údaje o Účastníkovi (přenesou se do ostatních sestav i v jiných listech) 2) na vybraných listech vyplňte v sestavě Soupis prací ceny u položek | 0,01
|  | Stavba: |  |  |  |  | IROP výzva 37 (ZŠ Hornická) | [23 empty] | 0,01
|  | KSO: | [11 empty] | CC-CZ: | [16 empty] | 0,01
|  | Místo: |  |  |  |  | ZŠ Hornická, Chomutov | [6 empty] | Datum: |  | 29. 1. 2026 | [14 empty] | 0,01
0,01
|  | Zadavatel: | [11 empty] | IČ: | [16 empty] | 0,01
|  |  | Statutární město Chomutov | [10 empty] | DIČ: | [16 empty] | 0,01
0,01
|  | Účastník: | [11 empty] | IČ: |  | Vyplň údaj | [14 empty] | 0,01
|  |  | Vyplň údaj | [10 empty] | DIČ: |  | Vyplň údaj | [14 empty] | 0,01
False
|  | Projektant: | [11 empty] | IČ: | [16 empty] | False
|  |  | CZECHOTEC Engineering spol. s.r.o. | [10 empty] | DIČ: | [16 empty] | True
0,01
|  | Zpracovatel: | [11 empty] | IČ: | [16 empty] | 0,01
|  |  | Miroslav Dostál | [10 empty] | DIČ: | [16 empty] | True
Poznámka:
Soupis prací je sestaven s využitím Cenové soustavy ÚRS. Položky, které pochází z této cenové soustavy, jsou ve sloupci 'Cenová soustava' označeny popisem 'CS ÚRS' a úrovní příslušného kalendářního pololetí. Veškeré další informace vymezující popis a podmínky použití těchto položek z Cenové soustavy, které nejsou uvedeny přímo v soupisu prací, jsou neomezeně dálkově k dispozici na webu podminky.urs.cz.
|  | Cena bez DPH | [11 empty] | 0
[8 empty] | Sazba daně |  | Základ daně |  |  |  | Výše daně
|  | DPH |  | základní |  |  |  | 21% |  | 0 |  |  |  | 0
|  |  |  | snížená |  |  |  | 12% |  | 0 |  |  |  | 0
|  |  |  | zákl. přenesená |  |  |  | 21% |  | 0 |  |  |  | 0
|  |  |  | sníž. přenesená |  |  |  | 12% |  | 0 |  |  |  | 0
|  |  |  | nulová |  |  |  | 0% |  | 0 |  |  |  | 0
|  | Cena s DPH | [6 empty] | v |  | CZK |  |  | 0
REKAPITULACE OBJEKTŮ STAVBY A SOUPISŮ PRACÍ
| Kód: | [6 empty] | 14012026_VZ
| Stavba: | [6 empty] | IROP výzva 37 (ZŠ Hornická)
| Místo: | [6 empty] | ZŠ Hornická, Chomutov |  |  |  |  | Datum: |  | 29. 1. 2026
| Zadavatel: | [6 empty] | Statutární město Chomutov |  |  |  |  | Projektant: |  | CZECHOTEC Engineering spol. s.r.o. |  |  | Informatívní údaje z listů zakázek
| Účastník: | [11 empty] | Zpracovatel: |  | Miroslav Dostál
| Kód |  |  |  | Popis | [6 empty] | Cena bez DPH [CZK] |  |  |  | Cena s DPH [CZK] | Typ | z toho Ostat. náklady [CZK] | DPH [CZK] | Normohodiny [h] | DPH základní [CZK] | DPH snížená [CZK] | DPH základní přenesená [CZK] | DPH snížená přenesená [CZK] | Základna DPH základní | Základna DPH snížená | Základna DPH zákl. přenesená | Základna DPH sníž. přenesená | Základna DPH nulová
| Náklady stavby celkem | [10 empty] | 0 |  |  |  | 0 |  | 0 | 0 | 0 | 0 | 0 | 0 | 0 | 0 | 0 | 0 | 0 | 0 |  | D | 0 | ###NOIMPORT### | IMPORT | {74a51aa9-3712-47cf-9e3f-54fb2d9c8974} | {00000000-0000-0000-0000-000000000000}
|  | 1-2023 |  |  |  | Architektonicko stavební řešení | [5 empty] | 0 |  |  |  | 0 | STA | 0 | 0 | 0 | 0 | 0 | 0 | 0 | 0 | 0 | 0 | 0 | 0 |  | D | 1 | ###NOIMPORT### | IMPORT | {11092584-34bd-4810-a007-c17bea2a0c9d} | {74a51aa9-3712-47cf-9e3f-54fb2d9c8974} | 2
/ |  |  | SO-01 |  |  |  | Učebna CIZÍ JAZYK s využitím IT č.m.90 |  |  |  |  | 0 |  |  |  | 0 | Soupis | 0 | 0 | 0 | 0 | 0 | 0 | 0 | 0 | 0 | 0 | 0 | 0 |  |  | 2 |  | IMPORT | {088b36b3-cf24-43d0-a01f-99db13796de3} | {11092584-34bd-4810-a007-c17bea2a0c9d}
/ |  |  | SO-02 |  |  |  | Učebna PŘÍRODNÍ VĚDY s využitím IT č.m.69 |  |  |  |  | 0 |  |  |  | 0 | Soupis | 0 | 0 | 0 | 0 | 0 | 0 | 0 | 0 | 0 | 0 | 0 | 0 |  |  | 2 |  | IMPORT | {ecd833df-da6c-4d58-9a06-e69bab23be8b} | {11092584-34bd-4810-a007-c17bea2a0c9d}
|  | 2-2023 |  |  |  | Strukturovaná kabeláž | [5 empty] | 0 |  |  |  | 0 | STA | 0 | 0 | 0 | 0 | 0 | 0 | 0 | 0 | 0 | 0 | 0 | 0 |  | D | 1 | ###NOIMPORT### | IMPORT | {85576533-3daf-4734-9df5-c804fee0cedd} | {74a51aa9-3712-47cf-9e3f-54fb2d9c8974} | 2
/ |  |  | SO-01 |  |  |  | Učebna CIZÍ JAZYK s využitím IT č.m.90 |  |  |  |  | 0 |  |  |  | 0 | Soupis | 0 | 0 | 0 | 0 | 0 | 0 | 0 | 0 | 0 | 0 | 0 | 0 |  |  | 2 |  | IMPORT | {5d6183f6-aa79-462d-8df7-234e1de00550} | {85576533-3daf-4734-9df5-c804fee0cedd}
/ |  |  | SO-02 |  |  |  | Učebna PŘÍRODNÍ VĚDY s využitím IT č.m.69 |  |  |  |  | 0 |  |  |  | 0 | Soupis | 0 | 0 | 0 | 0 | 0 | 0 | 0 | 0 | 0 | 0 | 0 | 0 |  |  | 2 |  | IMPORT | {229cb9b1-c474-4683-a10a-24c8cb8e0b1d} | {85576533-3daf-4734-9df5-c804fee0cedd}
|  | 3-2023 |  |  |  | Silnoproudá elektrotechnika | [5 empty] | 0 |  |  |  | 0 | STA | 0 | 0 | 0 | 0 | 0 | 0 | 0 | 0 | 0 | 0 | 0 | 0 |  | D | 1 | ###NOIMPORT### | IMPORT | {41ba9544-aaa6-4e4b-8793-e3c9c7e31a1b} | {74a51aa9-3712-47cf-9e3f-54fb2d9c8974} | 2
|  |  | SO-01 |  |  |  | Učebna CIZÍ JAZYK s využitím IT č.m.90 |  |  |  |  | 0 |  |  |  | 0 | Soupis | 0 | 0 | 0 | 0 | 0 | 0 | 0 | 0 | 0 | 0 | 0 | 0 |  | D | 2 |  | IMPORT | {a6599bc2-02bb-4142-8436-753355d1b49c} | {41ba9544-aaa6-4e4b-8793-e3c9c7e31a1b}
/ |  |  |  | SO-01 |  |  |  | Učebna CIZÍ JAZYK s využitím IT č.m.90 |  |  |  | 0 |  |  |  | 0 | Soupis | 0 | 0 | 0 | 0 | 0 | 0 | 0 | 0 | 0 | 0 | 0 | 0 |  |  | 3 | ###NOINSERT### | IMPORT | {a6599bc2-02bb-4142-8436-753355d1b49c} | {41ba9544-aaa6-4e4b-8793-e3c9c7e31a1b}
/ |  |  |  | SO-01 |  |  |  | Učebna CIZÍ JAZYK s využitím IT č.m.90 materiál |  |  |  | 0 |  |  |  | 0 | Soupis | 0 | 0 | 0 | 0 | 0 | 0 | 0 | 0 | 0 | 0 | 0 | 0 |  |  | 3 |  | IMPORT | {82fc8e66-8c62-46d3-88b3-8c9996e8170f} | {a6599bc2-02bb-4142-8436-753355d1b49c}
|  |  | SO-02 |  |  |  | Učebna PŘÍRODNÍ VĚDY s využitím IT č.m.69 |  |  |  |  | 0 |  |  |  | 0 | Soupis | 0 | 0 | 0 | 0 | 0 | 0 | 0 | 0 | 0 | 0 | 0 | 0 |  | D | 2 |  | IMPORT | {f675fb25-3374-462d-ba5c-7440fca75aa6} | {41ba9544-aaa6-4e4b-8793-e3c9c7e31a1b}
/ |  |  |  | SO-02 |  |  |  | Učebna PŘÍRODNÍ VĚDY s využitím IT č.m.69 |  |  |  | 0 |  |  |  | 0 | Soupis | 0 | 0 | 0 | 0 | 0 | 0 | 0 | 0 | 0 | 0 | 0 | 0 |  |  | 3 | ###NOINSERT### | IMPORT | {f675fb25-3374-462d-ba5c-7440fca75aa6} | {41ba9544-aaa6-4e4b-8793-e3c9c7e31a1b}
/ |  |  |  | SO-02 |  |  |  | Učebna PŘÍRODNÍ VĚDY s využitím IT č.m.69 materiál |  |  |  | 0 |  |  |  | 0 | Soupis | 0 | 0 | 0 | 0 | 0 | 0 | 0 | 0 | 0 | 0 | 0 | 0 |  |  | 3 |  | IMPORT | {26a3cfd2-ea68-4b61-b51c-8159a89899fd} | {f675fb25-3374-462d-ba5c-7440fca75aa6}

## SO-01 - Učebna CIZÍ JAZYK...
{088b36b3-cf24-43d0-a01f-99db13796de3}
2
| KRYCÍ LIST SOUPISU PRACÍ | [7 empty] | v --- níže se nacházejí doplnkové a pomocné údaje k sestavám --- v | [8 empty] | False
Stavba:
IROP výzva 37 (ZŠ Hornická)
Objekt:
1-2023 - Architektonicko stavební řešení
Soupis:
SO-01 - Učebna CIZÍ JAZYK s využitím IT č.m.90
| KSO: |  |  |  |  | CC-CZ:
| Místo: |  | ZŠ Hornická, Chomutov |  |  | Datum: | 29. 1. 2026
| Zadavatel: |  |  |  |  | IČ:
|  | Statutární město Chomutov |  |  |  | DIČ:
| Účastník: |  |  |  |  | IČ: | Vyplň údaj
|  | Vyplň údaj |  |  |  | DIČ: | Vyplň údaj
| Projektant: |  |  |  |  | IČ:
|  | CZECHOTEC Engineering spol. s.r.o. |  |  |  | DIČ:
| Zpracovatel: |  |  |  |  | IČ:
|  | Miroslav Dostál |  |  |  | DIČ:
Poznámka:
Soupis prací je sestaven s využitím Cenové soustavy ÚRS. Položky, které pochází z této cenové soustavy, jsou ve sloupci 'Cenová soustava' označeny popisem 'CS ÚRS' a úrovní příslušného kalendářního pololetí. Veškeré další informace vymezující popis a podmínky použití těchto položek z Cenové soustavy, které nejsou uvedeny přímo v soupisu prací, jsou neomezeně dálkově k dispozici na webu podminky.urs.cz.
| Cena bez DPH | [5 empty] | 0
|  |  | Základ daně |  |  | Sazba daně | Výše daně
| DPH | základní | 0 |  |  | 21% | 0
|  | snížená | 0 |  |  | 12% | 0
|  | zákl. přenesená | 0 |  |  | 21% | 0
|  | sníž. přenesená | 0 |  |  | 12% | 0
|  | nulová | 0 |  |  | 0% | 0
| Cena s DPH |  |  | v | CZK |  | 0
REKAPITULACE ČLENĚNÍ SOUPISU PRACÍ
Stavba:
IROP výzva 37 (ZŠ Hornická)
Objekt:
1-2023 - Architektonicko stavební řešení
Soupis:
SO-01 - Učebna CIZÍ JAZYK s využitím IT č.m.90
Místo: |  |  | ZŠ Hornická, Chomutov |  |  | Datum: | 29. 1. 2026
Zadavatel: |  |  | Statutární město Chomutov |  |  | Projektant: | CZECHOTEC Engineering spol. s.r.o.
Účastník: |  |  | Vyplň údaj |  |  | Zpracovatel: | Miroslav Dostál
Kód dílu - Popis | [6 empty] | Cena celkem [CZK]
Náklady stavby celkem | [6 empty] | 0 | [11 empty] | -1
| HSV - Práce a dodávky HSV | [5 empty] | 0
| 6 - Úpravy povrchů, podlahy a osazování výplní | [5 empty] | 0
| 9 - Ostatní konstrukce a práce, bourání | [5 empty] | 0
| 997 - Přesun sutě | [5 empty] | 0
| 998 - Přesun hmot | [5 empty] | 0
| PSV - Práce a dodávky PSV | [5 empty] | 0
| 721 - Zdravotechnika - vnitřní kanalizace | [5 empty] | 0
| 722 - Zdravotechnika - vnitřní vodovod | [5 empty] | 0
| 725 - Zdravotechnika - zařizovací předměty | [5 empty] | 0
| 734 - Ústřední vytápění - armatury | [5 empty] | 0
| 735 - Ústřední vytápění - otopná tělesa | [5 empty] | 0
| 763 - Konstrukce suché výstavby | [5 empty] | 0
| 766 - Konstrukce truhlářské | [5 empty] | 0
| 776 - Podlahy povlakové | [5 empty] | 0
| 781 - Dokončovací práce - obklady | [5 empty] | 0
| 784 - Dokončovací práce - malby a tapety | [5 empty] | 0
| 786 - Dokončovací práce - čalounické úpravy | [5 empty] | 0
| HZS - Hodinové zúčtovací sazby | [5 empty] | 0
| VRN - Vedlejší rozpočtové náklady | [5 empty] | 0
| VRN2 - Příprava staveniště | [5 empty] | 0
| VRN3 - Zařízení staveniště | [5 empty] | 0
| VRN4 - Inženýrská činnost | [5 empty] | 0
| VRN7 - Provozní vlivy | [5 empty] | 0
SOUPIS PRACÍ
Stavba:
IROP výzva 37 (ZŠ Hornická)
Objekt:
1-2023 - Architektonicko stavební řešení
Soupis:
SO-01 - Učebna CIZÍ JAZYK s využitím IT č.m.90
Místo: |  |  | ZŠ Hornická, Chomutov |  |  | Datum: | 29. 1. 2026
Zadavatel: |  |  | Statutární město Chomutov |  |  | Projektant: | CZECHOTEC Engineering spol. s.r.o.
Účastník: |  |  | Vyplň údaj |  |  | Zpracovatel: | Miroslav Dostál
PČ | Typ | Kód | Popis | MJ | Množství | J.cena [CZK] | Cena celkem [CZK] | Cenová soustava |  | DPH | J. Nh [h] | Nh celkem [h] | J. hmotnost [t] | Hmotnost celkem [t] | J. suť [t] | Suť Celkem [t]
Náklady soupisu celkem | [6 empty] | 0 |  |  |  |  | 0 |  | 6.0449 |  | 4.4343 |  | D | -1 | [10 empty] | 0
| D | HSV | Práce a dodávky HSV |  |  |  | 0 |  |  |  |  | 0 |  | 4.9347 |  | 3.931 | 1 | D | 0 |  |  |  | ROZPOCET | [6 empty] | 0
| D | 6 | Úpravy povrchů, podlahy a osazování výplní |  |  |  | 0 |  |  |  |  | 0 |  | 4.9322 |  | 0.0010442 | 1 | D | 1 |  |  |  | ROZPOCET | [6 empty] | 0
1 | K | 619991011 | Obalení samostatných konstrukcí a prvků PE fólií | m2 | 17.404 |  | 0 | CS ÚRS 2025 02 |  | základní |  | 0 | 9e-05 | 0.0015664 | 6e-05 | 0.0010442 | 4 | K | 2 |  |  |  | ROZPOCET | 0 | 0 | 0 | 0 | 0 | 1 | 0 | 4 | 748993408
| PP |  | Zakrytí vnitřních ploch před znečištěním PE fólií včetně pozdějšího odkrytí samostatných konstrukcí a prvků | [14 empty] | PP | 2
| Online PSC |  | https://podminky.urs.cz/item/CS_URS_2025_02/619991011 | [14 empty] | Online PSC | 2
| VV |  | "okna" 6,54*2,04 |  | 13.342 | [12 empty] | VV | 2 | 2 | True | 0 | ROZPOCET
| VV |  | "dveře" 0,9*1,97 |  | 1.773 | [12 empty] | VV | 2 | 2 | True | 0 | ROZPOCET
| VV |  | "parapet" 0,35*6,54 |  | 2.289 | [12 empty] | VV | 2 | 2 | True | 0 | ROZPOCET
| VV |  | Součet |  | 17.404 | [12 empty] | VV | 2 | 4 | True | 1 | ROZPOCET
2 | K | 611325412 | Oprava vnitřní vápenocementové hladké omítky tl do 20 mm stropů v rozsahu plochy přes 10 do 30 % | m2 | 61.74 |  | 0 | CS ÚRS 2025 02 |  | základní |  | 0 | 0.0178 | 1.099 | 0 | 0 | 4 | K | 2 |  |  |  | ROZPOCET | 0 | 0 | 0 | 0 | 0 | 1 | 0 | 4 | 1683282289
| PP |  | Oprava vápenocementové omítky vnitřních ploch hladké, tl. do 20 mm stropů, v rozsahu opravované plochy přes 10 do 30% | [14 empty] | PP | 2
| Online PSC |  | https://podminky.urs.cz/item/CS_URS_2025_02/611325412 | [14 empty] | Online PSC | 2
| VV |  | 61,74"viz PD" |  | 61.74 | [12 empty] | VV | 2 | 2 | True | 0 | ROZPOCET
| VV |  | Součet |  | 61.74 | [12 empty] | VV | 2 | 4 | True | 1 | ROZPOCET
3 | K | 611131121 | Penetrační disperzní nátěr vnitřních stropů nanášený ručně | m2 | 61.74 |  | 0 | CS ÚRS 2025 02 |  | základní |  | 0 | 0.00026 | 0.016052 | 0 | 0 | 4 | K | 2 |  |  |  | ROZPOCET | 0 | 0 | 0 | 0 | 0 | 1 | 0 | 4 | 305309880
| PP |  | Podkladní a spojovací vrstva vnitřních omítaných ploch penetrace disperzní nanášená ručně stropů | [14 empty] | PP | 2
| Online PSC |  | https://podminky.urs.cz/item/CS_URS_2025_02/611131121 | [14 empty] | Online PSC | 2
| VV |  | 61,74"viz PD" |  | 61.74 | [12 empty] | VV | 2 | 2 | True | 0 | ROZPOCET
| VV |  | Součet |  | 61.74 | [12 empty] | VV | 2 | 4 | True | 1 | ROZPOCET
4 | K | 611142001 | Pletivo sklovláknité vnitřních stropů vtlačené do tmelu | m2 | 61.74 |  | 0 | CS ÚRS 2025 02 |  | základní |  | 0 | 0.00438 | 0.27042 | 0 | 0 | 4 | K | 2 |  |  |  | ROZPOCET | 0 | 0 | 0 | 0 | 0 | 1 | 0 | 4 | -777754032
| PP |  | Pletivo vnitřních ploch v ploše nebo pruzích, na plném podkladu sklovláknité vtlačené do tmelu včetně tmelu stropů | [14 empty] | PP | 2
| Online PSC |  | https://podminky.urs.cz/item/CS_URS_2025_02/611142001 | [14 empty] | Online PSC | 2
| VV |  | 61,74"viz PD" |  | 61.74 | [12 empty] | VV | 2 | 2 | True | 0 | ROZPOCET
| VV |  | Součet |  | 61.74 | [12 empty] | VV | 2 | 4 | True | 1 | ROZPOCET
5 | K | 611311131 | Vápenný štuk vnitřních rovných stropů tloušťky do 3 mm | m2 | 61.74 |  | 0 | CS ÚRS 2025 02 |  | základní |  | 0 | 0.004 | 0.24696 | 0 | 0 | 4 | K | 2 |  |  |  | ROZPOCET | 0 | 0 | 0 | 0 | 0 | 1 | 0 | 4 | 260552511
| PP |  | Vápenný štuk vnitřních ploch tloušťky do 3 mm vodorovných konstrukcí stropů rovných | [14 empty] | PP | 2
| Online PSC |  | https://podminky.urs.cz/item/CS_URS_2025_02/611311131 | [14 empty] | Online PSC | 2
| VV |  | 61,74"viz PD" |  | 61.74 | [12 empty] | VV | 2 | 2 | True | 0 | ROZPOCET
| VV |  | Součet |  | 61.74 | [12 empty] | VV | 2 | 4 | True | 1 | ROZPOCET
6 | K | 612131101 | Cementový postřik vnitřních stěn nanášený celoplošně ručně | m2 | 81.944 |  | 0 | CS ÚRS 2025 02 |  | základní |  | 0 | 0.00735 | 0.60229 | 0 | 0 | 4 | K | 2 |  |  |  | ROZPOCET | 0 | 0 | 0 | 0 | 0 | 1 | 0 | 4 | 1667883249
| PP |  | Podkladní a spojovací vrstva vnitřních omítaných ploch cementový postřik nanášený ručně celoplošně stěn | [14 empty] | PP | 2
| Online PSC |  | https://podminky.urs.cz/item/CS_URS_2025_02/612131101 | [14 empty] | Online PSC | 2
| VV |  | (0,63+0,12+5,55+0,12+1,62+0,12+0,92+7,42+1,2+0,27+1,33+0,27+5,56+0,27+0,63+6,54)*2,98 |  | 97.059 | [12 empty] | VV | 2 | 2 | True | 0 | ROZPOCET
| VV |  | "odpočet dveří" -0,9*1,97 |  | -1.773 | [12 empty] | VV | 2 | 2 | True | 0 | ROZPOCET
| VV |  | "odpočet oken" -6,54*2,04 |  | -13.342 | [12 empty] | VV | 2 | 2 | True | 0 | ROZPOCET
| VV |  | Součet |  | 81.944 | [12 empty] | VV | 2 | 4 | True | 1 | ROZPOCET
7 | K | 612321121 | Vápenocementová omítka hladká jednovrstvá vnitřních stěn nanášená ručně | m2 | 81.944 |  | 0 | CS ÚRS 2025 02 |  | základní |  | 0 | 0.0154 | 1.2619 | 0 | 0 | 4 | K | 2 |  |  |  | ROZPOCET | 0 | 0 | 0 | 0 | 0 | 1 | 0 | 4 | -1413337902
| PP |  | Omítka vápenocementová vnitřních ploch nanášená ručně jednovrstvá, tloušťky do 10 mm hladká svislých konstrukcí stěn | [14 empty] | PP | 2
| Online PSC |  | https://podminky.urs.cz/item/CS_URS_2025_02/612321121 | [14 empty] | Online PSC | 2
| VV |  | (0,63+0,12+5,55+0,12+1,62+0,12+0,92+7,42+1,2+0,27+1,33+0,27+5,56+0,27+0,63+6,54)*2,98 |  | 97.059 | [12 empty] | VV | 2 | 2 | True | 0 | ROZPOCET
| VV |  | "odpočet dveří" -0,9*1,97 |  | -1.773 | [12 empty] | VV | 2 | 2 | True | 0 | ROZPOCET
| VV |  | "odpočet oken" -6,54*2,04 |  | -13.342 | [12 empty] | VV | 2 | 2 | True | 0 | ROZPOCET
| VV |  | Součet |  | 81.944 | [12 empty] | VV | 2 | 4 | True | 1 | ROZPOCET
8 | K | 612321191 | Příplatek k vápenocementové omítce vnitřních stěn za každých dalších 5 mm tloušťky ručně | m2 | 81.944 |  | 0 | CS ÚRS 2025 02 |  | základní |  | 0 | 0.0079 | 0.64736 | 0 | 0 | 4 | K | 2 |  |  |  | ROZPOCET | 0 | 0 | 0 | 0 | 0 | 1 | 0 | 4 | -632617411
| PP |  | Omítka vápenocementová vnitřních ploch nanášená ručně Příplatek k cenám za každých dalších i započatých 5 mm tloušťky omítky přes 10 mm stěn | [14 empty] | PP | 2
| Online PSC |  | https://podminky.urs.cz/item/CS_URS_2025_02/612321191 | [14 empty] | Online PSC | 2
| VV |  | (0,63+0,12+5,55+0,12+1,62+0,12+0,92+7,42+1,2+0,27+1,33+0,27+5,56+0,27+0,63+6,54)*2,98 |  | 97.059 | [12 empty] | VV | 2 | 2 | True | 0 | ROZPOCET
| VV |  | "odpočet dveří" -0,9*1,97 |  | -1.773 | [12 empty] | VV | 2 | 2 | True | 0 | ROZPOCET
| VV |  | "odpočet oken" -6,54*2,04 |  | -13.342 | [12 empty] | VV | 2 | 2 | True | 0 | ROZPOCET
| VV |  | Součet |  | 81.944 | [12 empty] | VV | 2 | 4 | True | 1 | ROZPOCET
9 | K | 612131121 | Penetrační disperzní nátěr vnitřních stěn nanášený ručně | m2 | 81.944 |  | 0 | CS ÚRS 2025 02 |  | základní |  | 0 | 0.00026 | 0.021305 | 0 | 0 | 4 | K | 2 |  |  |  | ROZPOCET | 0 | 0 | 0 | 0 | 0 | 1 | 0 | 4 | 681405374
| PP |  | Podkladní a spojovací vrstva vnitřních omítaných ploch penetrace disperzní nanášená ručně stěn | [14 empty] | PP | 2
| Online PSC |  | https://podminky.urs.cz/item/CS_URS_2025_02/612131121 | [14 empty] | Online PSC | 2
| VV |  | (0,63+0,12+5,55+0,12+1,62+0,12+0,92+7,42+1,2+0,27+1,33+0,27+5,56+0,27+0,63+6,54)*2,98 |  | 97.059 | [12 empty] | VV | 2 | 2 | True | 0 | ROZPOCET
| VV |  | "odpočet dveří" -0,9*1,97 |  | -1.773 | [12 empty] | VV | 2 | 2 | True | 0 | ROZPOCET
| VV |  | "odpočet oken" -6,54*2,04 |  | -13.342 | [12 empty] | VV | 2 | 2 | True | 0 | ROZPOCET
| VV |  | Součet |  | 81.944 | [12 empty] | VV | 2 | 4 | True | 1 | ROZPOCET
10 | K | 612311131 | Vápenný štuk vnitřních stěn tloušťky do 3 mm | m2 | 81.944 |  | 0 | CS ÚRS 2025 02 |  | základní |  | 0 | 0.004 | 0.32778 | 0 | 0 | 4 | K | 2 |  |  |  | ROZPOCET | 0 | 0 | 0 | 0 | 0 | 1 | 0 | 4 | -914919356
| PP |  | Vápenný štuk vnitřních ploch tloušťky do 3 mm svislých konstrukcí stěn | [14 empty] | PP | 2
| Online PSC |  | https://podminky.urs.cz/item/CS_URS_2025_02/612311131 | [14 empty] | Online PSC | 2
| VV |  | (0,63+0,12+5,55+0,12+1,62+0,12+0,92+7,42+1,2+0,27+1,33+0,27+5,56+0,27+0,63+6,54)*2,98 |  | 97.059 | [12 empty] | VV | 2 | 2 | True | 0 | ROZPOCET
| VV |  | "odpočet dveří" -0,9*1,97 |  | -1.773 | [12 empty] | VV | 2 | 2 | True | 0 | ROZPOCET
| VV |  | "odpočet oken" -6,54*2,04 |  | -13.342 | [12 empty] | VV | 2 | 2 | True | 0 | ROZPOCET
| VV |  | Součet |  | 81.944 | [12 empty] | VV | 2 | 4 | True | 1 | ROZPOCET
11 | K | 612315111 | Vápenná hladká omítka rýh ve stěnách š do 150 mm | m2 | 3 |  | 0 | CS ÚRS 2025 02 |  | základní |  | 0 | 0.038 | 0.114 | 0 | 0 | 4 | K | 2 |  |  |  | ROZPOCET | 0 | 0 | 0 | 0 | 0 | 1 | 0 | 4 | 1685059200
| PP |  | Vápenná omítka rýh hladká ve stěnách, šířky rýhy do 150 mm | [14 empty] | PP | 2
| Online PSC |  | https://podminky.urs.cz/item/CS_URS_2025_02/612315111 | [14 empty] | Online PSC | 2
12 | K | 612135101 | Hrubá výplň rýh ve stěnách maltou jakékoli šířky rýhy | m2 | 3 |  | 0 | CS ÚRS 2025 02 |  | základní |  | 0 | 0.056 | 0.168 | 0 | 0 | 4 | K | 2 |  |  |  | ROZPOCET | 0 | 0 | 0 | 0 | 0 | 1 | 0 | 4 | -291112676
| PP |  | Hrubá výplň rýh maltou jakékoli šířky rýhy ve stěnách | [14 empty] | PP | 2
| Online PSC |  | https://podminky.urs.cz/item/CS_URS_2025_02/612135101 | [14 empty] | Online PSC | 2
13 | K | 612315112 | Vápenná hladká omítka rýh ve stěnách š přes 150 do 300 mm | m2 | 3 |  | 0 | CS ÚRS 2025 02 |  | základní |  | 0 | 0.038 | 0.114 | 0 | 0 | 4 | K | 2 |  |  |  | ROZPOCET | 0 | 0 | 0 | 0 | 0 | 1 | 0 | 4 | -1515605021
| PP |  | Vápenná omítka rýh hladká ve stěnách, šířky rýhy přes 150 do 300 mm | [14 empty] | PP | 2
| Online PSC |  | https://podminky.urs.cz/item/CS_URS_2025_02/612315112 | [14 empty] | Online PSC | 2
14 | K | 619995001 | Začištění omítek kolem oken, dveří, podlah nebo obkladů | m | 27.72 |  | 0 | CS ÚRS 2025 02 |  | základní |  | 0 | 0.0015 | 0.04158 | 0 | 0 | 4 | K | 2 |  |  |  | ROZPOCET | 0 | 0 | 0 | 0 | 0 | 1 | 0 | 4 | 1347610890
| PP |  | Začištění omítek (s dodáním hmot) kolem oken, dveří, podlah, obkladů apod. | [14 empty] | PP | 2
| Online PSC |  | https://podminky.urs.cz/item/CS_URS_2025_02/619995001 | [14 empty] | Online PSC | 2
| VV |  | "obklady" 2+1,62+2 |  | 5.62 | [12 empty] | VV | 2 | 2 | True | 0 | ROZPOCET
| VV |  | "okna" (6,54+2,04)*2 |  | 17.16 | [12 empty] | VV | 2 | 2 | True | 0 | ROZPOCET
| VV |  | "dveře" 1,97+1+1,97 |  | 4.94 | [12 empty] | VV | 2 | 2 | True | 0 | ROZPOCET
| VV |  | Součet |  | 27.72 | [12 empty] | VV | 2 | 4 | True | 1 | ROZPOCET
15 | K | 64294.11R | Repase stávajících zárubní 900x1970 včetně nátěru | ks | 1 |  | 0 | vlastní |  | základní |  | 0 | 0 | 0 | 0 | 0 | 4 | K | 2 |  |  |  | ROZPOCET | 0 | 0 | 0 | 0 | 0 | 1 | 0 | 4 | -770242360
| PP |  | Repase stávajících zárubní 900x1970 včetně nátěru | [14 empty] | PP | 2
| P |  | Poznámka k položce: Natřeno ve 3 vrstvách bílou barvou, RAL 9001/9003 | [14 empty] | P | 2
| VV |  | 1 |  | 1 | [12 empty] | VV | 2 | 2 | True | 0 | ROZPOCET
| VV |  | Součet |  | 1 | [12 empty] | VV | 2 | 4 | True | 1 | ROZPOCET
| D | 9 | Ostatní konstrukce a práce, bourání |  |  |  | 0 |  |  |  |  | 0 |  | 0.0024696 |  | 3.9299 | 1 | D | 1 |  |  |  | ROZPOCET | [6 empty] | 0
16 | K | 949101111 | Lešení pomocné pro objekty pozemních staveb s lešeňovou podlahou v do 1,9 m zatížení do 150 kg/m2 | m2 | 61.74 |  | 0 | CS ÚRS 2025 02 |  | základní |  | 0 | 0 | 0 | 0 | 0 | 4 | K | 2 |  |  |  | ROZPOCET | 0 | 0 | 0 | 0 | 0 | 1 | 0 | 4 | -1409085021
| PP |  | Lešení pomocné pracovní pro objekty pozemních staveb pro zatížení do 150 kg/m2, o výšce lešeňové podlahy do 1,9 m | [14 empty] | PP | 2
| Online PSC |  | https://podminky.urs.cz/item/CS_URS_2025_02/949101111 | [14 empty] | Online PSC | 2
| VV |  | "učebna dle PD" 61,74 |  | 61.74 | [12 empty] | VV | 2 | 2 | True | 0 | ROZPOCET
| VV |  | Součet |  | 61.74 | [12 empty] | VV | 2 | 4 | True | 1 | ROZPOCET
17 | K | 952901111 | Vyčištění budov bytové a občanské výstavby při výšce podlaží do 4 m | m2 | 61.74 |  | 0 | CS ÚRS 2025 02 |  | základní |  | 0 | 4e-05 | 0.0024696 | 0 | 0 | 4 | K | 2 |  |  |  | ROZPOCET | 0 | 0 | 0 | 0 | 0 | 1 | 0 | 4 | -225094019
| PP |  | Vyčištění budov nebo objektů před předáním do užívání budov bytové nebo občanské výstavby, světlé výšky podlaží do 4 m | [14 empty] | PP | 2
| Online PSC |  | https://podminky.urs.cz/item/CS_URS_2025_02/952901111 | [14 empty] | Online PSC | 2
| VV |  | "učebna dle PD" 61,74 |  | 61.74 | [12 empty] | VV | 2 | 2 | True | 0 | ROZPOCET
| VV |  | Součet |  | 61.74 | [12 empty] | VV | 2 | 4 | True | 1 | ROZPOCET
18 | K | 965046111 | Broušení stávajících betonových podlah úběr do 3 mm | m2 | 61.74 |  | 0 | CS ÚRS 2025 02 |  | základní |  | 0 | 0 | 0 | 0 | 0 | 4 | K | 2 |  |  |  | ROZPOCET | 0 | 0 | 0 | 0 | 0 | 1 | 0 | 4 | 109354700
| PP |  | Broušení stávajících betonových podlah úběr do 3 mm | [14 empty] | PP | 2
| Online PSC |  | https://podminky.urs.cz/item/CS_URS_2025_02/965046111 | [14 empty] | Online PSC | 2
| VV |  | "učebna dle PD" 61,74 |  | 61.74 | [12 empty] | VV | 2 | 2 | True | 0 | ROZPOCET
| VV |  | Součet |  | 61.74 | [12 empty] | VV | 2 | 4 | True | 1 | ROZPOCET
19 | K | 978013191 | Otlučení (osekání) vnitřní vápenné nebo vápenocementové omítky stěn v rozsahu přes 50 do 100 % | m2 | 81.944 |  | 0 | CS ÚRS 2025 02 |  | základní |  | 0 | 0 | 0 | 0.046 | 3.7694 | 4 | K | 2 |  |  |  | ROZPOCET | 0 | 0 | 0 | 0 | 0 | 1 | 0 | 4 | 1350236515
| PP |  | Otlučení vápenných nebo vápenocementových omítek vnitřních ploch stěn s vyškrabáním spar, s očištěním zdiva, v rozsahu přes 50 do 100 % | [14 empty] | PP | 2
| Online PSC |  | https://podminky.urs.cz/item/CS_URS_2025_02/978013191 | [14 empty] | Online PSC | 2
| VV |  | (0,63+0,12+5,55+0,12+1,62+0,12+0,92+7,42+1,2+0,27+1,33+0,27+5,56+0,27+0,63+6,54)*2,98 |  | 97.059 | [12 empty] | VV | 2 | 2 | True | 0 | ROZPOCET
| VV |  | "odpočet dveří" -0,9*1,97 |  | -1.773 | [12 empty] | VV | 2 | 2 | True | 0 | ROZPOCET
| VV |  | "odpočet oken" -6,54*2,04 |  | -13.342 | [12 empty] | VV | 2 | 2 | True | 0 | ROZPOCET
| VV |  | Součet |  | 81.944 | [12 empty] | VV | 2 | 4 | True | 1 | ROZPOCET
20 | K | 978035117 | Odstranění tenkovrstvé omítky tl do 2 mm obroušením v rozsahu přes 50 do 100 % | m2 | 61.74 |  | 0 | CS ÚRS 2025 02 |  | základní |  | 0 | 0 | 0 | 0.0026 | 0.16052 | 4 | K | 2 |  |  |  | ROZPOCET | 0 | 0 | 0 | 0 | 0 | 1 | 0 | 4 | -1042357243
| PP |  | Odstranění tenkovrstvých omítek nebo štuku tloušťky do 2 mm obroušením, rozsahu přes 50 do 100% | [14 empty] | PP | 2
| Online PSC |  | https://podminky.urs.cz/item/CS_URS_2025_02/978035117 | [14 empty] | Online PSC | 2
| VV |  | "učebna dle PD" 61,74 |  | 61.74 | [12 empty] | VV | 2 | 2 | True | 0 | ROZPOCET
| VV |  | Součet |  | 61.74 | [12 empty] | VV | 2 | 4 | True | 1 | ROZPOCET
| D | 997 | Přesun sutě |  |  |  | 0 |  |  |  |  | 0 |  | 0 |  | 0 | 1 | D | 1 |  |  |  | ROZPOCET | [6 empty] | 0
21 | K | 997013212 | Vnitrostaveništní doprava suti a vybouraných hmot pro budovy v přes 6 do 9 m ručně | t | 4.433 |  | 0 | CS ÚRS 2025 02 |  | základní |  | 0 | 0 | 0 | 0 | 0 | 4 | K | 2 |  |  |  | ROZPOCET | 0 | 0 | 0 | 0 | 0 | 1 | 0 | 4 | 1890515079
| PP |  | Vnitrostaveništní doprava suti a vybouraných hmot vodorovně do 50 m s naložením ručně pro budovy a haly výšky přes 6 do 9 m | [14 empty] | PP | 2
| Online PSC |  | https://podminky.urs.cz/item/CS_URS_2025_02/997013212 | [14 empty] | Online PSC | 2
22 | K | 997013501 | Odvoz suti a vybouraných hmot na skládku nebo meziskládku do 1 km se složením | t | 4.433 |  | 0 | CS ÚRS 2025 02 |  | základní |  | 0 | 0 | 0 | 0 | 0 | 4 | K | 2 |  |  |  | ROZPOCET | 0 | 0 | 0 | 0 | 0 | 1 | 0 | 4 | -1693852843
| PP |  | Odvoz suti a vybouraných hmot na skládku nebo meziskládku se složením, na vzdálenost do 1 km | [14 empty] | PP | 2
| Online PSC |  | https://podminky.urs.cz/item/CS_URS_2025_02/997013501 | [14 empty] | Online PSC | 2
23 | K | 997013509 | Příplatek k odvozu suti a vybouraných hmot na skládku ZKD 1 km přes 1 km | t | 40.44 |  | 0 | CS ÚRS 2025 02 |  | základní |  | 0 | 0 | 0 | 0 | 0 | 4 | K | 2 |  |  |  | ROZPOCET | 0 | 0 | 0 | 0 | 0 | 1 | 0 | 4 | -1579167943
| PP |  | Odvoz suti a vybouraných hmot na skládku nebo meziskládku se složením, na vzdálenost Příplatek k ceně za každý další započatý 1 km přes 1 km | [14 empty] | PP | 2
| Online PSC |  | https://podminky.urs.cz/item/CS_URS_2025_02/997013509 | [14 empty] | Online PSC | 2
| VV |  | 10"km"*4,044 |  | 40.44 | [12 empty] | VV | 2 | 2 | True | 0 | ROZPOCET
| VV |  | Součet |  | 40.44 | [12 empty] | VV | 2 | 4 | True | 1 | ROZPOCET
24 | K | 997013609 | Poplatek za uložení na skládce (skládkovné) stavebního odpadu ze směsí nebo oddělených frakcí betonu, cihel a keramických výrobků kód odpadu 17 01 07 | t | 4.433 |  | 0 | CS ÚRS 2025 02 |  | základní |  | 0 | 0 | 0 | 0 | 0 | 4 | K | 2 |  |  |  | ROZPOCET | 0 | 0 | 0 | 0 | 0 | 1 | 0 | 4 | 1474302522
| PP |  | Poplatek za uložení stavebního odpadu na skládce (skládkovné) ze směsí nebo oddělených frakcí betonu, cihel a keramických výrobků zatříděného do Katalogu odpadů pod kódem 17 01 07 | [14 empty] | PP | 2
| Online PSC |  | https://podminky.urs.cz/item/CS_URS_2025_02/997013609 | [14 empty] | Online PSC | 2
25 | K | 99701R | Pronájem kontejneru | kpl | 1 |  | 0 | vlastní |  | základní |  | 0 | 0 | 0 | 0 | 0 | 4 | K | 2 |  |  |  | ROZPOCET | 0 | 0 | 0 | 0 | 0 | 1 | 0 | 4 | 816738498
| PP |  | Pronájem kontejneru | [14 empty] | PP | 2
| D | 998 | Přesun hmot |  |  |  | 0 |  |  |  |  | 0 |  | 0 |  | 0 | 1 | D | 1 |  |  |  | ROZPOCET | [6 empty] | 0
26 | K | 998011002 | Přesun hmot pro budovy zděné v přes 6 do 12 m | t | 4.881 |  | 0 | CS ÚRS 2025 02 |  | základní |  | 0 | 0 | 0 | 0 | 0 | 4 | K | 2 |  |  |  | ROZPOCET | 0 | 0 | 0 | 0 | 0 | 1 | 0 | 4 | 39015185
| PP |  | Přesun hmot pro budovy občanské výstavby, bydlení, výrobu a služby s nosnou svislou konstrukcí zděnou z cihel, tvárnic nebo kamene vodorovná dopravní vzdálenost do 100 m základní pro budovy výšky přes 6 do 12 m | [14 empty] | PP | 2
| Online PSC |  | https://podminky.urs.cz/item/CS_URS_2025_02/998011002 | [14 empty] | Online PSC | 2
| D | PSV | Práce a dodávky PSV |  |  |  | 0 |  |  |  |  | 0 |  | 1.1102 |  | 0.5033 | 2 | D | 0 |  |  |  | ROZPOCET | [6 empty] | 0
| D | 721 | Zdravotechnika - vnitřní kanalizace |  |  |  | 0 |  |  |  |  | 0 |  | 0 |  | 0 | 2 | D | 1 |  |  |  | ROZPOCET | [6 empty] | 0
27 | K | 721194104 | Vyvedení a upevnění odpadních výpustek DN 40 | kus | 1 |  | 0 | CS ÚRS 2025 02 |  | základní |  | 0 | 0 | 0 | 0 | 0 | 16 | K | 2 |  |  |  | ROZPOCET | 0 | 0 | 0 | 0 | 0 | 1 | 0 | 16 | -498044103
| PP |  | Vyměření přípojek na potrubí vyvedení a upevnění odpadních výpustek DN 40 | [14 empty] | PP | 2
| Online PSC |  | https://podminky.urs.cz/item/CS_URS_2025_02/721194104 | [14 empty] | Online PSC | 2
28 | K | 721290111 | Zkouška těsnosti potrubí kanalizace vodou DN do 125 | m | 1 |  | 0 | CS ÚRS 2025 02 |  | základní |  | 0 | 0 | 0 | 0 | 0 | 16 | K | 2 |  |  |  | ROZPOCET | 0 | 0 | 0 | 0 | 0 | 1 | 0 | 16 | -778439223
| PP |  | Zkouška těsnosti kanalizace v objektech vodou do DN 125 | [14 empty] | PP | 2
| Online PSC |  | https://podminky.urs.cz/item/CS_URS_2025_02/721290111 | [14 empty] | Online PSC | 2
29 | K | 998721102 | Přesun hmot tonážní pro vnitřní kanalizaci v objektech v přes 6 do 12 m | t | 0.001 |  | 0 | CS ÚRS 2025 02 |  | základní |  | 0 | 0 | 0 | 0 | 0 | 16 | K | 2 |  |  |  | ROZPOCET | 0 | 0 | 0 | 0 | 0 | 1 | 0 | 16 | 1242343377
| PP |  | Přesun hmot pro vnitřní kanalizaci stanovený z hmotnosti přesunovaného materiálu vodorovná dopravní vzdálenost do 50 m základní v objektech výšky přes 6 do 12 m | [14 empty] | PP | 2
| Online PSC |  | https://podminky.urs.cz/item/CS_URS_2025_02/998721102 | [14 empty] | Online PSC | 2
| D | 722 | Zdravotechnika - vnitřní vodovod |  |  |  | 0 |  |  |  |  | 0 |  | 0.0008992 |  | 0.00052 | 2 | D | 1 |  |  |  | ROZPOCET | [6 empty] | 0
30 | K | 722171933 | Potrubí plastové výměna trub nebo tvarovek D přes 20 do 25 mm | kus | 1 |  | 0 | CS ÚRS 2025 02 |  | základní |  | 0 | 3e-05 | 3e-05 | 0.00052 | 0.00052 | 16 | K | 2 |  |  |  | ROZPOCET | 0 | 0 | 0 | 0 | 0 | 1 | 0 | 16 | 1814639261
| PP |  | Výměna trubky, tvarovky, vsazení odbočky na rozvodech vody z plastů D přes 20 do 25 mm | [14 empty] | PP | 2
| Online PSC |  | https://podminky.urs.cz/item/CS_URS_2025_02/722171933 | [14 empty] | Online PSC | 2
31 | K | 722174912 | Potrubí plastové sestavení rozvodů D přes 16 do 20 mm | m | 2 |  | 0 | CS ÚRS 2025 02 |  | základní |  | 0 | 2e-05 | 4e-05 | 0 | 0 | 16 | K | 2 |  |  |  | ROZPOCET | 0 | 0 | 0 | 0 | 0 | 1 | 0 | 16 | 760128627
| PP |  | Sestavení rozvodů vody D přes 16 do 20 mm | [14 empty] | PP | 2
| Online PSC |  | https://podminky.urs.cz/item/CS_URS_2025_02/722174912 | [14 empty] | Online PSC | 2
32 | M | 28615133 | trubka palstová PPR vodovodní PN 16 D 20mm | m | 2.06 |  | 0 | CS ÚRS 2025 02 |  | základní |  | 0 | 0.00032 | 0.0006592 | 0 | 0 | 32 | M | 2 |  |  |  | ROZPOCET | 0 | 0 | 0 | 0 | 0 | 1 | 0 | 16 | 206898002
| PP |  | trubka palstová PPR vodovodní PN 16 D 20mm | [14 empty] | PP | 2
| VV |  | 2*1,03 "Přepočtené koeficientem množství |  | 2.06 | [12 empty] | VV | 2 | 2 | True | 1 | ROZPOCET
33 | K | 722190401 | Vyvedení a upevnění výpustku DN do 25 | kus | 1 |  | 0 | CS ÚRS 2025 02 |  | základní |  | 0 | 0 | 0 | 0 | 0 | 16 | K | 2 |  |  |  | ROZPOCET | 0 | 0 | 0 | 0 | 0 | 1 | 0 | 16 | 2008951698
| PP |  | Zřízení přípojek na potrubí vyvedení a upevnění výpustek do DN 25 | [14 empty] | PP | 2
| Online PSC |  | https://podminky.urs.cz/item/CS_URS_2025_02/722190401 | [14 empty] | Online PSC | 2
34 | K | 722190901 | Uzavření nebo otevření vodovodního potrubí při opravách | kus | 1 |  | 0 | CS ÚRS 2025 02 |  | základní |  | 0 | 0 | 0 | 0 | 0 | 16 | K | 2 |  |  |  | ROZPOCET | 0 | 0 | 0 | 0 | 0 | 1 | 0 | 16 | 1848361237
| PP |  | Opravy ostatní uzavření nebo otevření vodovodního potrubí při opravách včetně vypuštění a napuštění | [14 empty] | PP | 2
| Online PSC |  | https://podminky.urs.cz/item/CS_URS_2025_02/722190901 | [14 empty] | Online PSC | 2
35 | K | 722220111 | Nástěnka pro výtokový ventil G 1/2" s jedním závitem | kus | 1 |  | 0 | CS ÚRS 2025 02 |  | základní |  | 0 | 0.00013 | 0.00013 | 0 | 0 | 16 | K | 2 |  |  |  | ROZPOCET | 0 | 0 | 0 | 0 | 0 | 1 | 0 | 16 | 550634232
| PP |  | Armatury s jedním závitem nástěnky pro výtokový ventil G 1/2" | [14 empty] | PP | 2
| Online PSC |  | https://podminky.urs.cz/item/CS_URS_2025_02/722220111 | [14 empty] | Online PSC | 2
36 | K | 722290246 | Zkouška těsnosti vodovodního potrubí plastového DN do 40 | m | 2 |  | 0 | CS ÚRS 2025 02 |  | základní |  | 0 | 2e-05 | 4e-05 | 0 | 0 | 16 | K | 2 |  |  |  | ROZPOCET | 0 | 0 | 0 | 0 | 0 | 1 | 0 | 16 | 1459927440
| PP |  | Zkoušky, proplach a desinfekce vodovodního potrubí zkoušky těsnosti vodovodního potrubí plastového do DN 40 | [14 empty] | PP | 2
| Online PSC |  | https://podminky.urs.cz/item/CS_URS_2025_02/722290246 | [14 empty] | Online PSC | 2
37 | K | 998722102 | Přesun hmot tonážní pro vnitřní vodovod v objektech v přes 6 do 12 m | t | 0.001 |  | 0 | CS ÚRS 2025 02 |  | základní |  | 0 | 0 | 0 | 0 | 0 | 16 | K | 2 |  |  |  | ROZPOCET | 0 | 0 | 0 | 0 | 0 | 1 | 0 | 16 | 1090125967
| PP |  | Přesun hmot pro vnitřní vodovod stanovený z hmotnosti přesunovaného materiálu vodorovná dopravní vzdálenost do 50 m základní v objektech výšky přes 6 do 12 m | [14 empty] | PP | 2
| Online PSC |  | https://podminky.urs.cz/item/CS_URS_2025_02/998722102 | [14 empty] | Online PSC | 2
| D | 725 | Zdravotechnika - zařizovací předměty |  |  |  | 0 |  |  |  |  | 0 |  | 0.03225 |  | 0.02102 | 2 | D | 1 |  |  |  | ROZPOCET | [6 empty] | 0
38 | K | 725210821 | Demontáž umyvadel bez výtokových armatur | soubor | 1 |  | 0 | CS ÚRS 2025 02 |  | základní |  | 0 | 0 | 0 | 0.01946 | 0.01946 | 16 | K | 2 |  |  |  | ROZPOCET | 0 | 0 | 0 | 0 | 0 | 1 | 0 | 16 | 975039607
| PP |  | Demontáž umyvadel bez výtokových armatur umyvadel | [14 empty] | PP | 2
| Online PSC |  | https://podminky.urs.cz/item/CS_URS_2025_02/725210821 | [14 empty] | Online PSC | 2
39 | K | 725211604 | Umyvadlo keramické bílé šířky 650 mm bez krytu na sifon připevněné na stěnu šrouby | soubor | 1 |  | 0 | CS ÚRS 2025 02 |  | základní |  | 0 | 0.01847 | 0.01847 | 0 | 0 | 16 | K | 2 |  |  |  | ROZPOCET | 0 | 0 | 0 | 0 | 0 | 1 | 0 | 16 | 1704827940
| PP |  | Umyvadla keramická bílá bez výtokových armatur připevněná na stěnu šrouby bez sloupu nebo krytu na sifon, šířka umyvadla 650 mm | [14 empty] | PP | 2
| Online PSC |  | https://podminky.urs.cz/item/CS_URS_2025_02/725211604 | [14 empty] | Online PSC | 2
40 | K | 725291511 | Doplňky zařízení koupelen a záchodů plastové dávkovač tekutého mýdla na 350 ml | soubor | 1 |  | 0 | CS ÚRS 2023 02 |  | základní |  | 0 | 0.00052 | 0.00052 | 0 | 0 | 16 | K | 2 |  |  |  | ROZPOCET | 0 | 0 | 0 | 0 | 0 | 1 | 0 | 16 | -69062995
| PP |  | Doplňky zařízení koupelen a záchodů plastové dávkovač tekutého mýdla na 350 ml | [14 empty] | PP | 2
| Online PSC |  | https://podminky.urs.cz/item/CS_URS_2023_02/725291511 | [14 empty] | Online PSC | 2
41 | K | 725291631 | Doplňky zařízení koupelen a záchodů nerezové zásobník papírových ručníků | soubor | 1 |  | 0 | CS ÚRS 2023 02 |  | základní |  | 0 | 0.00052 | 0.00052 | 0 | 0 | 16 | K | 2 |  |  |  | ROZPOCET | 0 | 0 | 0 | 0 | 0 | 1 | 0 | 16 | -1484448550
| PP |  | Doplňky zařízení koupelen a záchodů nerezové zásobník papírových ručníků | [14 empty] | PP | 2
| Online PSC |  | https://podminky.urs.cz/item/CS_URS_2023_02/725291631 | [14 empty] | Online PSC | 2
42 | K | 725531101 | Elektrický ohřívač zásobníkový přepadový beztlakový 5 l / 2 kW | soubor | 1 |  | 0 | CS ÚRS 2025 02 |  | základní |  | 0 | 0.01066 | 0.01066 | 0 | 0 | 16 | K | 2 |  |  |  | ROZPOCET | 0 | 0 | 0 | 0 | 0 | 1 | 0 | 16 | -680724382
| PP |  | Elektrické ohřívače zásobníkové beztlakové přepadové objem nádrže (příkon) 5 l (2,0 kW) | [14 empty] | PP | 2
| Online PSC |  | https://podminky.urs.cz/item/CS_URS_2025_02/725531101 | [14 empty] | Online PSC | 2
43 | K | 725820801 | Demontáž baterie nástěnné do G 3 / 4 | soubor | 1 |  | 0 | CS ÚRS 2025 02 |  | základní |  | 0 | 0 | 0 | 0.00156 | 0.00156 | 16 | K | 2 |  |  |  | ROZPOCET | 0 | 0 | 0 | 0 | 0 | 1 | 0 | 16 | 191893662
| PP |  | Demontáž baterií nástěnných do G 3/4 | [14 empty] | PP | 2
| Online PSC |  | https://podminky.urs.cz/item/CS_URS_2025_02/725820801 | [14 empty] | Online PSC | 2
44 | K | 725822613 | Baterie umyvadlová stojánková páková s výpustí | soubor | 1 |  | 0 | CS ÚRS 2025 02 |  | základní |  | 0 | 0.00184 | 0.00184 | 0 | 0 | 16 | K | 2 |  |  |  | ROZPOCET | 0 | 0 | 0 | 0 | 0 | 1 | 0 | 16 | 752066384
| PP |  | Baterie umyvadlové stojánkové pákové s výpustí | [14 empty] | PP | 2
| Online PSC |  | https://podminky.urs.cz/item/CS_URS_2025_02/725822613 | [14 empty] | Online PSC | 2
| P |  | Poznámka k položce: maximální průtok vody 6 litrů/min; | [14 empty] | P | 2
45 | K | 725861102 | Zápachová uzávěrka pro umyvadla DN 40 | kus | 1 |  | 0 | CS ÚRS 2025 02 |  | základní |  | 0 | 0.00024 | 0.00024 | 0 | 0 | 16 | K | 2 |  |  |  | ROZPOCET | 0 | 0 | 0 | 0 | 0 | 1 | 0 | 16 | 978141938
| PP |  | Zápachové uzávěrky zařizovacích předmětů pro umyvadla DN 40 | [14 empty] | PP | 2
| Online PSC |  | https://podminky.urs.cz/item/CS_URS_2025_02/725861102 | [14 empty] | Online PSC | 2
46 | K | 998725102 | Přesun hmot tonážní pro zařizovací předměty v objektech v přes 6 do 12 m | t | 0.032 |  | 0 | CS ÚRS 2025 02 |  | základní |  | 0 | 0 | 0 | 0 | 0 | 16 | K | 2 |  |  |  | ROZPOCET | 0 | 0 | 0 | 0 | 0 | 1 | 0 | 16 | -1777910625
| PP |  | Přesun hmot pro zařizovací předměty stanovený z hmotnosti přesunovaného materiálu vodorovná dopravní vzdálenost do 50 m základní v objektech výšky přes 6 do 12 m | [14 empty] | PP | 2
| Online PSC |  | https://podminky.urs.cz/item/CS_URS_2025_02/998725102 | [14 empty] | Online PSC | 2
| D | 734 | Ústřední vytápění - armatury |  |  |  | 0 |  |  |  |  | 0 |  | 0.00078 |  | 0.00573 | 2 | D | 1 |  |  |  | ROZPOCET | [6 empty] | 0
47 | K | 734222811 | Ventil závitový termostatický přímý G 3/8 PN 16 do 110°C s ruční hlavou chromovaný | kus | 3 |  | 0 | CS ÚRS 2025 02 |  | základní |  | 0 | 0.00026 | 0.00078 | 0 | 0 | 16 | K | 2 |  |  |  | ROZPOCET | 0 | 0 | 0 | 0 | 0 | 1 | 0 | 16 | -294981508
| PP |  | Ventily regulační závitové termostatické s hlavicí ručního ovládání PN 16 do 110°C přímé chromované G 3/8 | [14 empty] | PP | 2
| Online PSC |  | https://podminky.urs.cz/item/CS_URS_2025_02/734222811 | [14 empty] | Online PSC | 2
48 | K | 734430821 | Demontáž termostatu kapilárového | kus | 3 |  | 0 | CS ÚRS 2025 02 |  | základní |  | 0 | 0 | 0 | 0.00191 | 0.00573 | 16 | K | 2 |  |  |  | ROZPOCET | 0 | 0 | 0 | 0 | 0 | 1 | 0 | 16 | 693236063
| PP |  | Demontáž termostatů kapilárových | [14 empty] | PP | 2
| Online PSC |  | https://podminky.urs.cz/item/CS_URS_2025_02/734430821 | [14 empty] | Online PSC | 2
49 | K | 998734102 | Přesun hmot tonážní pro armatury v objektech v přes 6 do 12 m | t | 0.001 |  | 0 | CS ÚRS 2025 02 |  | základní |  | 0 | 0 | 0 | 0 | 0 | 16 | K | 2 |  |  |  | ROZPOCET | 0 | 0 | 0 | 0 | 0 | 1 | 0 | 16 | 1157242953
| PP |  | Přesun hmot pro armatury stanovený z hmotnosti přesunovaného materiálu vodorovná dopravní vzdálenost do 50 m základní v objektech výšky přes 6 do 12 m | [14 empty] | PP | 2
| Online PSC |  | https://podminky.urs.cz/item/CS_URS_2025_02/998734102 | [14 empty] | Online PSC | 2
| D | 735 | Ústřední vytápění - otopná tělesa |  |  |  | 0 |  |  |  |  | 0 |  | 0.023108 |  | 0.25704 | 2 | D | 1 |  |  |  | ROZPOCET | [6 empty] | 0
50 | K | 735111810 | Demontáž otopného tělesa litinového článkového | m2 | 10.8 |  | 0 | CS ÚRS 2025 02 |  | základní |  | 0 | 0 | 0 | 0.0238 | 0.25704 | 16 | K | 2 |  |  |  | ROZPOCET | 0 | 0 | 0 | 0 | 0 | 1 | 0 | 16 | 74151452
| PP |  | Demontáž otopných těles litinových článkových | [14 empty] | PP | 2
| Online PSC |  | https://podminky.urs.cz/item/CS_URS_2025_02/735111810 | [14 empty] | Online PSC | 2
| VV |  | "litinové topné těleso"3*0,8*0,15*30"počet žeber" |  | 10.8 | [12 empty] | VV | 2 | 2 | True | 0 | ROZPOCET
| VV |  | Součet |  | 10.8 | [12 empty] | VV | 2 | 4 | True | 1 | ROZPOCET
51 | K | 735117110 | Odpojení a připojení otopného tělesa litinového po nátěru | m2 | 10.8 |  | 0 | CS ÚRS 2025 02 |  | základní |  | 0 | 0 | 0 | 0 | 0 | 16 | K | 2 |  |  |  | ROZPOCET | 0 | 0 | 0 | 0 | 0 | 1 | 0 | 16 | -488338170
| PP |  | Otopná tělesa litinová článková se základním nátěrem výkon 88-137 W/článek odpojení a připojení po nátěru | [14 empty] | PP | 2
| Online PSC |  | https://podminky.urs.cz/item/CS_URS_2025_02/735117110 | [14 empty] | Online PSC | 2
| VV |  | "litinové topné těleso"3*0,8*0,15*30"počet žeber" |  | 10.8 | [12 empty] | VV | 2 | 2 | True | 0 | ROZPOCET
| VV |  | Součet |  | 10.8 | [12 empty] | VV | 2 | 4 | True | 1 | ROZPOCET
52 | K | 735118110 | Zkoušky těsnosti otopných těles litinových článkových vodou | m2 | 10.8 |  | 0 | CS ÚRS 2025 02 |  | základní |  | 0 | 0 | 0 | 0 | 0 | 16 | K | 2 |  |  |  | ROZPOCET | 0 | 0 | 0 | 0 | 0 | 1 | 0 | 16 | 752184550
| PP |  | Otopná tělesa litinová zkoušky těsnosti vodou těles článkových | [14 empty] | PP | 2
| Online PSC |  | https://podminky.urs.cz/item/CS_URS_2025_02/735118110 | [14 empty] | Online PSC | 2
| VV |  | "litinové topné těleso"3*0,8*0,15*30"počet žeber" |  | 10.8 | [12 empty] | VV | 2 | 2 | True | 0 | ROZPOCET
| VV |  | Součet |  | 10.8 | [12 empty] | VV | 2 | 4 | True | 1 | ROZPOCET
53 | K | 735119140 | Montáž otopného tělesa litinového článkového | m2 | 10.8 |  | 0 | CS ÚRS 2025 02 |  | základní |  | 0 | 0.00206 | 0.022248 | 0 | 0 | 16 | K | 2 |  |  |  | ROZPOCET | 0 | 0 | 0 | 0 | 0 | 1 | 0 | 16 | -1137237707
| PP |  | Otopná tělesa litinová montáž těles článkových | [14 empty] | PP | 2
| Online PSC |  | https://podminky.urs.cz/item/CS_URS_2025_02/735119140 | [14 empty] | Online PSC | 2
| VV |  | "litinové topné těleso"3*0,8*0,15*30"počet žeber" |  | 10.8 | [12 empty] | VV | 2 | 2 | True | 0 | ROZPOCET
| VV |  | Součet |  | 10.8 | [12 empty] | VV | 2 | 4 | True | 1 | ROZPOCET
54 | K | 735494811 | Vypuštění vody z otopných těles | m2 | 10.8 |  | 0 | CS ÚRS 2025 02 |  | základní |  | 0 | 0 | 0 | 0 | 0 | 16 | K | 2 |  |  |  | ROZPOCET | 0 | 0 | 0 | 0 | 0 | 1 | 0 | 16 | -1002912653
| PP |  | Vypuštění vody z otopných soustav bez kotlů, ohříváků, zásobníků a nádrží | [14 empty] | PP | 2
| Online PSC |  | https://podminky.urs.cz/item/CS_URS_2025_02/735494811 | [14 empty] | Online PSC | 2
| VV |  | "litinové topné těleso"3*0,8*0,15*30"počet žeber" |  | 10.8 | [12 empty] | VV | 2 | 2 | True | 0 | ROZPOCET
| VV |  | Součet |  | 10.8 | [12 empty] | VV | 2 | 4 | True | 1 | ROZPOCET
55 | K | 735R1 | Repase stávajících otopných těles | soub | 3 |  | 0 | vlastní |  | základní |  | 0 | 0.00023 | 0.00069 | 0 | 0 | 16 | K | 2 |  |  |  | ROZPOCET | 0 | 0 | 0 | 0 | 0 | 1 | 0 | 16 | 663150625
| PP |  | Repase stávajících litinových topných těles | [14 empty] | PP | 2
| P |  | Poznámka k položce: Litinové topné těleso 1000*600*150(16 žeber) Natřeno ve 3 vrstvách bílou barvou určenou na otopná tělesa. RAL 9001/9003 | [14 empty] | P | 2
56 | K | 735R2 | Základní antikorozní jednonásobný akrylátový nátěr armatur DN do 100 mm | soub | 1 |  | 0 | vlastní |  | základní |  | 0 | 0.00017 | 0.00017 | 0 | 0 | 16 | K | 2 |  |  |  | ROZPOCET | 0 | 0 | 0 | 0 | 0 | 1 | 0 | 16 | 359104140
| PP |  | Repase, odstranění nátěrů stávajících rozvodů topení, nátěr potrubí | [14 empty] | PP | 2
| P |  | Poznámka k položce: Natřeno ve 3 vrstvách bílou barvou určenou na otopná tělesa. RAL 9001/9003 | [14 empty] | P | 2
57 | K | 998735102 | Přesun hmot tonážní pro otopná tělesa v objektech v přes 6 do 12 m | t | 0.023 |  | 0 | CS ÚRS 2025 02 |  | základní |  | 0 | 0 | 0 | 0 | 0 | 16 | K | 2 |  |  |  | ROZPOCET | 0 | 0 | 0 | 0 | 0 | 1 | 0 | 16 | -1256161468
| PP |  | Přesun hmot pro otopná tělesa stanovený z hmotnosti přesunovaného materiálu vodorovná dopravní vzdálenost do 50 m základní v objektech výšky přes 6 do 12 m | [14 empty] | PP | 2
| Online PSC |  | https://podminky.urs.cz/item/CS_URS_2025_02/998735102 | [14 empty] | Online PSC | 2
| D | 763 | Konstrukce suché výstavby |  |  |  | 0 |  |  |  |  | 0 |  | 0.18565 |  | 0 | 2 | D | 1 |  |  |  | ROZPOCET | [6 empty] | 0
58 | K | 763131731 | SDK podhled - čelo pro kazetové podhledy (F lišta) tl 12,5 mm | m | 7.17 |  | 0 | CS ÚRS 2025 02 |  | základní |  | 0 | 1e-05 | 7.17e-05 | 0 | 0 | 16 | K | 2 |  |  |  | ROZPOCET | 0 | 0 | 0 | 0 | 0 | 1 | 0 | 16 | 59571767
| PP |  | Podhled ze sádrokartonových desek ostatní práce a konstrukce na podhledech ze sádrokartonových desek čelo pro kazetové podhledy (F lišta) tl. 12,5 mm | [14 empty] | PP | 2
| Online PSC |  | https://podminky.urs.cz/item/CS_URS_2025_02/763131731 | [14 empty] | Online PSC | 2
59 | K | 763135101 | Montáž SDK kazetového podhledu z kazet 600x600 mm na zavěšenou viditelnou nosnou konstrukci | m2 | 18.14 |  | 0 | CS ÚRS 2025 02 |  | základní |  | 0 | 0.00125 | 0.022675 | 0 | 0 | 16 | K | 2 |  |  |  | ROZPOCET | 0 | 0 | 0 | 0 | 0 | 1 | 0 | 16 | 674833659
| PP |  | Montáž sádrokartonového podhledu kazetového demontovatelného včetně zavěšené nosné konstrukce velikosti kazet 600x600 mm viditelné | [14 empty] | PP | 2
| Online PSC |  | https://podminky.urs.cz/item/CS_URS_2025_02/763135101 | [14 empty] | Online PSC | 2
| VV |  | 2,53*7,17"zakrytí světlíku" |  | 18.14 | [12 empty] | VV | 2 | 2 | True | 0 | ROZPOCET
| VV |  | Součet |  | 18.14 | [12 empty] | VV | 2 | 4 | True | 1 | ROZPOCET
60 | M | 59030570 | podhled kazetový bez děrování viditelný rastr tl 10mm 600x600mm | m2 | 20.045 |  | 0 | CS ÚRS 2025 02 |  | základní |  | 0 | 0.008 | 0.16036 | 0 | 0 | 32 | M | 2 |  |  |  | ROZPOCET | 0 | 0 | 0 | 0 | 0 | 1 | 0 | 16 | 81206100
| PP |  | podhled kazetový bez děrování viditelný rastr tl 10mm 600x600mm | [14 empty] | PP | 2
| VV |  | 18,14*1,105 "Přepočtené koeficientem množství |  | 20.045 | [12 empty] | VV | 2 | 2 | True | 1 | ROZPOCET
61 | K | 763431201 | Napojení minerálního podhledu na stěnu obvodovou lištou | m | 12.72 |  | 0 | CS ÚRS 2025 02 |  | základní |  | 0 | 0.0002 | 0.002544 | 0 | 0 | 16 | K | 2 |  |  |  | ROZPOCET | 0 | 0 | 0 | 0 | 0 | 1 | 0 | 16 | 770684903
| PP |  | Montáž podhledu minerálního napojení na stěnu lištou obvodovou | [14 empty] | PP | 2
| Online PSC |  | https://podminky.urs.cz/item/CS_URS_2025_02/763431201 | [14 empty] | Online PSC | 2
| VV |  | 7,17+1,33+1,2+0,27+1,33+1,2+0,22 |  | 12.72 | [12 empty] | VV | 2 | 2 | True | 0 | ROZPOCET
| VV |  | Součet |  | 12.72 | [12 empty] | VV | 2 | 4 | True | 1 | ROZPOCET
62 | K | 998763302 | Přesun hmot tonážní pro konstrukce montované z desek v objektech v přes 6 do 12 m | t | 0.186 |  | 0 | CS ÚRS 2025 02 |  | základní |  | 0 | 0 | 0 | 0 | 0 | 16 | K | 2 |  |  |  | ROZPOCET | 0 | 0 | 0 | 0 | 0 | 1 | 0 | 16 | 441775393
| PP |  | Přesun hmot pro konstrukce montované z desek sádrokartonových, sádrovláknitých, cementovláknitých nebo cementových stanovený z hmotnosti přesunovaného materiálu vodorovná dopravní vzdálenost do 50 m základní v objektech výšky přes 6 do 12 m | [14 empty] | PP | 2
| Online PSC |  | https://podminky.urs.cz/item/CS_URS_2025_02/998763302 | [14 empty] | Online PSC | 2
| D | 766 | Konstrukce truhlářské |  |  |  | 0 |  |  |  |  | 0 |  | 0.001782 |  | 0.024 | 2 | D | 1 |  |  |  | ROZPOCET | [6 empty] | 0
63 | K | 766691914 | Vyvěšení nebo zavěšení dřevěných křídel dveří pl do 2 m2 | kus | 1 |  | 0 | CS ÚRS 2025 02 |  | základní |  | 0 | 0 | 0 | 0.024 | 0.024 | 16 | K | 2 |  |  |  | ROZPOCET | 0 | 0 | 0 | 0 | 0 | 1 | 0 | 16 | 798680047
| PP |  | Ostatní práce vyvěšení nebo zavěšení křídel dřevěných dveřních, plochy do 2 m2 | [14 empty] | PP | 2
| Online PSC |  | https://podminky.urs.cz/item/CS_URS_2025_02/766691914 | [14 empty] | Online PSC | 2
64 | K | 766695213 | Montáž truhlářských prahů dveří jednokřídlových š přes 100 mm | kus | 1 |  | 0 | CS ÚRS 2025 02 |  | základní |  | 0 | 0 | 0 | 0 | 0 | 16 | K | 2 |  |  |  | ROZPOCET | 0 | 0 | 0 | 0 | 0 | 1 | 0 | 16 | -175697245
| PP |  | Montáž ostatních truhlářských konstrukcí prahů dveří jednokřídlových, šířky přes 100 mm | [14 empty] | PP | 2
| Online PSC |  | https://podminky.urs.cz/item/CS_URS_2025_02/766695213 | [14 empty] | Online PSC | 2
65 | M | 61187141 | práh dveřní dřevěný dubový tl 20mm dl 720mm š 150mm | kus | 1.1 |  | 0 | CS ÚRS 2025 02 |  | základní |  | 0 | 0.00162 | 0.001782 | 0 | 0 | 32 | M | 2 |  |  |  | ROZPOCET | 0 | 0 | 0 | 0 | 0 | 1 | 0 | 16 | 2052888305
| PP |  | práh dveřní dřevěný dubový tl 20mm dl 720mm š 150mm | [14 empty] | PP | 2
| VV |  | 1*1,1 "Přepočtené koeficientem množství |  | 1.1 | [12 empty] | VV | 2 | 2 | True | 1 | ROZPOCET
66 | K | 998766102 | Přesun hmot tonážní pro kce truhlářské v objektech v přes 6 do 12 m | t | 0.002 |  | 0 | CS ÚRS 2025 02 |  | základní |  | 0 | 0 | 0 | 0 | 0 | 16 | K | 2 |  |  |  | ROZPOCET | 0 | 0 | 0 | 0 | 0 | 1 | 0 | 16 | 277945891
| PP |  | Přesun hmot pro konstrukce truhlářské stanovený z hmotnosti přesunovaného materiálu vodorovná dopravní vzdálenost do 50 m základní v objektech výšky přes 6 do 12 m | [14 empty] | PP | 2
| Online PSC |  | https://podminky.urs.cz/item/CS_URS_2025_02/998766102 | [14 empty] | Online PSC | 2
| D | 776 | Podlahy povlakové |  |  |  | 0 |  |  |  |  | 0 |  | 0.6698 |  | 0.19499 | 2 | D | 1 |  |  |  | ROZPOCET | [6 empty] | 0
67 | K | 776201812 | Demontáž lepených povlakových podlah s podložkou ručně | m2 | 61.74 |  | 0 | CS ÚRS 2025 02 |  | základní |  | 0 | 0 | 0 | 0.003 | 0.18522 | 16 | K | 2 |  |  |  | ROZPOCET | 0 | 0 | 0 | 0 | 0 | 1 | 0 | 16 | -1958415981
| PP |  | Demontáž povlakových podlahovin lepených ručně s podložkou | [14 empty] | PP | 2
| Online PSC |  | https://podminky.urs.cz/item/CS_URS_2025_02/776201812 | [14 empty] | Online PSC | 2
| VV |  | "učebna č.m.90, plocha dle PD" 61,74 |  | 61.74 | [12 empty] | VV | 2 | 2 | True | 0 | ROZPOCET
| VV |  | Součet |  | 61.74 | [12 empty] | VV | 2 | 4 | True | 1 | ROZPOCET
68 | K | 776410811 | Odstranění soklíků a lišt pryžových nebo plastových | m | 32.57 |  | 0 | CS ÚRS 2025 02 |  | základní |  | 0 | 0 | 0 | 0.0003 | 0.009771 | 16 | K | 2 |  |  |  | ROZPOCET | 0 | 0 | 0 | 0 | 0 | 1 | 0 | 16 | -1991746430
| PP |  | Demontáž soklíků nebo lišt pryžových nebo plastových | [14 empty] | PP | 2
| Online PSC |  | https://podminky.urs.cz/item/CS_URS_2025_02/776410811 | [14 empty] | Online PSC | 2
| VV |  | (0,63+0,12+5,55+0,12+1,62+0,12+0,92+7,42+1,2+0,27+1,33+0,27+5,56+0,27+0,63+6,54) |  | 32.57 | [12 empty] | VV | 2 | 2 | True | 0 | ROZPOCET
| VV |  | Součet |  | 32.57 | [12 empty] | VV | 2 | 4 | True | 1 | ROZPOCET
69 | K | 776111311 | Vysátí podkladu povlakových podlah | m2 | 61.74 |  | 0 | CS ÚRS 2025 02 |  | základní |  | 0 | 0 | 0 | 0 | 0 | 16 | K | 2 |  |  |  | ROZPOCET | 0 | 0 | 0 | 0 | 0 | 1 | 0 | 16 | -2029735850
| PP |  | Příprava podkladu povlakových podlah a stěn vysátí podlah | [14 empty] | PP | 2
| Online PSC |  | https://podminky.urs.cz/item/CS_URS_2025_02/776111311 | [14 empty] | Online PSC | 2
| VV |  | "učebna č.m.90, plocha dle PD" 61,74 |  | 61.74 | [12 empty] | VV | 2 | 2 | True | 0 | ROZPOCET
| VV |  | Součet |  | 61.74 | [12 empty] | VV | 2 | 4 | True | 1 | ROZPOCET
70 | K | 776121321 | Neředěná penetrace savého podkladu povlakových podlah | m2 | 61.74 |  | 0 | CS ÚRS 2025 02 |  | základní |  | 0 | 0.0002 | 0.012348 | 0 | 0 | 16 | K | 2 |  |  |  | ROZPOCET | 0 | 0 | 0 | 0 | 0 | 1 | 0 | 16 | -287747429
| PP |  | Příprava podkladu povlakových podlah a stěn penetrace neředěná podlah | [14 empty] | PP | 2
| Online PSC |  | https://podminky.urs.cz/item/CS_URS_2025_02/776121321 | [14 empty] | Online PSC | 2
| VV |  | "učebna č.m.90, plocha dle PD" 61,74 |  | 61.74 | [12 empty] | VV | 2 | 2 | True | 0 | ROZPOCET
| VV |  | Součet |  | 61.74 | [12 empty] | VV | 2 | 4 | True | 1 | ROZPOCET
71 | K | 776141122 | Stěrka podlahová nivelační pro vyrovnání podkladu povlakových podlah pevnosti 30 MPa tl přes 3 do 5 mm | m2 | 61.74 |  | 0 | CS ÚRS 2025 02 |  | základní |  | 0 | 0.0075 | 0.46305 | 0 | 0 | 16 | K | 2 |  |  |  | ROZPOCET | 0 | 0 | 0 | 0 | 0 | 1 | 0 | 16 | -1269540587
| PP |  | Příprava podkladu povlakových podlah a stěn vyrovnání samonivelační stěrkou podlah pevnosti 30 MPa, tloušťky přes 3 do 5 mm | [14 empty] | PP | 2
| Online PSC |  | https://podminky.urs.cz/item/CS_URS_2025_02/776141122 | [14 empty] | Online PSC | 2
| VV |  | "učebna č.m.90, plocha dle PD" 61,74 |  | 61.74 | [12 empty] | VV | 2 | 2 | True | 0 | ROZPOCET
| VV |  | Součet |  | 61.74 | [12 empty] | VV | 2 | 4 | True | 1 | ROZPOCET
72 | K | 776221111 | Lepení pásů z PVC standardním lepidlem | m2 | 61.74 |  | 0 | CS ÚRS 2025 02 |  | základní |  | 0 | 0.0003 | 0.018522 | 0 | 0 | 16 | K | 2 |  |  |  | ROZPOCET | 0 | 0 | 0 | 0 | 0 | 1 | 0 | 16 | 1522682129
| PP |  | Montáž podlahovin z PVC lepením standardním lepidlem z pásů | [14 empty] | PP | 2
| Online PSC |  | https://podminky.urs.cz/item/CS_URS_2025_02/776221111 | [14 empty] | Online PSC | 2
| VV |  | "učebna č.m.90, plocha dle PD" 61,74 |  | 61.74 | [12 empty] | VV | 2 | 2 | True | 0 | ROZPOCET
| VV |  | Součet |  | 61.74 | [12 empty] | VV | 2 | 4 | True | 1 | ROZPOCET
73 | M | 28412285 | podlahovina vinylová heterogenní zátěžová třída zátěže 34/43, hořlavost Bfl S1, nášlapná vrstva 0,70mm tl 2,00mm | m2 | 67.914 |  | 0 | CS ÚRS 2025 02 |  | základní |  | 0 | 0.0024 | 0.16299 | 0 | 0 | 32 | M | 2 |  |  |  | ROZPOCET | 0 | 0 | 0 | 0 | 0 | 1 | 0 | 16 | -1475325270
| PP |  | podlahovina vinylová heterogenní zátěžová třída zátěže 34/43, hořlavost Bfl S1, nášlapná vrstva 0,70mm tl 2,00mm | [14 empty] | PP | 2
| VV |  | "učebna č.m.90, plocha dle PD" 61,74 |  | 61.74 | [12 empty] | VV | 2 | 2 | True | 0 | ROZPOCET
| VV |  | Součet |  | 61.74 | [12 empty] | VV | 2 | 4 | True | 0 | ROZPOCET
| VV |  | 61,74*1,1 "Přepočtené koeficientem množství |  | 67.914 | [12 empty] | VV | 2 | 2 | True | 1 | ROZPOCET
74 | K | 776223112 | Spoj povlakových podlahovin z PVC svařováním za studena | m | 38.67 |  | 0 | CS ÚRS 2025 02 |  | základní |  | 0 | 0 | 0 | 0 | 0 | 16 | K | 2 |  |  |  | ROZPOCET | 0 | 0 | 0 | 0 | 0 | 1 | 0 | 16 | -897204453
| PP |  | Montáž podlahovin z PVC spoj podlah svařováním za studena | [14 empty] | PP | 2
| Online PSC |  | https://podminky.urs.cz/item/CS_URS_2025_02/776223112 | [14 empty] | Online PSC | 2
| VV |  | "učebna" 8,09/1,5*7,17 |  | 38.67 | [12 empty] | VV | 2 | 2 | True | 0 | ROZPOCET
| VV |  | Součet |  | 38.67 | [12 empty] | VV | 2 | 4 | True | 1 | ROZPOCET
75 | K | 776411111 | Montáž obvodových soklíků výšky do 80 mm | m | 32.57 |  | 0 | CS ÚRS 2025 02 |  | základní |  | 0 | 1e-05 | 0.0003257 | 0 | 0 | 16 | K | 2 |  |  |  | ROZPOCET | 0 | 0 | 0 | 0 | 0 | 1 | 0 | 16 | 133298974
| PP |  | Montáž soklíků lepením obvodových, výšky do 80 mm | [14 empty] | PP | 2
| Online PSC |  | https://podminky.urs.cz/item/CS_URS_2025_02/776411111 | [14 empty] | Online PSC | 2
| VV |  | (0,63+0,12+5,55+0,12+1,62+0,12+0,92+7,42+1,2+0,27+1,33+0,27+5,56+0,27+0,63+6,54) |  | 32.57 | [12 empty] | VV | 2 | 2 | True | 0 | ROZPOCET
| VV |  | Součet |  | 32.57 | [12 empty] | VV | 2 | 4 | True | 1 | ROZPOCET
76 | M | 28411009 | lišta soklová PVC 18x80mm | m | 35.892 |  | 0 | CS ÚRS 2025 02 |  | základní |  | 0 | 0.00035 | 0.012562 | 0 | 0 | 32 | M | 2 |  |  |  | ROZPOCET | 0 | 0 | 0 | 0 | 0 | 1 | 0 | 16 | -2052099045
| PP |  | lišta soklová PVC 18x80mm | [14 empty] | PP | 2
| VV |  | (0,63+0,12+5,55+0,12+1,62+0,12+0,92+7,42+1,2+0,27+1,33+0,27+5,56+0,27+0,63+6,54) |  | 32.57 | [12 empty] | VV | 2 | 2 | True | 0 | ROZPOCET
| VV |  | Součet |  | 32.57 | [12 empty] | VV | 2 | 4 | True | 0 | ROZPOCET
| VV |  | 32,57*1,102 "Přepočtené koeficientem množství |  | 35.892 | [12 empty] | VV | 2 | 2 | True | 1 | ROZPOCET
77 | K | 776991121 | Základní čištění nově položených podlahovin vysátím a setřením vlhkým mopem | m2 | 61.74 |  | 0 | CS ÚRS 2025 02 |  | základní |  | 0 | 0 | 0 | 0 | 0 | 16 | K | 2 |  |  |  | ROZPOCET | 0 | 0 | 0 | 0 | 0 | 1 | 0 | 16 | 366585089
| PP |  | Ostatní práce údržba nových podlahovin po pokládce čištění základní | [14 empty] | PP | 2
| Online PSC |  | https://podminky.urs.cz/item/CS_URS_2025_02/776991121 | [14 empty] | Online PSC | 2
| VV |  | "učebna č.m.90, plocha dle PD" 61,74 |  | 61.74 | [12 empty] | VV | 2 | 2 | True | 0 | ROZPOCET
| VV |  | Součet |  | 61.74 | [12 empty] | VV | 2 | 4 | True | 1 | ROZPOCET
78 | K | 998776102 | Přesun hmot tonážní pro podlahy povlakové v objektech v přes 6 do 12 m | t | 0.699 |  | 0 | CS ÚRS 2025 02 |  | základní |  | 0 | 0 | 0 | 0 | 0 | 16 | K | 2 |  |  |  | ROZPOCET | 0 | 0 | 0 | 0 | 0 | 1 | 0 | 16 | 1143791732
| PP |  | Přesun hmot pro podlahy povlakové stanovený z hmotnosti přesunovaného materiálu vodorovná dopravní vzdálenost do 50 m základní v objektech výšky přes 6 do 12 m | [14 empty] | PP | 2
| Online PSC |  | https://podminky.urs.cz/item/CS_URS_2025_02/998776102 | [14 empty] | Online PSC | 2
| D | 781 | Dokončovací práce - obklady |  |  |  | 0 |  |  |  |  | 0 |  | 0.062881 |  | 0 | 2 | D | 1 |  |  |  | ROZPOCET | [6 empty] | 0
79 | K | 781111011 | Ometení (oprášení) stěny při přípravě podkladu | m2 | 3.24 |  | 0 | CS ÚRS 2025 02 |  | základní |  | 0 | 0 | 0 | 0 | 0 | 16 | K | 2 |  |  |  | ROZPOCET | 0 | 0 | 0 | 0 | 0 | 1 | 0 | 16 | -1171107111
| PP |  | Příprava podkladu před provedením obkladu oprášení (ometení) stěny | [14 empty] | PP | 2
| Online PSC |  | https://podminky.urs.cz/item/CS_URS_2025_02/781111011 | [14 empty] | Online PSC | 2
| VV |  | "prostor kolem umyvadla" 1,62*2 |  | 3.24 | [12 empty] | VV | 2 | 2 | True | 0 | ROZPOCET
| VV |  | Součet |  | 3.24 | [12 empty] | VV | 2 | 4 | True | 1 | ROZPOCET
80 | K | 781121011 | Nátěr penetrační na stěnu | m2 | 3.24 |  | 0 | CS ÚRS 2025 02 |  | základní |  | 0 | 0.0003 | 0.000972 | 0 | 0 | 16 | K | 2 |  |  |  | ROZPOCET | 0 | 0 | 0 | 0 | 0 | 1 | 0 | 16 | -150429031
| PP |  | Příprava podkladu před provedením obkladu nátěr penetrační na stěnu | [14 empty] | PP | 2
| Online PSC |  | https://podminky.urs.cz/item/CS_URS_2025_02/781121011 | [14 empty] | Online PSC | 2
| VV |  | "prostor kolem umyvadla" 1,62*2 |  | 3.24 | [12 empty] | VV | 2 | 2 | True | 0 | ROZPOCET
| VV |  | Součet |  | 3.24 | [12 empty] | VV | 2 | 4 | True | 1 | ROZPOCET
81 | K | 781151031 | Celoplošné vyrovnání podkladu stěrkou tl 3 mm | m2 | 3.24 |  | 0 | CS ÚRS 2025 02 |  | základní |  | 0 | 0.0045 | 0.01458 | 0 | 0 | 16 | K | 2 |  |  |  | ROZPOCET | 0 | 0 | 0 | 0 | 0 | 1 | 0 | 16 | -349922043
| PP |  | Příprava podkladu před provedením obkladu celoplošné vyrovnání podkladu stěrkou, tloušťky 3 mm | [14 empty] | PP | 2
| Online PSC |  | https://podminky.urs.cz/item/CS_URS_2025_02/781151031 | [14 empty] | Online PSC | 2
| VV |  | "prostor kolem umyvadla" 1,62*2 |  | 3.24 | [12 empty] | VV | 2 | 2 | True | 0 | ROZPOCET
| VV |  | Součet |  | 3.24 | [12 empty] | VV | 2 | 4 | True | 1 | ROZPOCET
82 | K | 781161021 | Montáž profilu ukončujícího rohového nebo vanového | m | 5.62 |  | 0 | CS ÚRS 2023 02 |  | základní |  | 0 | 0.0002 | 0.001124 | 0 | 0 | 16 | K | 2 |  |  |  | ROZPOCET | 0 | 0 | 0 | 0 | 0 | 1 | 0 | 16 | -331196094
| PP |  | Příprava podkladu před provedením obkladu montáž profilu ukončujícího profilu rohového, vanového | [14 empty] | PP | 2
| Online PSC |  | https://podminky.urs.cz/item/CS_URS_2023_02/781161021 | [14 empty] | Online PSC | 2
| VV |  | 2+1,62+2 |  | 5.62 | [12 empty] | VV | 2 | 2 | True | 0 | ROZPOCET
| VV |  | Součet |  | 5.62 | [12 empty] | VV | 2 | 4 | True | 1 | ROZPOCET
83 | M | 59054131 | profil ukončovací pro vnější hrany obkladů hliník leskle eloxovaný chromem 6x2500mm | m | 6.182 |  | 0 | CS ÚRS 2025 02 |  | základní |  | 0 | 0.00021 | 0.0012982 | 0 | 0 | 32 | M | 2 |  |  |  | ROZPOCET | 0 | 0 | 0 | 0 | 0 | 1 | 0 | 16 | 901032297
| PP |  | profil ukončovací pro vnější hrany obkladů hliník leskle eloxovaný chromem 6x2500mm | [14 empty] | PP | 2
| VV |  | 5,62*1,1 "Přepočtené koeficientem množství |  | 6.182 | [12 empty] | VV | 2 | 2 | True | 1 | ROZPOCET
84 | K | 781415111 | Montáž obkladů vnitřních stěn z dlaždic keramických lepených disperzním lepidlem nebo tmelem do 22 ks/m2 | m2 | 3.24 |  | 0 | vlastní |  | základní |  | 0 | 0 | 0 | 0 | 0 | 16 | K | 2 |  |  |  | ROZPOCET | 0 | 0 | 0 | 0 | 0 | 1 | 0 | 16 | 206175997
| PP |  | Montáž obkladů vnitřních stěn z dlaždic keramických lepených disperzním lepidlem nebo tmelem do 22 ks/m2 | [14 empty] | PP | 2
| VV |  | "prostor kolem umyvadla" 1,62*2 |  | 3.24 | [12 empty] | VV | 2 | 2 | True | 0 | ROZPOCET
| VV |  | Součet |  | 3.24 | [12 empty] | VV | 2 | 4 | True | 1 | ROZPOCET
85 | M | 59761040 | obklad keramický hladký přes 19 do 22ks/m2 | m2 | 3.564 |  | 0 | vlastní |  | základní |  | 0 | 0.0126 | 0.044906 | 0 | 0 | 32 | M | 2 |  |  |  | ROZPOCET | 0 | 0 | 0 | 0 | 0 | 1 | 0 | 16 | 266129392
| PP |  | obklad keramický hladký přes 19 do 22ks/m2 | [14 empty] | PP | 2
| VV |  | "prostor kolem umyvadla" 1,62*2 |  | 3.24 | [12 empty] | VV | 2 | 2 | True | 0 | ROZPOCET
| VV |  | 3,24*1,1 "Přepočtené koeficientem množství |  | 3.564 | [12 empty] | VV | 2 | 2 | True | 1 | ROZPOCET
86 | K | 998781102 | Přesun hmot tonážní pro obklady keramické v objektech v přes 6 do 12 m | t | 0.062 |  | 0 | CS ÚRS 2025 02 |  | základní |  | 0 | 0 | 0 | 0 | 0 | 16 | K | 2 |  |  |  | ROZPOCET | 0 | 0 | 0 | 0 | 0 | 1 | 0 | 16 | 357797569
| PP |  | Přesun hmot pro obklady keramické stanovený z hmotnosti přesunovaného materiálu vodorovná dopravní vzdálenost do 50 m základní v objektech výšky přes 6 do 12 m | [14 empty] | PP | 2
| Online PSC |  | https://podminky.urs.cz/item/CS_URS_2025_02/998781102 | [14 empty] | Online PSC | 2
| D | 784 | Dokončovací práce - malby a tapety |  |  |  | 0 |  |  |  |  | 0 |  | 0.071842 |  | 0 | 2 | D | 1 |  |  |  | ROZPOCET | [6 empty] | 0
87 | K | 784111001 | Oprášení (ometení ) podkladu v místnostech v do 3,80 m | m2 | 143.684 |  | 0 | CS ÚRS 2025 02 |  | základní |  | 0 | 0 | 0 | 0 | 0 | 16 | K | 2 |  |  |  | ROZPOCET | 0 | 0 | 0 | 0 | 0 | 1 | 0 | 16 | -2084910892
| PP |  | Oprášení (ometení) podkladu v místnostech výšky do 3,80 m | [14 empty] | PP | 2
| Online PSC |  | https://podminky.urs.cz/item/CS_URS_2025_02/784111001 | [14 empty] | Online PSC | 2
| VV |  | (0,63+0,12+5,55+0,12+1,62+0,12+0,92+7,42+1,2+0,27+1,33+0,27+5,56+0,27+0,63+6,54)*2,98 |  | 97.059 | [12 empty] | VV | 2 | 2 | True | 0 | ROZPOCET
| VV |  | "odpočet dveří" -0,9*1,97 |  | -1.773 | [12 empty] | VV | 2 | 2 | True | 0 | ROZPOCET
| VV |  | "odpočet oken" -6,54*2,04 |  | -13.342 | [12 empty] | VV | 2 | 2 | True | 0 | ROZPOCET
| VV |  | "učebna č.m.90 strop" 61,74 |  | 61.74 | [12 empty] | VV | 2 | 2 | True | 0 | ROZPOCET
| VV |  | Součet |  | 143.684 | [12 empty] | VV | 2 | 4 | True | 1 | ROZPOCET
88 | K | 784181101 | Základní akrylátová jednonásobná bezbarvá penetrace podkladu v místnostech v do 3,80 m | m2 | 143.684 |  | 0 | CS ÚRS 2025 02 |  | základní |  | 0 | 0.00021 | 0.030174 | 0 | 0 | 16 | K | 2 |  |  |  | ROZPOCET | 0 | 0 | 0 | 0 | 0 | 1 | 0 | 16 | -1130879098
| PP |  | Penetrace podkladu jednonásobná základní akrylátová bezbarvá v místnostech výšky do 3,80 m | [14 empty] | PP | 2
| Online PSC |  | https://podminky.urs.cz/item/CS_URS_2025_02/784181101 | [14 empty] | Online PSC | 2
| VV |  | (0,63+0,12+5,55+0,12+1,62+0,12+0,92+7,42+1,2+0,27+1,33+0,27+5,56+0,27+0,63+6,54)*2,98 |  | 97.059 | [12 empty] | VV | 2 | 2 | True | 0 | ROZPOCET
| VV |  | "odpočet dveří" -0,9*1,97 |  | -1.773 | [12 empty] | VV | 2 | 2 | True | 0 | ROZPOCET
| VV |  | "odpočet oken" -6,54*2,04 |  | -13.342 | [12 empty] | VV | 2 | 2 | True | 0 | ROZPOCET
| VV |  | "učebna č.m.90 strop" 61,74 |  | 61.74 | [12 empty] | VV | 2 | 2 | True | 0 | ROZPOCET
| VV |  | Součet |  | 143.684 | [12 empty] | VV | 2 | 4 | True | 1 | ROZPOCET
89 | K | 784211101 | Dvojnásobné bílé malby ze směsí za mokra výborně oděruvzdorných v místnostech v do 3,80 m | m2 | 143.684 |  | 0 | CS ÚRS 2025 02 |  | základní |  | 0 | 0.00029 | 0.041668 | 0 | 0 | 16 | K | 2 |  |  |  | ROZPOCET | 0 | 0 | 0 | 0 | 0 | 1 | 0 | 16 | -770994347
| PP |  | Malby z malířských směsí oděruvzdorných za mokra dvojnásobné, bílé za mokra oděruvzdorné výborně v místnostech výšky do 3,80 m | [14 empty] | PP | 2
| Online PSC |  | https://podminky.urs.cz/item/CS_URS_2025_02/784211101 | [14 empty] | Online PSC | 2
| VV |  | (0,63+0,12+5,55+0,12+1,62+0,12+0,92+7,42+1,2+0,27+1,33+0,27+5,56+0,27+0,63+6,54)*2,98 |  | 97.059 | [12 empty] | VV | 2 | 2 | True | 0 | ROZPOCET
| VV |  | "odpočet dveří" -0,9*1,97 |  | -1.773 | [12 empty] | VV | 2 | 2 | True | 0 | ROZPOCET
| VV |  | "odpočet oken" -6,54*2,04 |  | -13.342 | [12 empty] | VV | 2 | 2 | True | 0 | ROZPOCET
| VV |  | "učebna č.m.90 strop" 61,74 |  | 61.74 | [12 empty] | VV | 2 | 2 | True | 0 | ROZPOCET
| VV |  | Součet |  | 143.684 | [12 empty] | VV | 2 | 4 | True | 1 | ROZPOCET
| D | 786 | Dokončovací práce - čalounické úpravy |  |  |  | 0 |  |  |  |  | 0 |  | 0.06124 |  | 0 | 2 | D | 1 |  |  |  | ROZPOCET | [6 empty] | 0
90 | K | 786614003 | Montáž venkovní rolety ovládané motorem plochy přes 4 do 6 m2 | kus | 3 |  | 0 | CS ÚRS 2025 02 |  | základní |  | 0 | 0 | 0 | 0 | 0 | 16 | K | 2 |  |  |  | ROZPOCET | 0 | 0 | 0 | 0 | 0 | 1 | 0 | 16 | -1072151272
| PP |  | Montáž venkovních rolet upevněných na rám okenního nebo dveřního otvoru nebo na ostění, ovládaných motorem, včetně horního boxu a vodících profilů, plochy přes 4 do 6 m2 | [14 empty] | PP | 2
| Online PSC |  | https://podminky.urs.cz/item/CS_URS_2025_02/786614003 | [14 empty] | Online PSC | 2
| VV |  | "2,18*2,04" 3 |  | 3 | [12 empty] | VV | 2 | 2 | True | 0 | ROZPOCET
| VV |  | Součet |  | 3 | [12 empty] | VV | 2 | 4 | True | 1 | ROZPOCET
91 | M | 63128005 | roleta látková zipscreen systém box š 100mm ovládaná základním motorem včetně příslušenství plochy do 5,0m2 | m2 | 13.342 |  | 0 | CS ÚRS 2025 02 |  | základní |  | 0 | 0.00459 | 0.06124 | 0 | 0 | 32 | M | 2 |  |  |  | ROZPOCET | 0 | 0 | 0 | 0 | 0 | 1 | 0 | 16 | -259366695
| PP |  | roleta látková zipscreen systém box š 100mm ovládaná základním motorem včetně příslušenství plochy do 5,0m2 | [14 empty] | PP | 2
| VV |  | 6,54*2,04 |  | 13.342 | [12 empty] | VV | 2 | 2 | True | 0 | ROZPOCET
| VV |  | Součet |  | 13.342 | [12 empty] | VV | 2 | 4 | True | 1 | ROZPOCET
92 | K | 998786102 | Přesun hmot tonážní pro stínění a čalounické úpravy v objektech v přes 6 do 12 m | t | 0.073 |  | 0 | CS ÚRS 2025 02 |  | základní |  | 0 | 0 | 0 | 0 | 0 | 16 | K | 2 |  |  |  | ROZPOCET | 0 | 0 | 0 | 0 | 0 | 1 | 0 | 16 | -1942201258
| PP |  | Přesun hmot pro stínění a čalounické úpravy stanovený z hmotnosti přesunovaného materiálu vodorovná dopravní vzdálenost do 50 m základní v objektech výšky (hloubky) přes 6 do 12 m | [14 empty] | PP | 2
| Online PSC |  | https://podminky.urs.cz/item/CS_URS_2025_02/998786102 | [14 empty] | Online PSC | 2
| D | HZS | Hodinové zúčtovací sazby |  |  |  | 0 |  |  |  |  | 0 |  | 0 |  | 0 | 4 | D | 0 |  |  |  | ROZPOCET | [6 empty] | 0
93 | K | HZS2212 | Hodinová zúčtovací sazba instalatér odborný | hod | 16 |  | 0 | CS ÚRS 2025 02 |  | základní |  | 0 | 0 | 0 | 0 | 0 | 512 | K | 1 |  |  |  | ROZPOCET | 0 | 0 | 0 | 0 | 0 | 1 | 0 | 512 | 332261751
| PP |  | Hodinové zúčtovací sazby profesí PSV provádění stavebních instalací instalatér odborný | [14 empty] | PP | 1
| Online PSC |  | https://podminky.urs.cz/item/CS_URS_2025_02/HZS2212 | [14 empty] | Online PSC | 1
94 | K | HZS2222 | Hodinová zúčtovací sazba topenář odborný | hod | 16 |  | 0 | CS ÚRS 2025 02 |  | základní |  | 0 | 0 | 0 | 0 | 0 | 512 | K | 1 |  |  |  | ROZPOCET | 0 | 0 | 0 | 0 | 0 | 1 | 0 | 512 | -525388478
| PP |  | Hodinové zúčtovací sazby profesí PSV provádění stavebních instalací topenář odborný | [14 empty] | PP | 1
| Online PSC |  | https://podminky.urs.cz/item/CS_URS_2025_02/HZS2222 | [14 empty] | Online PSC | 1
95 | K | HZS2491 | Hodinová zúčtovací sazba dělník zednických výpomocí | hod | 16 |  | 0 | CS ÚRS 2025 02 |  | základní |  | 0 | 0 | 0 | 0 | 0 | 512 | K | 1 |  |  |  | ROZPOCET | 0 | 0 | 0 | 0 | 0 | 1 | 0 | 512 | -1821006373
| PP |  | Hodinové zúčtovací sazby profesí PSV zednické výpomoci a pomocné práce PSV dělník zednických výpomocí | [14 empty] | PP | 1
| Online PSC |  | https://podminky.urs.cz/item/CS_URS_2025_02/HZS2491 | [14 empty] | Online PSC | 1
| D | VRN | Vedlejší rozpočtové náklady |  |  |  | 0 |  |  |  |  | 0 |  | 0 |  | 0 | 5 | D | 0 |  |  |  | ROZPOCET | [6 empty] | 0
| D | VRN2 | Příprava staveniště |  |  |  | 0 |  |  |  |  | 0 |  | 0 |  | 0 | 5 | D | 1 |  |  |  | ROZPOCET | [6 empty] | 0
96 | K | 020001000 | Příprava staveniště, vyklízecí práce | kpl | 1 |  | 0 | vlastní |  | základní |  | 0 | 0 | 0 | 0 | 0 | 4 | K | 2 |  |  |  | ROZPOCET | 0 | 0 | 0 | 0 | 0 | 1 | 0 | 4 | -747793442
| PP |  | Příprava staveniště, vyklízecí práce | [14 empty] | PP | 2
| D | VRN3 | Zařízení staveniště |  |  |  | 0 |  |  |  |  | 0 |  | 0 |  | 0 | 5 | D | 1 |  |  |  | ROZPOCET | [6 empty] | 0
97 | K | 030001000 | Zařízení staveniště, bezpečnostní tabulky, popisky, značky | kpl | 1 |  | 0 | vlastní |  | základní |  | 0 | 0 | 0 | 0 | 0 | 4 | K | 2 |  |  |  | ROZPOCET | 0 | 0 | 0 | 0 | 0 | 1 | 0 | 4 | -339243502
| PP |  | Zařízení staveniště, bezpečnostní tabulky, popisky, značky | [14 empty] | PP | 2
| D | VRN4 | Inženýrská činnost |  |  |  | 0 |  |  |  |  | 0 |  | 0 |  | 0 | 5 | D | 1 |  |  |  | ROZPOCET | [6 empty] | 0
98 | K | 045002000 | Kompletační a koordinační činnost | % |  |  | 0 | CS ÚRS 2023 02 |  | základní |  | 0 | 0 | 0 | 0 | 0 | 1024 | K | 2 |  |  |  | ROZPOCET | 0 | 0 | 0 | 0 | 0 | 1 | 0 | 1024 | -1951725391
| PP |  | Kompletační a koordinační činnost | [14 empty] | PP | 2
| Online PSC |  | https://podminky.urs.cz/item/CS_URS_2023_02/045002000 | [14 empty] | Online PSC | 2
| D | VRN7 | Provozní vlivy |  |  |  | 0 |  |  |  |  | 0 |  | 0 |  | 0 | 5 | D | 1 |  |  |  | ROZPOCET | [6 empty] | 0
99 | K | 070001000 | Provozní vlivy | kpl | 1 |  | 0 | vlastní |  | základní |  | 0 | 0 | 0 | 0 | 0 | 4 | K | 2 |  |  |  | ROZPOCET | 0 | 0 | 0 | 0 | 0 | 1 | 0 | 4 | 1029777968
| PP |  | Provozní vlivy | [14 empty] | PP | 2
100 | K | 070001000.1 | Ostatní náklady | kpl | 1 |  | 0 | vlastní |  | základní |  | 0 | 0 | 0 | 0 | 0 | 4 | K | 2 |  |  |  | ROZPOCET | 0 | 0 | 0 | 0 | 0 | 1 | 0 | 4 | -117004788
| PP |  | Ostatní náklady | [14 empty] | PP | 2
| VV |  | "Projektový management včetně spolupráce třetích stran (jednotlivé základní školy, TDI stavby, TDI Metropolnet, apod.)"1 |  | 1 | [12 empty] | VV | 2 | 2 | True | 0 | ROZPOCET
| VV |  | Součet |  | 1 | [12 empty] | VV | 2 | 4 | True | 1 | ROZPOCET
101 | K | 070004000 | Průběžný úklid, závěrečný úklid | kpl | 1 |  | 0 | vlastní |  | základní |  | 0 | 0 | 0 | 0 | 0 | 4 | K | 2 |  |  |  | ROZPOCET | 0 | 0 | 0 | 0 | 0 | 1 | 0 | 4 | -1188594234
| PP |  | Průběžný úklid, závěrečný úklid | [14 empty] | PP | 2
102 | K | 070005000 | Dokumentace skutečného provedení | kpl | 1 |  | 0 | vlastní |  | základní |  | 0 | 0 | 0 | 0 | 0 | 4 | K | 2 |  |  |  | ROZPOCET | 0 | 0 | 0 | 0 | 0 | 1 | 0 | 4 | 1407163468
| PP |  | Dokumentace skutečného provedení | [14 empty] | PP | 2

## SO-02 - Učebna PŘÍRODNÍ V...
{ecd833df-da6c-4d58-9a06-e69bab23be8b}
2
| KRYCÍ LIST SOUPISU PRACÍ | [7 empty] | v --- níže se nacházejí doplnkové a pomocné údaje k sestavám --- v | [8 empty] | False
Stavba:
IROP výzva 37 (ZŠ Hornická)
Objekt:
1-2023 - Architektonicko stavební řešení
Soupis:
SO-02 - Učebna PŘÍRODNÍ VĚDY s využitím IT č.m.69
| KSO: |  |  |  |  | CC-CZ:
| Místo: |  | ZŠ Hornická, Chomutov |  |  | Datum: | 29. 1. 2026
| Zadavatel: |  |  |  |  | IČ:
|  | Statutární město Chomutov |  |  |  | DIČ:
| Účastník: |  |  |  |  | IČ: | Vyplň údaj
|  | Vyplň údaj |  |  |  | DIČ: | Vyplň údaj
| Projektant: |  |  |  |  | IČ:
|  | CZECHOTEC Engineering spol. s.r.o. |  |  |  | DIČ:
| Zpracovatel: |  |  |  |  | IČ:
|  | Miroslav Dostál |  |  |  | DIČ:
Poznámka:
Soupis prací je sestaven s využitím Cenové soustavy ÚRS. Položky, které pochází z této cenové soustavy, jsou ve sloupci 'Cenová soustava' označeny popisem 'CS ÚRS' a úrovní příslušného kalendářního pololetí. Veškeré další informace vymezující popis a podmínky použití těchto položek z Cenové soustavy, které nejsou uvedeny přímo v soupisu prací, jsou neomezeně dálkově k dispozici na webu podminky.urs.cz.
| Cena bez DPH | [5 empty] | 0
|  |  | Základ daně |  |  | Sazba daně | Výše daně
| DPH | základní | 0 |  |  | 21% | 0
|  | snížená | 0 |  |  | 12% | 0
|  | zákl. přenesená | 0 |  |  | 21% | 0
|  | sníž. přenesená | 0 |  |  | 12% | 0
|  | nulová | 0 |  |  | 0% | 0
| Cena s DPH |  |  | v | CZK |  | 0
REKAPITULACE ČLENĚNÍ SOUPISU PRACÍ
Stavba:
IROP výzva 37 (ZŠ Hornická)
Objekt:
1-2023 - Architektonicko stavební řešení
Soupis:
SO-02 - Učebna PŘÍRODNÍ VĚDY s využitím IT č.m.69
Místo: |  |  | ZŠ Hornická, Chomutov |  |  | Datum: | 29. 1. 2026
Zadavatel: |  |  | Statutární město Chomutov |  |  | Projektant: | CZECHOTEC Engineering spol. s.r.o.
Účastník: |  |  | Vyplň údaj |  |  | Zpracovatel: | Miroslav Dostál
Kód dílu - Popis | [6 empty] | Cena celkem [CZK]
Náklady stavby celkem | [6 empty] | 0 | [11 empty] | -1
| HSV - Práce a dodávky HSV | [5 empty] | 0
| 6 - Úpravy povrchů, podlahy a osazování výplní | [5 empty] | 0
| 9 - Ostatní konstrukce a práce, bourání | [5 empty] | 0
| 997 - Přesun sutě | [5 empty] | 0
| 998 - Přesun hmot | [5 empty] | 0
| PSV - Práce a dodávky PSV | [5 empty] | 0
| 721 - Zdravotechnika - vnitřní kanalizace | [5 empty] | 0
| 722 - Zdravotechnika - vnitřní vodovod | [5 empty] | 0
| 725 - Zdravotechnika - zařizovací předměty | [5 empty] | 0
| 734 - Ústřední vytápění - armatury | [5 empty] | 0
| 735 - Ústřední vytápění - otopná tělesa | [5 empty] | 0
| 763 - Konstrukce suché výstavby | [5 empty] | 0
| 766 - Konstrukce truhlářské | [5 empty] | 0
| 776 - Podlahy povlakové | [5 empty] | 0
| 781 - Dokončovací práce - obklady | [5 empty] | 0
| 784 - Dokončovací práce - malby a tapety | [5 empty] | 0
| 786 - Dokončovací práce - čalounické úpravy | [5 empty] | 0
| HZS - Hodinové zúčtovací sazby | [5 empty] | 0
| VRN - Vedlejší rozpočtové náklady | [5 empty] | 0
| VRN2 - Příprava staveniště | [5 empty] | 0
| VRN3 - Zařízení staveniště | [5 empty] | 0
| VRN4 - Inženýrská činnost | [5 empty] | 0
| VRN7 - Provozní vlivy | [5 empty] | 0
SOUPIS PRACÍ
Stavba:
IROP výzva 37 (ZŠ Hornická)
Objekt:
1-2023 - Architektonicko stavební řešení
Soupis:
SO-02 - Učebna PŘÍRODNÍ VĚDY s využitím IT č.m.69
Místo: |  |  | ZŠ Hornická, Chomutov |  |  | Datum: | 29. 1. 2026
Zadavatel: |  |  | Statutární město Chomutov |  |  | Projektant: | CZECHOTEC Engineering spol. s.r.o.
Účastník: |  |  | Vyplň údaj |  |  | Zpracovatel: | Miroslav Dostál
PČ | Typ | Kód | Popis | MJ | Množství | J.cena [CZK] | Cena celkem [CZK] | Cenová soustava |  | DPH | J. Nh [h] | Nh celkem [h] | J. hmotnost [t] | Hmotnost celkem [t] | J. suť [t] | Suť Celkem [t]
Náklady soupisu celkem | [6 empty] | 0 |  |  |  |  | 0 |  | 6.2488 |  | 4.6076 |  | D | -1 | [10 empty] | 0
| D | HSV | Práce a dodávky HSV |  |  |  | 0 |  |  |  |  | 0 |  | 5.1155 |  | 4.0972 | 1 | D | 0 |  |  |  | ROZPOCET | [6 empty] | 0
| D | 6 | Úpravy povrchů, podlahy a osazování výplní |  |  |  | 0 |  |  |  |  | 0 |  | 5.113 |  | 0.0010442 | 1 | D | 1 |  |  |  | ROZPOCET | [6 empty] | 0
1 | K | 619991011 | Obalení samostatných konstrukcí a prvků PE fólií | m2 | 17.404 |  | 0 | CS ÚRS 2025 02 |  | základní |  | 0 | 9e-05 | 0.0015664 | 6e-05 | 0.0010442 | 4 | K | 2 |  |  |  | ROZPOCET | 0 | 0 | 0 | 0 | 0 | 1 | 0 | 4 | -979558335
| PP |  | Zakrytí vnitřních ploch před znečištěním PE fólií včetně pozdějšího odkrytí samostatných konstrukcí a prvků | [14 empty] | PP | 2
| Online PSC |  | https://podminky.urs.cz/item/CS_URS_2025_02/619991011 | [14 empty] | Online PSC | 2
| VV |  | "okna" 6,54*2,04 |  | 13.342 | [12 empty] | VV | 2 | 2 | True | 0 | ROZPOCET
| VV |  | "dveře" 0,9*1,97 |  | 1.773 | [12 empty] | VV | 2 | 2 | True | 0 | ROZPOCET
| VV |  | "parapet" 0,35*6,54 |  | 2.289 | [12 empty] | VV | 2 | 2 | True | 0 | ROZPOCET
| VV |  | Součet |  | 17.404 | [12 empty] | VV | 2 | 4 | True | 1 | ROZPOCET
2 | K | 611325412 | Oprava vnitřní vápenocementové hladké omítky tl do 20 mm stropů v rozsahu plochy přes 10 do 30 % | m2 | 63.99 |  | 0 | CS ÚRS 2025 02 |  | základní |  | 0 | 0.0178 | 1.139 | 0 | 0 | 4 | K | 2 |  |  |  | ROZPOCET | 0 | 0 | 0 | 0 | 0 | 1 | 0 | 4 | -1305303565
| PP |  | Oprava vápenocementové omítky vnitřních ploch hladké, tl. do 20 mm stropů, v rozsahu opravované plochy přes 10 do 30% | [14 empty] | PP | 2
| Online PSC |  | https://podminky.urs.cz/item/CS_URS_2025_02/611325412 | [14 empty] | Online PSC | 2
| VV |  | 63,99"viz PD" |  | 63.99 | [12 empty] | VV | 2 | 2 | True | 0 | ROZPOCET
| VV |  | Součet |  | 63.99 | [12 empty] | VV | 2 | 4 | True | 1 | ROZPOCET
3 | K | 611131121 | Penetrační disperzní nátěr vnitřních stropů nanášený ručně | m2 | 63.99 |  | 0 | CS ÚRS 2025 02 |  | základní |  | 0 | 0.00026 | 0.016637 | 0 | 0 | 4 | K | 2 |  |  |  | ROZPOCET | 0 | 0 | 0 | 0 | 0 | 1 | 0 | 4 | -2109325604
| PP |  | Podkladní a spojovací vrstva vnitřních omítaných ploch penetrace disperzní nanášená ručně stropů | [14 empty] | PP | 2
| Online PSC |  | https://podminky.urs.cz/item/CS_URS_2025_02/611131121 | [14 empty] | Online PSC | 2
| VV |  | "učebna č.m.69" 63,99 |  | 63.99 | [12 empty] | VV | 2 | 2 | True | 0 | ROZPOCET
| VV |  | Součet |  | 63.99 | [12 empty] | VV | 2 | 4 | True | 1 | ROZPOCET
4 | K | 611142001 | Pletivo sklovláknité vnitřních stropů vtlačené do tmelu | m2 | 63.99 |  | 0 | CS ÚRS 2025 02 |  | základní |  | 0 | 0.00438 | 0.28028 | 0 | 0 | 4 | K | 2 |  |  |  | ROZPOCET | 0 | 0 | 0 | 0 | 0 | 1 | 0 | 4 | 1654214991
| PP |  | Pletivo vnitřních ploch v ploše nebo pruzích, na plném podkladu sklovláknité vtlačené do tmelu včetně tmelu stropů | [14 empty] | PP | 2
| Online PSC |  | https://podminky.urs.cz/item/CS_URS_2025_02/611142001 | [14 empty] | Online PSC | 2
| VV |  | 63,99"viz PD" |  | 63.99 | [12 empty] | VV | 2 | 2 | True | 0 | ROZPOCET
| VV |  | Součet |  | 63.99 | [12 empty] | VV | 2 | 4 | True | 1 | ROZPOCET
5 | K | 611311131 | Vápenný štuk vnitřních rovných stropů tloušťky do 3 mm | m2 | 63.99 |  | 0 | CS ÚRS 2025 02 |  | základní |  | 0 | 0.004 | 0.25596 | 0 | 0 | 4 | K | 2 |  |  |  | ROZPOCET | 0 | 0 | 0 | 0 | 0 | 1 | 0 | 4 | 454570028
| PP |  | Vápenný štuk vnitřních ploch tloušťky do 3 mm vodorovných konstrukcí stropů rovných | [14 empty] | PP | 2
| Online PSC |  | https://podminky.urs.cz/item/CS_URS_2025_02/611311131 | [14 empty] | Online PSC | 2
| VV |  | 63,99"viz PD" |  | 63.99 | [12 empty] | VV | 2 | 2 | True | 0 | ROZPOCET
| VV |  | Součet |  | 63.99 | [12 empty] | VV | 2 | 4 | True | 1 | ROZPOCET
6 | K | 612131101 | Cementový postřik vnitřních stěn nanášený celoplošně ručně | m2 | 85.43 |  | 0 | CS ÚRS 2025 02 |  | základní |  | 0 | 0.00735 | 0.62791 | 0 | 0 | 4 | K | 2 |  |  |  | ROZPOCET | 0 | 0 | 0 | 0 | 0 | 1 | 0 | 4 | 809373326
| PP |  | Podkladní a spojovací vrstva vnitřních omítaných ploch cementový postřik nanášený ručně celoplošně stěn | [14 empty] | PP | 2
| Online PSC |  | https://podminky.urs.cz/item/CS_URS_2025_02/612131101 | [14 empty] | Online PSC | 2
| VV |  | (0,63+0,27+5,55+0,27+1,34+0,27+1,2+7,6+1,0+0,45+1,5+0,45+5,59+0,45+0,63+6,54)*2,98 |  | 100.545 | [12 empty] | VV | 2 | 2 | True | 0 | ROZPOCET
| VV |  | "odpočet dveří" -0,9*1,97 |  | -1.773 | [12 empty] | VV | 2 | 2 | True | 0 | ROZPOCET
| VV |  | "odpočet oken" -6,54*2,04 |  | -13.342 | [12 empty] | VV | 2 | 2 | True | 0 | ROZPOCET
| VV |  | Součet |  | 85.43 | [12 empty] | VV | 2 | 4 | True | 1 | ROZPOCET
7 | K | 612321121 | Vápenocementová omítka hladká jednovrstvá vnitřních stěn nanášená ručně | m2 | 85.43 |  | 0 | CS ÚRS 2025 02 |  | základní |  | 0 | 0.0154 | 1.3156 | 0 | 0 | 4 | K | 2 |  |  |  | ROZPOCET | 0 | 0 | 0 | 0 | 0 | 1 | 0 | 4 | 1628590746
| PP |  | Omítka vápenocementová vnitřních ploch nanášená ručně jednovrstvá, tloušťky do 10 mm hladká svislých konstrukcí stěn | [14 empty] | PP | 2
| Online PSC |  | https://podminky.urs.cz/item/CS_URS_2025_02/612321121 | [14 empty] | Online PSC | 2
| VV |  | (0,63+0,27+5,55+0,27+1,34+0,27+1,2+7,6+1,0+0,45+1,5+0,45+5,59+0,45+0,63+6,54)*2,98 |  | 100.545 | [12 empty] | VV | 2 | 2 | True | 0 | ROZPOCET
| VV |  | "odpočet dveří" -0,9*1,97 |  | -1.773 | [12 empty] | VV | 2 | 2 | True | 0 | ROZPOCET
| VV |  | "odpočet oken" -6,54*2,04 |  | -13.342 | [12 empty] | VV | 2 | 2 | True | 0 | ROZPOCET
| VV |  | Součet |  | 85.43 | [12 empty] | VV | 2 | 4 | True | 1 | ROZPOCET
8 | K | 612321191 | Příplatek k vápenocementové omítce vnitřních stěn za každých dalších 5 mm tloušťky ručně | m2 | 85.43 |  | 0 | CS ÚRS 2025 02 |  | základní |  | 0 | 0.0079 | 0.6749 | 0 | 0 | 4 | K | 2 |  |  |  | ROZPOCET | 0 | 0 | 0 | 0 | 0 | 1 | 0 | 4 | 1529914032
| PP |  | Omítka vápenocementová vnitřních ploch nanášená ručně Příplatek k cenám za každých dalších i započatých 5 mm tloušťky omítky přes 10 mm stěn | [14 empty] | PP | 2
| Online PSC |  | https://podminky.urs.cz/item/CS_URS_2025_02/612321191 | [14 empty] | Online PSC | 2
| VV |  | (0,63+0,27+5,55+0,27+1,34+0,27+1,2+7,6+1,0+0,45+1,5+0,45+5,59+0,45+0,63+6,54)*2,98 |  | 100.545 | [12 empty] | VV | 2 | 2 | True | 0 | ROZPOCET
| VV |  | "odpočet dveří" -0,9*1,97 |  | -1.773 | [12 empty] | VV | 2 | 2 | True | 0 | ROZPOCET
| VV |  | "odpočet oken" -6,54*2,04 |  | -13.342 | [12 empty] | VV | 2 | 2 | True | 0 | ROZPOCET
| VV |  | Součet |  | 85.43 | [12 empty] | VV | 2 | 4 | True | 1 | ROZPOCET
9 | K | 612131121 | Penetrační disperzní nátěr vnitřních stěn nanášený ručně | m2 | 85.43 |  | 0 | CS ÚRS 2025 02 |  | základní |  | 0 | 0.00026 | 0.022212 | 0 | 0 | 4 | K | 2 |  |  |  | ROZPOCET | 0 | 0 | 0 | 0 | 0 | 1 | 0 | 4 | -244644328
| PP |  | Podkladní a spojovací vrstva vnitřních omítaných ploch penetrace disperzní nanášená ručně stěn | [14 empty] | PP | 2
| Online PSC |  | https://podminky.urs.cz/item/CS_URS_2025_02/612131121 | [14 empty] | Online PSC | 2
| VV |  | (0,63+0,27+5,55+0,27+1,34+0,27+1,2+7,6+1,0+0,45+1,5+0,45+5,59+0,45+0,63+6,54)*2,98 |  | 100.545 | [12 empty] | VV | 2 | 2 | True | 0 | ROZPOCET
| VV |  | "odpočet dveří" -0,9*1,97 |  | -1.773 | [12 empty] | VV | 2 | 2 | True | 0 | ROZPOCET
| VV |  | "odpočet oken" -6,54*2,04 |  | -13.342 | [12 empty] | VV | 2 | 2 | True | 0 | ROZPOCET
| VV |  | Součet |  | 85.43 | [12 empty] | VV | 2 | 4 | True | 1 | ROZPOCET
10 | K | 612311131 | Vápenný štuk vnitřních stěn tloušťky do 3 mm | m2 | 85.43 |  | 0 | CS ÚRS 2025 02 |  | základní |  | 0 | 0.004 | 0.34172 | 0 | 0 | 4 | K | 2 |  |  |  | ROZPOCET | 0 | 0 | 0 | 0 | 0 | 1 | 0 | 4 | 1742411798
| PP |  | Vápenný štuk vnitřních ploch tloušťky do 3 mm svislých konstrukcí stěn | [14 empty] | PP | 2
| Online PSC |  | https://podminky.urs.cz/item/CS_URS_2025_02/612311131 | [14 empty] | Online PSC | 2
| VV |  | (0,63+0,27+5,55+0,27+1,34+0,27+1,2+7,6+1,0+0,45+1,5+0,45+5,59+0,45+0,63+6,54)*2,98 |  | 100.545 | [12 empty] | VV | 2 | 2 | True | 0 | ROZPOCET
| VV |  | "odpočet dveří" -0,9*1,97 |  | -1.773 | [12 empty] | VV | 2 | 2 | True | 0 | ROZPOCET
| VV |  | "odpočet oken" -6,54*2,04 |  | -13.342 | [12 empty] | VV | 2 | 2 | True | 0 | ROZPOCET
| VV |  | Součet |  | 85.43 | [12 empty] | VV | 2 | 4 | True | 1 | ROZPOCET
11 | K | 612315111 | Vápenná hladká omítka rýh ve stěnách š do 150 mm | m2 | 3 |  | 0 | CS ÚRS 2025 02 |  | základní |  | 0 | 0.038 | 0.114 | 0 | 0 | 4 | K | 2 |  |  |  | ROZPOCET | 0 | 0 | 0 | 0 | 0 | 1 | 0 | 4 | -1231946872
| PP |  | Vápenná omítka rýh hladká ve stěnách, šířky rýhy do 150 mm | [14 empty] | PP | 2
| Online PSC |  | https://podminky.urs.cz/item/CS_URS_2025_02/612315111 | [14 empty] | Online PSC | 2
12 | K | 612135101 | Hrubá výplň rýh ve stěnách maltou jakékoli šířky rýhy | m2 | 3 |  | 0 | CS ÚRS 2025 02 |  | základní |  | 0 | 0.056 | 0.168 | 0 | 0 | 4 | K | 2 |  |  |  | ROZPOCET | 0 | 0 | 0 | 0 | 0 | 1 | 0 | 4 | -1610519653
| PP |  | Hrubá výplň rýh maltou jakékoli šířky rýhy ve stěnách | [14 empty] | PP | 2
| Online PSC |  | https://podminky.urs.cz/item/CS_URS_2025_02/612135101 | [14 empty] | Online PSC | 2
13 | K | 612315112 | Vápenná hladká omítka rýh ve stěnách š přes 150 do 300 mm | m2 | 3 |  | 0 | CS ÚRS 2025 02 |  | základní |  | 0 | 0.038 | 0.114 | 0 | 0 | 4 | K | 2 |  |  |  | ROZPOCET | 0 | 0 | 0 | 0 | 0 | 1 | 0 | 4 | 367042802
| PP |  | Vápenná omítka rýh hladká ve stěnách, šířky rýhy přes 150 do 300 mm | [14 empty] | PP | 2
| Online PSC |  | https://podminky.urs.cz/item/CS_URS_2025_02/612315112 | [14 empty] | Online PSC | 2
14 | K | 619995001 | Začištění omítek kolem oken, dveří, podlah nebo obkladů | m | 27.44 |  | 0 | CS ÚRS 2025 02 |  | základní |  | 0 | 0.0015 | 0.04116 | 0 | 0 | 4 | K | 2 |  |  |  | ROZPOCET | 0 | 0 | 0 | 0 | 0 | 1 | 0 | 4 | 1802608055
| PP |  | Začištění omítek (s dodáním hmot) kolem oken, dveří, podlah, obkladů apod. | [14 empty] | PP | 2
| Online PSC |  | https://podminky.urs.cz/item/CS_URS_2025_02/619995001 | [14 empty] | Online PSC | 2
| VV |  | "obklady" 2+1,34+2 |  | 5.34 | [12 empty] | VV | 2 | 2 | True | 0 | ROZPOCET
| VV |  | "okna" (6,54+2,04)*2 |  | 17.16 | [12 empty] | VV | 2 | 2 | True | 0 | ROZPOCET
| VV |  | "dveře" 1,97+1+1,97 |  | 4.94 | [12 empty] | VV | 2 | 2 | True | 0 | ROZPOCET
| VV |  | Součet |  | 27.44 | [12 empty] | VV | 2 | 4 | True | 1 | ROZPOCET
15 | K | 64294.11R | Repase stávajících zárubní 900x1970 včetně nátěru | ks | 1 |  | 0 | vlastní |  | základní |  | 0 | 0 | 0 | 0 | 0 | 4 | K | 2 |  |  |  | ROZPOCET | 0 | 0 | 0 | 0 | 0 | 1 | 0 | 4 | -503771351
| PP |  | Repase stávajících zárubní 900x1970 včetně nátěru | [14 empty] | PP | 2
| P |  | Poznámka k položce: Natřeno ve 3 vrstvách bílou barvou, RAL 9001/9003 | [14 empty] | P | 2
| VV |  | 1 |  | 1 | [12 empty] | VV | 2 | 2 | True | 0 | ROZPOCET
| VV |  | Součet |  | 1 | [12 empty] | VV | 2 | 4 | True | 1 | ROZPOCET
| D | 9 | Ostatní konstrukce a práce, bourání |  |  |  | 0 |  |  |  |  | 0 |  | 0.0025596 |  | 4.0962 | 1 | D | 1 |  |  |  | ROZPOCET | [6 empty] | 0
16 | K | 949101111 | Lešení pomocné pro objekty pozemních staveb s lešeňovou podlahou v do 1,9 m zatížení do 150 kg/m2 | m2 | 63.99 |  | 0 | CS ÚRS 2025 02 |  | základní |  | 0 | 0 | 0 | 0 | 0 | 4 | K | 2 |  |  |  | ROZPOCET | 0 | 0 | 0 | 0 | 0 | 1 | 0 | 4 | 212216444
| PP |  | Lešení pomocné pracovní pro objekty pozemních staveb pro zatížení do 150 kg/m2, o výšce lešeňové podlahy do 1,9 m | [14 empty] | PP | 2
| Online PSC |  | https://podminky.urs.cz/item/CS_URS_2025_02/949101111 | [14 empty] | Online PSC | 2
| VV |  | "učebna dle PD" 63,99 |  | 63.99 | [12 empty] | VV | 2 | 2 | True | 0 | ROZPOCET
| VV |  | Součet |  | 63.99 | [12 empty] | VV | 2 | 4 | True | 1 | ROZPOCET
17 | K | 952901111 | Vyčištění budov bytové a občanské výstavby při výšce podlaží do 4 m | m2 | 63.99 |  | 0 | CS ÚRS 2025 02 |  | základní |  | 0 | 4e-05 | 0.0025596 | 0 | 0 | 4 | K | 2 |  |  |  | ROZPOCET | 0 | 0 | 0 | 0 | 0 | 1 | 0 | 4 | 1311269080
| PP |  | Vyčištění budov nebo objektů před předáním do užívání budov bytové nebo občanské výstavby, světlé výšky podlaží do 4 m | [14 empty] | PP | 2
| Online PSC |  | https://podminky.urs.cz/item/CS_URS_2025_02/952901111 | [14 empty] | Online PSC | 2
| VV |  | "učebna dle PD" 63,99 |  | 63.99 | [12 empty] | VV | 2 | 2 | True | 0 | ROZPOCET
| VV |  | Součet |  | 63.99 | [12 empty] | VV | 2 | 4 | True | 1 | ROZPOCET
18 | K | 965046111 | Broušení stávajících betonových podlah úběr do 3 mm | m2 | 63.99 |  | 0 | CS ÚRS 2025 02 |  | základní |  | 0 | 0 | 0 | 0 | 0 | 4 | K | 2 |  |  |  | ROZPOCET | 0 | 0 | 0 | 0 | 0 | 1 | 0 | 4 | -557954619
| PP |  | Broušení stávajících betonových podlah úběr do 3 mm | [14 empty] | PP | 2
| Online PSC |  | https://podminky.urs.cz/item/CS_URS_2025_02/965046111 | [14 empty] | Online PSC | 2
| VV |  | "učebna dle PD" 63,99 |  | 63.99 | [12 empty] | VV | 2 | 2 | True | 0 | ROZPOCET
| VV |  | Součet |  | 63.99 | [12 empty] | VV | 2 | 4 | True | 1 | ROZPOCET
19 | K | 978013191 | Otlučení (osekání) vnitřní vápenné nebo vápenocementové omítky stěn v rozsahu přes 50 do 100 % | m2 | 85.43 |  | 0 | CS ÚRS 2025 02 |  | základní |  | 0 | 0 | 0 | 0.046 | 3.9298 | 4 | K | 2 |  |  |  | ROZPOCET | 0 | 0 | 0 | 0 | 0 | 1 | 0 | 4 | -559407920
| PP |  | Otlučení vápenných nebo vápenocementových omítek vnitřních ploch stěn s vyškrabáním spar, s očištěním zdiva, v rozsahu přes 50 do 100 % | [14 empty] | PP | 2
| Online PSC |  | https://podminky.urs.cz/item/CS_URS_2025_02/978013191 | [14 empty] | Online PSC | 2
| VV |  | (0,63+0,27+5,55+0,27+1,34+0,27+1,2+7,6+1,0+0,45+1,5+0,45+5,59+0,45+0,63+6,54)*2,98 |  | 100.545 | [12 empty] | VV | 2 | 2 | True | 0 | ROZPOCET
| VV |  | "odpočet dveří" -0,9*1,97 |  | -1.773 | [12 empty] | VV | 2 | 2 | True | 0 | ROZPOCET
| VV |  | "odpočet oken" -6,54*2,04 |  | -13.342 | [12 empty] | VV | 2 | 2 | True | 0 | ROZPOCET
| VV |  | Součet |  | 85.43 | [12 empty] | VV | 2 | 4 | True | 1 | ROZPOCET
20 | K | 978035117 | Odstranění tenkovrstvé omítky tl do 2 mm obroušením v rozsahu přes 50 do 100 % | m2 | 63.99 |  | 0 | CS ÚRS 2025 02 |  | základní |  | 0 | 0 | 0 | 0.0026 | 0.16637 | 4 | K | 2 |  |  |  | ROZPOCET | 0 | 0 | 0 | 0 | 0 | 1 | 0 | 4 | -864135242
| PP |  | Odstranění tenkovrstvých omítek nebo štuku tloušťky do 2 mm obroušením, rozsahu přes 50 do 100% | [14 empty] | PP | 2
| Online PSC |  | https://podminky.urs.cz/item/CS_URS_2025_02/978035117 | [14 empty] | Online PSC | 2
| VV |  | "učebna dle PD" 63,99 |  | 63.99 | [12 empty] | VV | 2 | 2 | True | 0 | ROZPOCET
| VV |  | Součet |  | 63.99 | [12 empty] | VV | 2 | 4 | True | 1 | ROZPOCET
| D | 997 | Přesun sutě |  |  |  | 0 |  |  |  |  | 0 |  | 0 |  | 0 | 1 | D | 1 |  |  |  | ROZPOCET | [6 empty] | 0
21 | K | 997013212 | Vnitrostaveništní doprava suti a vybouraných hmot pro budovy v přes 6 do 9 m ručně | t | 4.607 |  | 0 | CS ÚRS 2025 02 |  | základní |  | 0 | 0 | 0 | 0 | 0 | 4 | K | 2 |  |  |  | ROZPOCET | 0 | 0 | 0 | 0 | 0 | 1 | 0 | 4 | 1958669368
| PP |  | Vnitrostaveništní doprava suti a vybouraných hmot vodorovně do 50 m s naložením ručně pro budovy a haly výšky přes 6 do 9 m | [14 empty] | PP | 2
| Online PSC |  | https://podminky.urs.cz/item/CS_URS_2025_02/997013212 | [14 empty] | Online PSC | 2
22 | K | 997013501 | Odvoz suti a vybouraných hmot na skládku nebo meziskládku do 1 km se složením | t | 4.607 |  | 0 | CS ÚRS 2025 02 |  | základní |  | 0 | 0 | 0 | 0 | 0 | 4 | K | 2 |  |  |  | ROZPOCET | 0 | 0 | 0 | 0 | 0 | 1 | 0 | 4 | 13707458
| PP |  | Odvoz suti a vybouraných hmot na skládku nebo meziskládku se složením, na vzdálenost do 1 km | [14 empty] | PP | 2
| Online PSC |  | https://podminky.urs.cz/item/CS_URS_2025_02/997013501 | [14 empty] | Online PSC | 2
23 | K | 997013509 | Příplatek k odvozu suti a vybouraných hmot na skládku ZKD 1 km přes 1 km | t | 46.07 |  | 0 | CS ÚRS 2025 02 |  | základní |  | 0 | 0 | 0 | 0 | 0 | 4 | K | 2 |  |  |  | ROZPOCET | 0 | 0 | 0 | 0 | 0 | 1 | 0 | 4 | 664121596
| PP |  | Odvoz suti a vybouraných hmot na skládku nebo meziskládku se složením, na vzdálenost Příplatek k ceně za každý další započatý 1 km přes 1 km | [14 empty] | PP | 2
| Online PSC |  | https://podminky.urs.cz/item/CS_URS_2025_02/997013509 | [14 empty] | Online PSC | 2
| VV |  | 10"km"*4,607 |  | 46.07 | [12 empty] | VV | 2 | 2 | True | 0 | ROZPOCET
| VV |  | Součet |  | 46.07 | [12 empty] | VV | 2 | 4 | True | 1 | ROZPOCET
24 | K | 997013609 | Poplatek za uložení na skládce (skládkovné) stavebního odpadu ze směsí nebo oddělených frakcí betonu, cihel a keramických výrobků kód odpadu 17 01 07 | t | 4.607 |  | 0 | CS ÚRS 2025 02 |  | základní |  | 0 | 0 | 0 | 0 | 0 | 4 | K | 2 |  |  |  | ROZPOCET | 0 | 0 | 0 | 0 | 0 | 1 | 0 | 4 | -1600300195
| PP |  | Poplatek za uložení stavebního odpadu na skládce (skládkovné) ze směsí nebo oddělených frakcí betonu, cihel a keramických výrobků zatříděného do Katalogu odpadů pod kódem 17 01 07 | [14 empty] | PP | 2
| Online PSC |  | https://podminky.urs.cz/item/CS_URS_2025_02/997013609 | [14 empty] | Online PSC | 2
25 | K | 99701R | Pronájem kontejneru | kpl | 1 |  | 0 | vlastní |  | základní |  | 0 | 0 | 0 | 0 | 0 | 4 | K | 2 |  |  |  | ROZPOCET | 0 | 0 | 0 | 0 | 0 | 1 | 0 | 4 | -543668741
| PP |  | Pronájem kontejneru | [14 empty] | PP | 2
| D | 998 | Přesun hmot |  |  |  | 0 |  |  |  |  | 0 |  | 0 |  | 0 | 1 | D | 1 |  |  |  | ROZPOCET | [6 empty] | 0
26 | K | 998011002 | Přesun hmot pro budovy zděné v přes 6 do 12 m | t | 5.061 |  | 0 | CS ÚRS 2025 02 |  | základní |  | 0 | 0 | 0 | 0 | 0 | 4 | K | 2 |  |  |  | ROZPOCET | 0 | 0 | 0 | 0 | 0 | 1 | 0 | 4 | 1124946311
| PP |  | Přesun hmot pro budovy občanské výstavby, bydlení, výrobu a služby s nosnou svislou konstrukcí zděnou z cihel, tvárnic nebo kamene vodorovná dopravní vzdálenost do 100 m základní pro budovy výšky přes 6 do 12 m | [14 empty] | PP | 2
| Online PSC |  | https://podminky.urs.cz/item/CS_URS_2025_02/998011002 | [14 empty] | Online PSC | 2
| D | PSV | Práce a dodávky PSV |  |  |  | 0 |  |  |  |  | 0 |  | 1.1332 |  | 0.5104 | 2 | D | 0 |  |  |  | ROZPOCET | [6 empty] | 0
| D | 721 | Zdravotechnika - vnitřní kanalizace |  |  |  | 0 |  |  |  |  | 0 |  | 0 |  | 0 | 2 | D | 1 |  |  |  | ROZPOCET | [6 empty] | 0
27 | K | 721194104 | Vyvedení a upevnění odpadních výpustek DN 40 | kus | 1 |  | 0 | CS ÚRS 2025 02 |  | základní |  | 0 | 0 | 0 | 0 | 0 | 16 | K | 2 |  |  |  | ROZPOCET | 0 | 0 | 0 | 0 | 0 | 1 | 0 | 16 | 653137465
| PP |  | Vyměření přípojek na potrubí vyvedení a upevnění odpadních výpustek DN 40 | [14 empty] | PP | 2
| Online PSC |  | https://podminky.urs.cz/item/CS_URS_2025_02/721194104 | [14 empty] | Online PSC | 2
28 | K | 721290111 | Zkouška těsnosti potrubí kanalizace vodou DN do 125 | m | 1 |  | 0 | CS ÚRS 2025 02 |  | základní |  | 0 | 0 | 0 | 0 | 0 | 16 | K | 2 |  |  |  | ROZPOCET | 0 | 0 | 0 | 0 | 0 | 1 | 0 | 16 | 2104943048
| PP |  | Zkouška těsnosti kanalizace v objektech vodou do DN 125 | [14 empty] | PP | 2
| Online PSC |  | https://podminky.urs.cz/item/CS_URS_2025_02/721290111 | [14 empty] | Online PSC | 2
29 | K | 998721102 | Přesun hmot tonážní pro vnitřní kanalizaci v objektech v přes 6 do 12 m | t | 0.001 |  | 0 | CS ÚRS 2025 02 |  | základní |  | 0 | 0 | 0 | 0 | 0 | 16 | K | 2 |  |  |  | ROZPOCET | 0 | 0 | 0 | 0 | 0 | 1 | 0 | 16 | -1979838076
| PP |  | Přesun hmot pro vnitřní kanalizaci stanovený z hmotnosti přesunovaného materiálu vodorovná dopravní vzdálenost do 50 m základní v objektech výšky přes 6 do 12 m | [14 empty] | PP | 2
| Online PSC |  | https://podminky.urs.cz/item/CS_URS_2025_02/998721102 | [14 empty] | Online PSC | 2
| D | 722 | Zdravotechnika - vnitřní vodovod |  |  |  | 0 |  |  |  |  | 0 |  | 0.0008992 |  | 0.00052 | 2 | D | 1 |  |  |  | ROZPOCET | [6 empty] | 0
30 | K | 722190901 | Uzavření nebo otevření vodovodního potrubí při opravách | kus | 1 |  | 0 | CS ÚRS 2025 02 |  | základní |  | 0 | 0 | 0 | 0 | 0 | 16 | K | 2 |  |  |  | ROZPOCET | 0 | 0 | 0 | 0 | 0 | 1 | 0 | 16 | -1375207243
| PP |  | Opravy ostatní uzavření nebo otevření vodovodního potrubí při opravách včetně vypuštění a napuštění | [14 empty] | PP | 2
| Online PSC |  | https://podminky.urs.cz/item/CS_URS_2025_02/722190901 | [14 empty] | Online PSC | 2
31 | K | 722171933 | Potrubí plastové výměna trub nebo tvarovek D přes 20 do 25 mm | kus | 1 |  | 0 | CS ÚRS 2025 02 |  | základní |  | 0 | 3e-05 | 3e-05 | 0.00052 | 0.00052 | 16 | K | 2 |  |  |  | ROZPOCET | 0 | 0 | 0 | 0 | 0 | 1 | 0 | 16 | -1040724761
| PP |  | Výměna trubky, tvarovky, vsazení odbočky na rozvodech vody z plastů D přes 20 do 25 mm | [14 empty] | PP | 2
| Online PSC |  | https://podminky.urs.cz/item/CS_URS_2025_02/722171933 | [14 empty] | Online PSC | 2
32 | K | 722174912 | Potrubí plastové sestavení rozvodů D přes 16 do 20 mm | m | 2 |  | 0 | CS ÚRS 2025 02 |  | základní |  | 0 | 2e-05 | 4e-05 | 0 | 0 | 16 | K | 2 |  |  |  | ROZPOCET | 0 | 0 | 0 | 0 | 0 | 1 | 0 | 16 | -851448445
| PP |  | Sestavení rozvodů vody D přes 16 do 20 mm | [14 empty] | PP | 2
| Online PSC |  | https://podminky.urs.cz/item/CS_URS_2025_02/722174912 | [14 empty] | Online PSC | 2
33 | M | 28615133 | trubka palstová PPR vodovodní PN 16 D 20mm | m | 2.06 |  | 0 | CS ÚRS 2025 02 |  | základní |  | 0 | 0.00032 | 0.0006592 | 0 | 0 | 32 | M | 2 |  |  |  | ROZPOCET | 0 | 0 | 0 | 0 | 0 | 1 | 0 | 16 | 1231030689
| PP |  | trubka palstová PPR vodovodní PN 16 D 20mm | [14 empty] | PP | 2
| VV |  | 2*1,03 "Přepočtené koeficientem množství |  | 2.06 | [12 empty] | VV | 2 | 2 | True | 1 | ROZPOCET
34 | K | 722190401 | Vyvedení a upevnění výpustku DN do 25 | kus | 1 |  | 0 | CS ÚRS 2025 02 |  | základní |  | 0 | 0 | 0 | 0 | 0 | 16 | K | 2 |  |  |  | ROZPOCET | 0 | 0 | 0 | 0 | 0 | 1 | 0 | 16 | 320417832
| PP |  | Zřízení přípojek na potrubí vyvedení a upevnění výpustek do DN 25 | [14 empty] | PP | 2
| Online PSC |  | https://podminky.urs.cz/item/CS_URS_2025_02/722190401 | [14 empty] | Online PSC | 2
35 | K | 722220111 | Nástěnka pro výtokový ventil G 1/2" s jedním závitem | kus | 1 |  | 0 | CS ÚRS 2025 02 |  | základní |  | 0 | 0.00013 | 0.00013 | 0 | 0 | 16 | K | 2 |  |  |  | ROZPOCET | 0 | 0 | 0 | 0 | 0 | 1 | 0 | 16 | 136804410
| PP |  | Armatury s jedním závitem nástěnky pro výtokový ventil G 1/2" | [14 empty] | PP | 2
| Online PSC |  | https://podminky.urs.cz/item/CS_URS_2025_02/722220111 | [14 empty] | Online PSC | 2
36 | K | 722290246 | Zkouška těsnosti vodovodního potrubí plastového DN do 40 | m | 2 |  | 0 | CS ÚRS 2025 02 |  | základní |  | 0 | 2e-05 | 4e-05 | 0 | 0 | 16 | K | 2 |  |  |  | ROZPOCET | 0 | 0 | 0 | 0 | 0 | 1 | 0 | 16 | -1428895744
| PP |  | Zkoušky, proplach a desinfekce vodovodního potrubí zkoušky těsnosti vodovodního potrubí plastového do DN 40 | [14 empty] | PP | 2
| Online PSC |  | https://podminky.urs.cz/item/CS_URS_2025_02/722290246 | [14 empty] | Online PSC | 2
37 | K | 998722102 | Přesun hmot tonážní pro vnitřní vodovod v objektech v přes 6 do 12 m | t | 0.001 |  | 0 | CS ÚRS 2025 02 |  | základní |  | 0 | 0 | 0 | 0 | 0 | 16 | K | 2 |  |  |  | ROZPOCET | 0 | 0 | 0 | 0 | 0 | 1 | 0 | 16 | 521491804
| PP |  | Přesun hmot pro vnitřní vodovod stanovený z hmotnosti přesunovaného materiálu vodorovná dopravní vzdálenost do 50 m základní v objektech výšky přes 6 do 12 m | [14 empty] | PP | 2
| Online PSC |  | https://podminky.urs.cz/item/CS_URS_2025_02/998722102 | [14 empty] | Online PSC | 2
| D | 725 | Zdravotechnika - zařizovací předměty |  |  |  | 0 |  |  |  |  | 0 |  | 0.03225 |  | 0.02102 | 2 | D | 1 |  |  |  | ROZPOCET | [6 empty] | 0
38 | K | 725210821 | Demontáž umyvadel bez výtokových armatur | soubor | 1 |  | 0 | CS ÚRS 2025 02 |  | základní |  | 0 | 0 | 0 | 0.01946 | 0.01946 | 16 | K | 2 |  |  |  | ROZPOCET | 0 | 0 | 0 | 0 | 0 | 1 | 0 | 16 | -39198488
| PP |  | Demontáž umyvadel bez výtokových armatur umyvadel | [14 empty] | PP | 2
| Online PSC |  | https://podminky.urs.cz/item/CS_URS_2025_02/725210821 | [14 empty] | Online PSC | 2
39 | K | 725820801 | Demontáž baterie nástěnné do G 3 / 4 | soubor | 1 |  | 0 | CS ÚRS 2025 02 |  | základní |  | 0 | 0 | 0 | 0.00156 | 0.00156 | 16 | K | 2 |  |  |  | ROZPOCET | 0 | 0 | 0 | 0 | 0 | 1 | 0 | 16 | 1043051759
| PP |  | Demontáž baterií nástěnných do G 3/4 | [14 empty] | PP | 2
| Online PSC |  | https://podminky.urs.cz/item/CS_URS_2025_02/725820801 | [14 empty] | Online PSC | 2
40 | K | 725822613 | Baterie umyvadlová stojánková páková s výpustí | soubor | 1 |  | 0 | CS ÚRS 2025 02 |  | základní |  | 0 | 0.00184 | 0.00184 | 0 | 0 | 16 | K | 2 |  |  |  | ROZPOCET | 0 | 0 | 0 | 0 | 0 | 1 | 0 | 16 | 914256895
| PP |  | Baterie umyvadlové stojánkové pákové s výpustí | [14 empty] | PP | 2
| Online PSC |  | https://podminky.urs.cz/item/CS_URS_2025_02/725822613 | [14 empty] | Online PSC | 2
| P |  | Poznámka k položce: maximální průtok vody 6 litrů/min; | [14 empty] | P | 2
41 | K | 725211604 | Umyvadlo keramické bílé šířky 650 mm bez krytu na sifon připevněné na stěnu šrouby | soubor | 1 |  | 0 | CS ÚRS 2025 02 |  | základní |  | 0 | 0.01847 | 0.01847 | 0 | 0 | 16 | K | 2 |  |  |  | ROZPOCET | 0 | 0 | 0 | 0 | 0 | 1 | 0 | 16 | 31302330
| PP |  | Umyvadla keramická bílá bez výtokových armatur připevněná na stěnu šrouby bez sloupu nebo krytu na sifon, šířka umyvadla 650 mm | [14 empty] | PP | 2
| Online PSC |  | https://podminky.urs.cz/item/CS_URS_2025_02/725211604 | [14 empty] | Online PSC | 2
42 | K | 725861102 | Zápachová uzávěrka pro umyvadla DN 40 | kus | 1 |  | 0 | CS ÚRS 2025 02 |  | základní |  | 0 | 0.00024 | 0.00024 | 0 | 0 | 16 | K | 2 |  |  |  | ROZPOCET | 0 | 0 | 0 | 0 | 0 | 1 | 0 | 16 | -1290514765
| PP |  | Zápachové uzávěrky zařizovacích předmětů pro umyvadla DN 40 | [14 empty] | PP | 2
| Online PSC |  | https://podminky.urs.cz/item/CS_URS_2025_02/725861102 | [14 empty] | Online PSC | 2
43 | K | 725531101 | Elektrický ohřívač zásobníkový přepadový beztlakový 5 l / 2 kW | soubor | 1 |  | 0 | CS ÚRS 2025 02 |  | základní |  | 0 | 0.01066 | 0.01066 | 0 | 0 | 16 | K | 2 |  |  |  | ROZPOCET | 0 | 0 | 0 | 0 | 0 | 1 | 0 | 16 | 1211227924
| PP |  | Elektrické ohřívače zásobníkové beztlakové přepadové objem nádrže (příkon) 5 l (2,0 kW) | [14 empty] | PP | 2
| Online PSC |  | https://podminky.urs.cz/item/CS_URS_2025_02/725531101 | [14 empty] | Online PSC | 2
44 | K | 725291511 | Doplňky zařízení koupelen a záchodů plastové dávkovač tekutého mýdla na 350 ml | soubor | 1 |  | 0 | CS ÚRS 2023 02 |  | základní |  | 0 | 0.00052 | 0.00052 | 0 | 0 | 16 | K | 2 |  |  |  | ROZPOCET | 0 | 0 | 0 | 0 | 0 | 1 | 0 | 16 | 2124429016
| PP |  | Doplňky zařízení koupelen a záchodů plastové dávkovač tekutého mýdla na 350 ml | [14 empty] | PP | 2
| Online PSC |  | https://podminky.urs.cz/item/CS_URS_2023_02/725291511 | [14 empty] | Online PSC | 2
45 | K | 725291631 | Doplňky zařízení koupelen a záchodů nerezové zásobník papírových ručníků | soubor | 1 |  | 0 | CS ÚRS 2023 02 |  | základní |  | 0 | 0.00052 | 0.00052 | 0 | 0 | 16 | K | 2 |  |  |  | ROZPOCET | 0 | 0 | 0 | 0 | 0 | 1 | 0 | 16 | 424532775
| PP |  | Doplňky zařízení koupelen a záchodů nerezové zásobník papírových ručníků | [14 empty] | PP | 2
| Online PSC |  | https://podminky.urs.cz/item/CS_URS_2023_02/725291631 | [14 empty] | Online PSC | 2
46 | K | 998725102 | Přesun hmot tonážní pro zařizovací předměty v objektech v přes 6 do 12 m | t | 0.032 |  | 0 | CS ÚRS 2025 02 |  | základní |  | 0 | 0 | 0 | 0 | 0 | 16 | K | 2 |  |  |  | ROZPOCET | 0 | 0 | 0 | 0 | 0 | 1 | 0 | 16 | -1558048020
| PP |  | Přesun hmot pro zařizovací předměty stanovený z hmotnosti přesunovaného materiálu vodorovná dopravní vzdálenost do 50 m základní v objektech výšky přes 6 do 12 m | [14 empty] | PP | 2
| Online PSC |  | https://podminky.urs.cz/item/CS_URS_2025_02/998725102 | [14 empty] | Online PSC | 2
| D | 734 | Ústřední vytápění - armatury |  |  |  | 0 |  |  |  |  | 0 |  | 0.00078 |  | 0.00573 | 2 | D | 1 |  |  |  | ROZPOCET | [6 empty] | 0
47 | K | 734430821 | Demontáž termostatu kapilárového | kus | 3 |  | 0 | CS ÚRS 2025 02 |  | základní |  | 0 | 0 | 0 | 0.00191 | 0.00573 | 16 | K | 2 |  |  |  | ROZPOCET | 0 | 0 | 0 | 0 | 0 | 1 | 0 | 16 | -976086927
| PP |  | Demontáž termostatů kapilárových | [14 empty] | PP | 2
| Online PSC |  | https://podminky.urs.cz/item/CS_URS_2025_02/734430821 | [14 empty] | Online PSC | 2
48 | K | 734222811 | Ventil závitový termostatický přímý G 3/8 PN 16 do 110°C s ruční hlavou chromovaný | kus | 3 |  | 0 | CS ÚRS 2025 02 |  | základní |  | 0 | 0.00026 | 0.00078 | 0 | 0 | 16 | K | 2 |  |  |  | ROZPOCET | 0 | 0 | 0 | 0 | 0 | 1 | 0 | 16 | -628000149
| PP |  | Ventily regulační závitové termostatické s hlavicí ručního ovládání PN 16 do 110°C přímé chromované G 3/8 | [14 empty] | PP | 2
| Online PSC |  | https://podminky.urs.cz/item/CS_URS_2025_02/734222811 | [14 empty] | Online PSC | 2
49 | K | 998734102 | Přesun hmot tonážní pro armatury v objektech v přes 6 do 12 m | t | 0.001 |  | 0 | CS ÚRS 2025 02 |  | základní |  | 0 | 0 | 0 | 0 | 0 | 16 | K | 2 |  |  |  | ROZPOCET | 0 | 0 | 0 | 0 | 0 | 1 | 0 | 16 | -380602015
| PP |  | Přesun hmot pro armatury stanovený z hmotnosti přesunovaného materiálu vodorovná dopravní vzdálenost do 50 m základní v objektech výšky přes 6 do 12 m | [14 empty] | PP | 2
| Online PSC |  | https://podminky.urs.cz/item/CS_URS_2025_02/998734102 | [14 empty] | Online PSC | 2
| D | 735 | Ústřední vytápění - otopná tělesa |  |  |  | 0 |  |  |  |  | 0 |  | 0.023108 |  | 0.25704 | 2 | D | 1 |  |  |  | ROZPOCET | [6 empty] | 0
50 | K | 735111810 | Demontáž otopného tělesa litinového článkového | m2 | 10.8 |  | 0 | CS ÚRS 2025 02 |  | základní |  | 0 | 0 | 0 | 0.0238 | 0.25704 | 16 | K | 2 |  |  |  | ROZPOCET | 0 | 0 | 0 | 0 | 0 | 1 | 0 | 16 | 972855757
| PP |  | Demontáž otopných těles litinových článkových | [14 empty] | PP | 2
| Online PSC |  | https://podminky.urs.cz/item/CS_URS_2025_02/735111810 | [14 empty] | Online PSC | 2
| VV |  | "litinové topné těleso"3*0,8*0,15*30"počet žeber" |  | 10.8 | [12 empty] | VV | 2 | 2 | True | 0 | ROZPOCET
| VV |  | Součet |  | 10.8 | [12 empty] | VV | 2 | 4 | True | 1 | ROZPOCET
51 | K | 735494811 | Vypuštění vody z otopných těles | m2 | 10.8 |  | 0 | CS ÚRS 2025 02 |  | základní |  | 0 | 0 | 0 | 0 | 0 | 16 | K | 2 |  |  |  | ROZPOCET | 0 | 0 | 0 | 0 | 0 | 1 | 0 | 16 | -641882461
| PP |  | Vypuštění vody z otopných soustav bez kotlů, ohříváků, zásobníků a nádrží | [14 empty] | PP | 2
| Online PSC |  | https://podminky.urs.cz/item/CS_URS_2025_02/735494811 | [14 empty] | Online PSC | 2
| VV |  | "litinové topné těleso"3*0,8*0,15*30"počet žeber" |  | 10.8 | [12 empty] | VV | 2 | 2 | True | 0 | ROZPOCET
| VV |  | Součet |  | 10.8 | [12 empty] | VV | 2 | 4 | True | 1 | ROZPOCET
52 | K | 735117110 | Odpojení a připojení otopného tělesa litinového po nátěru | m2 | 10.8 |  | 0 | CS ÚRS 2025 02 |  | základní |  | 0 | 0 | 0 | 0 | 0 | 16 | K | 2 |  |  |  | ROZPOCET | 0 | 0 | 0 | 0 | 0 | 1 | 0 | 16 | 1476078421
| PP |  | Otopná tělesa litinová článková se základním nátěrem výkon 88-137 W/článek odpojení a připojení po nátěru | [14 empty] | PP | 2
| Online PSC |  | https://podminky.urs.cz/item/CS_URS_2025_02/735117110 | [14 empty] | Online PSC | 2
| VV |  | "litinové topné těleso"3*0,8*0,15*30"počet žeber" |  | 10.8 | [12 empty] | VV | 2 | 2 | True | 0 | ROZPOCET
| VV |  | Součet |  | 10.8 | [12 empty] | VV | 2 | 4 | True | 1 | ROZPOCET
53 | K | 735118110 | Zkoušky těsnosti otopných těles litinových článkových vodou | m2 | 10.8 |  | 0 | CS ÚRS 2025 02 |  | základní |  | 0 | 0 | 0 | 0 | 0 | 16 | K | 2 |  |  |  | ROZPOCET | 0 | 0 | 0 | 0 | 0 | 1 | 0 | 16 | -219269548
| PP |  | Otopná tělesa litinová zkoušky těsnosti vodou těles článkových | [14 empty] | PP | 2
| Online PSC |  | https://podminky.urs.cz/item/CS_URS_2025_02/735118110 | [14 empty] | Online PSC | 2
| VV |  | "litinové topné těleso"3*0,8*0,15*30"počet žeber" |  | 10.8 | [12 empty] | VV | 2 | 2 | True | 0 | ROZPOCET
| VV |  | Součet |  | 10.8 | [12 empty] | VV | 2 | 4 | True | 1 | ROZPOCET
54 | K | 735119140 | Montáž otopného tělesa litinového článkového | m2 | 10.8 |  | 0 | CS ÚRS 2025 02 |  | základní |  | 0 | 0.00206 | 0.022248 | 0 | 0 | 16 | K | 2 |  |  |  | ROZPOCET | 0 | 0 | 0 | 0 | 0 | 1 | 0 | 16 | 948839509
| PP |  | Otopná tělesa litinová montáž těles článkových | [14 empty] | PP | 2
| Online PSC |  | https://podminky.urs.cz/item/CS_URS_2025_02/735119140 | [14 empty] | Online PSC | 2
| VV |  | "litinové topné těleso"3*0,8*0,15*30"počet žeber" |  | 10.8 | [12 empty] | VV | 2 | 2 | True | 0 | ROZPOCET
| VV |  | Součet |  | 10.8 | [12 empty] | VV | 2 | 4 | True | 1 | ROZPOCET
55 | K | 735R1 | Repase stávajících otopných těles | soub | 3 |  | 0 | vlastní |  | základní |  | 0 | 0.00023 | 0.00069 | 0 | 0 | 16 | K | 2 |  |  |  | ROZPOCET | 0 | 0 | 0 | 0 | 0 | 1 | 0 | 16 | 797059358
| PP |  | Repase stávajících litinových topných těles | [14 empty] | PP | 2
| P |  | Poznámka k položce: Litinové topné těleso 1000*600*150(16 žeber) Natřeno ve 3 vrstvách bílou barvou určenou na otopná tělesa. RAL 9001/9003 | [14 empty] | P | 2
56 | K | 735R2 | Základní antikorozní jednonásobný akrylátový nátěr armatur DN do 100 mm | soub | 1 |  | 0 | vlastní |  | základní |  | 0 | 0.00017 | 0.00017 | 0 | 0 | 16 | K | 2 |  |  |  | ROZPOCET | 0 | 0 | 0 | 0 | 0 | 1 | 0 | 16 | -1352433700
| PP |  | Repase, odstranění nátěrů stávajících rozvodů topení, nátěr potrubí | [14 empty] | PP | 2
| P |  | Poznámka k položce: Natřeno ve 3 vrstvách bílou barvou určenou na otopná tělesa. RAL 9001/9003 | [14 empty] | P | 2
57 | K | 998735102 | Přesun hmot tonážní pro otopná tělesa v objektech v přes 6 do 12 m | t | 0.023 |  | 0 | CS ÚRS 2025 02 |  | základní |  | 0 | 0 | 0 | 0 | 0 | 16 | K | 2 |  |  |  | ROZPOCET | 0 | 0 | 0 | 0 | 0 | 1 | 0 | 16 | 248218401
| PP |  | Přesun hmot pro otopná tělesa stanovený z hmotnosti přesunovaného materiálu vodorovná dopravní vzdálenost do 50 m základní v objektech výšky přes 6 do 12 m | [14 empty] | PP | 2
| Online PSC |  | https://podminky.urs.cz/item/CS_URS_2025_02/998735102 | [14 empty] | Online PSC | 2
| D | 763 | Konstrukce suché výstavby |  |  |  | 0 |  |  |  |  | 0 |  | 0.19193 |  | 0 | 2 | D | 1 |  |  |  | ROZPOCET | [6 empty] | 0
58 | K | 763131731 | SDK podhled - čelo pro kazetové podhledy (F lišta) tl 12,5 mm | m | 7.5 |  | 0 | CS ÚRS 2025 02 |  | základní |  | 0 | 1e-05 | 7.5e-05 | 0 | 0 | 16 | K | 2 |  |  |  | ROZPOCET | 0 | 0 | 0 | 0 | 0 | 1 | 0 | 16 | -924982235
| PP |  | Podhled ze sádrokartonových desek ostatní práce a konstrukce na podhledech ze sádrokartonových desek čelo pro kazetové podhledy (F lišta) tl. 12,5 mm | [14 empty] | PP | 2
| Online PSC |  | https://podminky.urs.cz/item/CS_URS_2025_02/763131731 | [14 empty] | Online PSC | 2
59 | K | 763135101 | Montáž SDK kazetového podhledu z kazet 600x600 mm na zavěšenou viditelnou nosnou konstrukci | m2 | 18.75 |  | 0 | CS ÚRS 2025 02 |  | základní |  | 0 | 0.00125 | 0.023438 | 0 | 0 | 16 | K | 2 |  |  |  | ROZPOCET | 0 | 0 | 0 | 0 | 0 | 1 | 0 | 16 | -296784833
| PP |  | Montáž sádrokartonového podhledu kazetového demontovatelného včetně zavěšené nosné konstrukce velikosti kazet 600x600 mm viditelné | [14 empty] | PP | 2
| Online PSC |  | https://podminky.urs.cz/item/CS_URS_2025_02/763135101 | [14 empty] | Online PSC | 2
| VV |  | 2,5*7,5"zakrytí světlíku" |  | 18.75 | [12 empty] | VV | 2 | 2 | True | 0 | ROZPOCET
| VV |  | Součet |  | 18.75 | [12 empty] | VV | 2 | 4 | True | 1 | ROZPOCET
60 | M | 59030570 | podhled kazetový bez děrování viditelný rastr tl 10mm 600x600mm | m2 | 20.719 |  | 0 | CS ÚRS 2025 02 |  | základní |  | 0 | 0.008 | 0.16575 | 0 | 0 | 32 | M | 2 |  |  |  | ROZPOCET | 0 | 0 | 0 | 0 | 0 | 1 | 0 | 16 | 46521981
| PP |  | podhled kazetový bez děrování viditelný rastr tl 10mm 600x600mm | [14 empty] | PP | 2
| VV |  | 18,75*1,105 "Přepočtené koeficientem množství |  | 20.719 | [12 empty] | VV | 2 | 2 | True | 1 | ROZPOCET
61 | K | 763431201 | Napojení minerálního podhledu na stěnu obvodovou lištou | m | 13.34 |  | 0 | CS ÚRS 2025 02 |  | základní |  | 0 | 0.0002 | 0.002668 | 0 | 0 | 16 | K | 2 |  |  |  | ROZPOCET | 0 | 0 | 0 | 0 | 0 | 1 | 0 | 16 | -661514044
| PP |  | Montáž podhledu minerálního napojení na stěnu lištou obvodovou | [14 empty] | PP | 2
| Online PSC |  | https://podminky.urs.cz/item/CS_URS_2025_02/763431201 | [14 empty] | Online PSC | 2
| VV |  | 7,52+2,5+0,55+2,5+0,27 |  | 13.34 | [12 empty] | VV | 2 | 2 | True | 0 | ROZPOCET
| VV |  | Součet |  | 13.34 | [12 empty] | VV | 2 | 4 | True | 1 | ROZPOCET
62 | K | 998763302 | Přesun hmot tonážní pro konstrukce montované z desek v objektech v přes 6 do 12 m | t | 0.192 |  | 0 | CS ÚRS 2025 02 |  | základní |  | 0 | 0 | 0 | 0 | 0 | 16 | K | 2 |  |  |  | ROZPOCET | 0 | 0 | 0 | 0 | 0 | 1 | 0 | 16 | -513923110
| PP |  | Přesun hmot pro konstrukce montované z desek sádrokartonových, sádrovláknitých, cementovláknitých nebo cementových stanovený z hmotnosti přesunovaného materiálu vodorovná dopravní vzdálenost do 50 m základní v objektech výšky přes 6 do 12 m | [14 empty] | PP | 2
| Online PSC |  | https://podminky.urs.cz/item/CS_URS_2025_02/998763302 | [14 empty] | Online PSC | 2
| D | 766 | Konstrukce truhlářské |  |  |  | 0 |  |  |  |  | 0 |  | 0.001782 |  | 0.024 | 2 | D | 1 |  |  |  | ROZPOCET | [6 empty] | 0
63 | K | 766691914 | Vyvěšení nebo zavěšení dřevěných křídel dveří pl do 2 m2 | kus | 1 |  | 0 | CS ÚRS 2025 02 |  | základní |  | 0 | 0 | 0 | 0.024 | 0.024 | 16 | K | 2 |  |  |  | ROZPOCET | 0 | 0 | 0 | 0 | 0 | 1 | 0 | 16 | -1382059214
| PP |  | Ostatní práce vyvěšení nebo zavěšení křídel dřevěných dveřních, plochy do 2 m2 | [14 empty] | PP | 2
| Online PSC |  | https://podminky.urs.cz/item/CS_URS_2025_02/766691914 | [14 empty] | Online PSC | 2
64 | K | 766695213 | Montáž truhlářských prahů dveří jednokřídlových š přes 100 mm | kus | 1 |  | 0 | CS ÚRS 2025 02 |  | základní |  | 0 | 0 | 0 | 0 | 0 | 16 | K | 2 |  |  |  | ROZPOCET | 0 | 0 | 0 | 0 | 0 | 1 | 0 | 16 | 1146947504
| PP |  | Montáž ostatních truhlářských konstrukcí prahů dveří jednokřídlových, šířky přes 100 mm | [14 empty] | PP | 2
| Online PSC |  | https://podminky.urs.cz/item/CS_URS_2025_02/766695213 | [14 empty] | Online PSC | 2
65 | M | 61187141 | práh dveřní dřevěný dubový tl 20mm dl 720mm š 150mm | kus | 1.1 |  | 0 | CS ÚRS 2025 02 |  | základní |  | 0 | 0.00162 | 0.001782 | 0 | 0 | 32 | M | 2 |  |  |  | ROZPOCET | 0 | 0 | 0 | 0 | 0 | 1 | 0 | 16 | -37740206
| PP |  | práh dveřní dřevěný dubový tl 20mm dl 720mm š 150mm | [14 empty] | PP | 2
| VV |  | 1*1,1 "Přepočtené koeficientem množství |  | 1.1 | [12 empty] | VV | 2 | 2 | True | 1 | ROZPOCET
66 | K | 998766102 | Přesun hmot tonážní pro kce truhlářské v objektech v přes 6 do 12 m | t | 0.002 |  | 0 | CS ÚRS 2025 02 |  | základní |  | 0 | 0 | 0 | 0 | 0 | 16 | K | 2 |  |  |  | ROZPOCET | 0 | 0 | 0 | 0 | 0 | 1 | 0 | 16 | 286912016
| PP |  | Přesun hmot pro konstrukce truhlářské stanovený z hmotnosti přesunovaného materiálu vodorovná dopravní vzdálenost do 50 m základní v objektech výšky přes 6 do 12 m | [14 empty] | PP | 2
| Online PSC |  | https://podminky.urs.cz/item/CS_URS_2025_02/998766102 | [14 empty] | Online PSC | 2
| D | 776 | Podlahy povlakové |  |  |  | 0 |  |  |  |  | 0 |  | 0.6942 |  | 0.20209 | 2 | D | 1 |  |  |  | ROZPOCET | [6 empty] | 0
67 | K | 776201812 | Demontáž lepených povlakových podlah s podložkou ručně | m2 | 63.99 |  | 0 | CS ÚRS 2025 02 |  | základní |  | 0 | 0 | 0 | 0.003 | 0.19197 | 16 | K | 2 |  |  |  | ROZPOCET | 0 | 0 | 0 | 0 | 0 | 1 | 0 | 16 | 650543519
| PP |  | Demontáž povlakových podlahovin lepených ručně s podložkou | [14 empty] | PP | 2
| Online PSC |  | https://podminky.urs.cz/item/CS_URS_2025_02/776201812 | [14 empty] | Online PSC | 2
| VV |  | "učebna č.m.69, plocha dle PD" 63,99 |  | 63.99 | [12 empty] | VV | 2 | 2 | True | 0 | ROZPOCET
| VV |  | Součet |  | 63.99 | [12 empty] | VV | 2 | 4 | True | 1 | ROZPOCET
68 | K | 776410811 | Odstranění soklíků a lišt pryžových nebo plastových | m | 33.74 |  | 0 | CS ÚRS 2025 02 |  | základní |  | 0 | 0 | 0 | 0.0003 | 0.010122 | 16 | K | 2 |  |  |  | ROZPOCET | 0 | 0 | 0 | 0 | 0 | 1 | 0 | 16 | -1781908631
| PP |  | Demontáž soklíků nebo lišt pryžových nebo plastových | [14 empty] | PP | 2
| Online PSC |  | https://podminky.urs.cz/item/CS_URS_2025_02/776410811 | [14 empty] | Online PSC | 2
| VV |  | (0,63+0,27+5,55+0,27+1,34+0,27+1,2+7,6+1,0+0,45+1,5+0,45+5,59+0,45+0,63+6,54) |  | 33.74 | [12 empty] | VV | 2 | 2 | True | 0 | ROZPOCET
| VV |  | Součet |  | 33.74 | [12 empty] | VV | 2 | 4 | True | 1 | ROZPOCET
69 | K | 776111311 | Vysátí podkladu povlakových podlah | m2 | 63.99 |  | 0 | CS ÚRS 2025 02 |  | základní |  | 0 | 0 | 0 | 0 | 0 | 16 | K | 2 |  |  |  | ROZPOCET | 0 | 0 | 0 | 0 | 0 | 1 | 0 | 16 | 413405064
| PP |  | Příprava podkladu povlakových podlah a stěn vysátí podlah | [14 empty] | PP | 2
| Online PSC |  | https://podminky.urs.cz/item/CS_URS_2025_02/776111311 | [14 empty] | Online PSC | 2
| VV |  | "učebna č.m.69, plocha dle PD" 63,99 |  | 63.99 | [12 empty] | VV | 2 | 2 | True | 0 | ROZPOCET
| VV |  | Součet |  | 63.99 | [12 empty] | VV | 2 | 4 | True | 1 | ROZPOCET
70 | K | 776121321 | Neředěná penetrace savého podkladu povlakových podlah | m2 | 63.99 |  | 0 | CS ÚRS 2025 02 |  | základní |  | 0 | 0.0002 | 0.012798 | 0 | 0 | 16 | K | 2 |  |  |  | ROZPOCET | 0 | 0 | 0 | 0 | 0 | 1 | 0 | 16 | 382785375
| PP |  | Příprava podkladu povlakových podlah a stěn penetrace neředěná podlah | [14 empty] | PP | 2
| Online PSC |  | https://podminky.urs.cz/item/CS_URS_2025_02/776121321 | [14 empty] | Online PSC | 2
| VV |  | "učebna č.m.69, plocha dle PD" 63,99 |  | 63.99 | [12 empty] | VV | 2 | 2 | True | 0 | ROZPOCET
| VV |  | Součet |  | 63.99 | [12 empty] | VV | 2 | 4 | True | 1 | ROZPOCET
71 | K | 776141122 | Stěrka podlahová nivelační pro vyrovnání podkladu povlakových podlah pevnosti 30 MPa tl přes 3 do 5 mm | m2 | 63.99 |  | 0 | CS ÚRS 2025 02 |  | základní |  | 0 | 0.0075 | 0.47992 | 0 | 0 | 16 | K | 2 |  |  |  | ROZPOCET | 0 | 0 | 0 | 0 | 0 | 1 | 0 | 16 | 650907033
| PP |  | Příprava podkladu povlakových podlah a stěn vyrovnání samonivelační stěrkou podlah pevnosti 30 MPa, tloušťky přes 3 do 5 mm | [14 empty] | PP | 2
| Online PSC |  | https://podminky.urs.cz/item/CS_URS_2025_02/776141122 | [14 empty] | Online PSC | 2
| VV |  | "učebna č.m.69, plocha dle PD" 63,99 |  | 63.99 | [12 empty] | VV | 2 | 2 | True | 0 | ROZPOCET
| VV |  | Součet |  | 63.99 | [12 empty] | VV | 2 | 4 | True | 1 | ROZPOCET
72 | K | 776221111 | Lepení pásů z PVC standardním lepidlem | m2 | 63.99 |  | 0 | CS ÚRS 2025 02 |  | základní |  | 0 | 0.0003 | 0.019197 | 0 | 0 | 16 | K | 2 |  |  |  | ROZPOCET | 0 | 0 | 0 | 0 | 0 | 1 | 0 | 16 | -1960611654
| PP |  | Montáž podlahovin z PVC lepením standardním lepidlem z pásů | [14 empty] | PP | 2
| Online PSC |  | https://podminky.urs.cz/item/CS_URS_2025_02/776221111 | [14 empty] | Online PSC | 2
| VV |  | "učebna č.m.69, plocha dle PD" 63,99 |  | 63.99 | [12 empty] | VV | 2 | 2 | True | 0 | ROZPOCET
| VV |  | Součet |  | 63.99 | [12 empty] | VV | 2 | 4 | True | 1 | ROZPOCET
73 | M | 28412285 | podlahovina vinylová heterogenní zátěžová třída zátěže 34/43, hořlavost Bfl S1, nášlapná vrstva 0,70mm tl 2,00mm | m2 | 70.389 |  | 0 | CS ÚRS 2025 02 |  | základní |  | 0 | 0.0024 | 0.16893 | 0 | 0 | 32 | M | 2 |  |  |  | ROZPOCET | 0 | 0 | 0 | 0 | 0 | 1 | 0 | 16 | 1267274134
| PP |  | podlahovina vinylová heterogenní zátěžová třída zátěže 34/43, hořlavost Bfl S1, nášlapná vrstva 0,70mm tl 2,00mm | [14 empty] | PP | 2
| VV |  | "učebna č.m.69, plocha dle PD" 63,99 |  | 63.99 | [12 empty] | VV | 2 | 2 | True | 0 | ROZPOCET
| VV |  | Součet |  | 63.99 | [12 empty] | VV | 2 | 4 | True | 0 | ROZPOCET
| VV |  | 63,99*1,1 "Přepočtené koeficientem množství |  | 70.389 | [12 empty] | VV | 2 | 2 | True | 1 | ROZPOCET
74 | K | 776223112 | Spoj povlakových podlahovin z PVC svařováním za studena | m | 40.989 |  | 0 | CS ÚRS 2025 02 |  | základní |  | 0 | 0 | 0 | 0 | 0 | 16 | K | 2 |  |  |  | ROZPOCET | 0 | 0 | 0 | 0 | 0 | 1 | 0 | 16 | 1864316171
| PP |  | Montáž podlahovin z PVC spoj podlah svařováním za studena | [14 empty] | PP | 2
| Online PSC |  | https://podminky.urs.cz/item/CS_URS_2025_02/776223112 | [14 empty] | Online PSC | 2
| VV |  | "učebna" 8,09/1,5*7,6 |  | 40.989 | [12 empty] | VV | 2 | 2 | True | 0 | ROZPOCET
| VV |  | Součet |  | 40.989 | [12 empty] | VV | 2 | 4 | True | 1 | ROZPOCET
75 | K | 776411111 | Montáž obvodových soklíků výšky do 80 mm | m | 33.74 |  | 0 | CS ÚRS 2025 02 |  | základní |  | 0 | 1e-05 | 0.0003374 | 0 | 0 | 16 | K | 2 |  |  |  | ROZPOCET | 0 | 0 | 0 | 0 | 0 | 1 | 0 | 16 | -1387349263
| PP |  | Montáž soklíků lepením obvodových, výšky do 80 mm | [14 empty] | PP | 2
| Online PSC |  | https://podminky.urs.cz/item/CS_URS_2025_02/776411111 | [14 empty] | Online PSC | 2
| VV |  | (0,63+0,27+5,55+0,27+1,34+0,27+1,2+7,6+1,0+0,45+1,5+0,45+5,59+0,45+0,63+6,54) |  | 33.74 | [12 empty] | VV | 2 | 2 | True | 0 | ROZPOCET
| VV |  | Součet |  | 33.74 | [12 empty] | VV | 2 | 4 | True | 1 | ROZPOCET
76 | M | 28411009 | lišta soklová PVC 18x80mm | m | 37.181 |  | 0 | CS ÚRS 2025 02 |  | základní |  | 0 | 0.00035 | 0.013013 | 0 | 0 | 32 | M | 2 |  |  |  | ROZPOCET | 0 | 0 | 0 | 0 | 0 | 1 | 0 | 16 | 735737
| PP |  | lišta soklová PVC 18x80mm | [14 empty] | PP | 2
| VV |  | (0,63+0,27+5,55+0,27+1,34+0,27+1,2+7,6+1,0+0,45+1,5+0,45+5,59+0,45+0,63+6,54) |  | 33.74 | [12 empty] | VV | 2 | 2 | True | 0 | ROZPOCET
| VV |  | Součet |  | 33.74 | [12 empty] | VV | 2 | 4 | True | 0 | ROZPOCET
| VV |  | 33,74*1,102 "Přepočtené koeficientem množství |  | 37.181 | [12 empty] | VV | 2 | 2 | True | 1 | ROZPOCET
77 | K | 776991121 | Základní čištění nově položených podlahovin vysátím a setřením vlhkým mopem | m2 | 63.99 |  | 0 | CS ÚRS 2025 02 |  | základní |  | 0 | 0 | 0 | 0 | 0 | 16 | K | 2 |  |  |  | ROZPOCET | 0 | 0 | 0 | 0 | 0 | 1 | 0 | 16 | -1831416953
| PP |  | Ostatní práce údržba nových podlahovin po pokládce čištění základní | [14 empty] | PP | 2
| Online PSC |  | https://podminky.urs.cz/item/CS_URS_2025_02/776991121 | [14 empty] | Online PSC | 2
| VV |  | "učebna č.m.69, plocha dle PD" 63,99 |  | 63.99 | [12 empty] | VV | 2 | 2 | True | 0 | ROZPOCET
| VV |  | Součet |  | 63.99 | [12 empty] | VV | 2 | 4 | True | 1 | ROZPOCET
78 | K | 998776102 | Přesun hmot tonážní pro podlahy povlakové v objektech v přes 6 do 12 m | t | 0.724 |  | 0 | CS ÚRS 2025 02 |  | základní |  | 0 | 0 | 0 | 0 | 0 | 16 | K | 2 |  |  |  | ROZPOCET | 0 | 0 | 0 | 0 | 0 | 1 | 0 | 16 | -1294617177
| PP |  | Přesun hmot pro podlahy povlakové stanovený z hmotnosti přesunovaného materiálu vodorovná dopravní vzdálenost do 50 m základní v objektech výšky přes 6 do 12 m | [14 empty] | PP | 2
| Online PSC |  | https://podminky.urs.cz/item/CS_URS_2025_02/998776102 | [14 empty] | Online PSC | 2
| D | 781 | Dokončovací práce - obklady |  |  |  | 0 |  |  |  |  | 0 |  | 0.05231 |  | 0 | 2 | D | 1 |  |  |  | ROZPOCET | [6 empty] | 0
79 | K | 781111011 | Ometení (oprášení) stěny při přípravě podkladu | m2 | 2.68 |  | 0 | CS ÚRS 2025 02 |  | základní |  | 0 | 0 | 0 | 0 | 0 | 16 | K | 2 |  |  |  | ROZPOCET | 0 | 0 | 0 | 0 | 0 | 1 | 0 | 16 | -238823299
| PP |  | Příprava podkladu před provedením obkladu oprášení (ometení) stěny | [14 empty] | PP | 2
| Online PSC |  | https://podminky.urs.cz/item/CS_URS_2025_02/781111011 | [14 empty] | Online PSC | 2
| VV |  | "prostor kolem umyvadla" 1,34*2 |  | 2.68 | [12 empty] | VV | 2 | 2 | True | 0 | ROZPOCET
| VV |  | Součet |  | 2.68 | [12 empty] | VV | 2 | 4 | True | 1 | ROZPOCET
80 | K | 781121011 | Nátěr penetrační na stěnu | m2 | 2.68 |  | 0 | CS ÚRS 2025 02 |  | základní |  | 0 | 0.0003 | 0.000804 | 0 | 0 | 16 | K | 2 |  |  |  | ROZPOCET | 0 | 0 | 0 | 0 | 0 | 1 | 0 | 16 | 1438011783
| PP |  | Příprava podkladu před provedením obkladu nátěr penetrační na stěnu | [14 empty] | PP | 2
| Online PSC |  | https://podminky.urs.cz/item/CS_URS_2025_02/781121011 | [14 empty] | Online PSC | 2
| VV |  | "prostor kolem umyvadla" 1,34*2 |  | 2.68 | [12 empty] | VV | 2 | 2 | True | 0 | ROZPOCET
| VV |  | Součet |  | 2.68 | [12 empty] | VV | 2 | 4 | True | 1 | ROZPOCET
81 | K | 781151031 | Celoplošné vyrovnání podkladu stěrkou tl 3 mm | m2 | 2.68 |  | 0 | CS ÚRS 2025 02 |  | základní |  | 0 | 0.0045 | 0.01206 | 0 | 0 | 16 | K | 2 |  |  |  | ROZPOCET | 0 | 0 | 0 | 0 | 0 | 1 | 0 | 16 | -2013185029
| PP |  | Příprava podkladu před provedením obkladu celoplošné vyrovnání podkladu stěrkou, tloušťky 3 mm | [14 empty] | PP | 2
| Online PSC |  | https://podminky.urs.cz/item/CS_URS_2025_02/781151031 | [14 empty] | Online PSC | 2
| VV |  | "prostor kolem umyvadla" 1,34*2 |  | 2.68 | [12 empty] | VV | 2 | 2 | True | 0 | ROZPOCET
| VV |  | Součet |  | 2.68 | [12 empty] | VV | 2 | 4 | True | 1 | ROZPOCET
82 | K | 781161021 | Montáž profilu ukončujícího rohového nebo vanového | m | 5.34 |  | 0 | CS ÚRS 2023 02 |  | základní |  | 0 | 0.0002 | 0.001068 | 0 | 0 | 16 | K | 2 |  |  |  | ROZPOCET | 0 | 0 | 0 | 0 | 0 | 1 | 0 | 16 | 724904191
| PP |  | Příprava podkladu před provedením obkladu montáž profilu ukončujícího profilu rohového, vanového | [14 empty] | PP | 2
| Online PSC |  | https://podminky.urs.cz/item/CS_URS_2023_02/781161021 | [14 empty] | Online PSC | 2
| VV |  | 2+1,34+2 |  | 5.34 | [12 empty] | VV | 2 | 2 | True | 0 | ROZPOCET
| VV |  | Součet |  | 5.34 | [12 empty] | VV | 2 | 4 | True | 1 | ROZPOCET
83 | M | 59054131 | profil ukončovací pro vnější hrany obkladů hliník leskle eloxovaný chromem 6x2500mm | m | 5.874 |  | 0 | CS ÚRS 2025 02 |  | základní |  | 0 | 0.00021 | 0.0012335 | 0 | 0 | 32 | M | 2 |  |  |  | ROZPOCET | 0 | 0 | 0 | 0 | 0 | 1 | 0 | 16 | 1638346244
| PP |  | profil ukončovací pro vnější hrany obkladů hliník leskle eloxovaný chromem 6x2500mm | [14 empty] | PP | 2
| VV |  | 5,34*1,1 "Přepočtené koeficientem množství |  | 5.874 | [12 empty] | VV | 2 | 2 | True | 1 | ROZPOCET
84 | K | 781415111 | Montáž obkladů vnitřních stěn z dlaždic keramických lepených disperzním lepidlem nebo tmelem do 22 ks/m2 | m2 | 2.68 |  | 0 | vlastní |  | základní |  | 0 | 0 | 0 | 0 | 0 | 16 | K | 2 |  |  |  | ROZPOCET | 0 | 0 | 0 | 0 | 0 | 1 | 0 | 16 | 460711737
| PP |  | Montáž obkladů vnitřních stěn z dlaždic keramických lepených disperzním lepidlem nebo tmelem do 22 ks/m2 | [14 empty] | PP | 2
| VV |  | "prostor kolem umyvadla" 1,34*2 |  | 2.68 | [12 empty] | VV | 2 | 2 | True | 0 | ROZPOCET
| VV |  | Součet |  | 2.68 | [12 empty] | VV | 2 | 4 | True | 1 | ROZPOCET
85 | M | 59761040 | obklad keramický hladký přes 19 do 22ks/m2 | m2 | 2.948 |  | 0 | vlastní |  | základní |  | 0 | 0.0126 | 0.037145 | 0 | 0 | 32 | M | 2 |  |  |  | ROZPOCET | 0 | 0 | 0 | 0 | 0 | 1 | 0 | 16 | -1854442492
| PP |  | obklad keramický hladký přes 19 do 22ks/m2 | [14 empty] | PP | 2
| VV |  | "prostor kolem umyvadla" 1,34*2 |  | 2.68 | [12 empty] | VV | 2 | 2 | True | 0 | ROZPOCET
| VV |  | 2,68*1,1 "Přepočtené koeficientem množství |  | 2.948 | [12 empty] | VV | 2 | 2 | True | 1 | ROZPOCET
86 | K | 998781102 | Přesun hmot tonážní pro obklady keramické v objektech v přes 6 do 12 m | t | 0.052 |  | 0 | CS ÚRS 2025 02 |  | základní |  | 0 | 0 | 0 | 0 | 0 | 16 | K | 2 |  |  |  | ROZPOCET | 0 | 0 | 0 | 0 | 0 | 1 | 0 | 16 | -844744035
| PP |  | Přesun hmot pro obklady keramické stanovený z hmotnosti přesunovaného materiálu vodorovná dopravní vzdálenost do 50 m základní v objektech výšky přes 6 do 12 m | [14 empty] | PP | 2
| Online PSC |  | https://podminky.urs.cz/item/CS_URS_2025_02/998781102 | [14 empty] | Online PSC | 2
| D | 784 | Dokončovací práce - malby a tapety |  |  |  | 0 |  |  |  |  | 0 |  | 0.07471 |  | 0 | 2 | D | 1 |  |  |  | ROZPOCET | [6 empty] | 0
87 | K | 784111001 | Oprášení (ometení ) podkladu v místnostech v do 3,80 m | m2 | 149.42 |  | 0 | CS ÚRS 2025 02 |  | základní |  | 0 | 0 | 0 | 0 | 0 | 16 | K | 2 |  |  |  | ROZPOCET | 0 | 0 | 0 | 0 | 0 | 1 | 0 | 16 | -1486835532
| PP |  | Oprášení (ometení) podkladu v místnostech výšky do 3,80 m | [14 empty] | PP | 2
| Online PSC |  | https://podminky.urs.cz/item/CS_URS_2025_02/784111001 | [14 empty] | Online PSC | 2
| VV |  | (0,63+0,27+5,55+0,27+1,34+0,27+1,2+7,6+1,0+0,45+1,5+0,45+5,59+0,45+0,63+6,54)*2,98 |  | 100.545 | [12 empty] | VV | 2 | 2 | True | 0 | ROZPOCET
| VV |  | "odpočet dveří" -0,9*1,97 |  | -1.773 | [12 empty] | VV | 2 | 2 | True | 0 | ROZPOCET
| VV |  | "odpočet oken" -6,54*2,04 |  | -13.342 | [12 empty] | VV | 2 | 2 | True | 0 | ROZPOCET
| VV |  | "učebna č.m.69 strop" 63,99 |  | 63.99 | [12 empty] | VV | 2 | 2 | True | 0 | ROZPOCET
| VV |  | Součet |  | 149.42 | [12 empty] | VV | 2 | 4 | True | 1 | ROZPOCET
88 | K | 784181101 | Základní akrylátová jednonásobná bezbarvá penetrace podkladu v místnostech v do 3,80 m | m2 | 149.42 |  | 0 | CS ÚRS 2025 02 |  | základní |  | 0 | 0.00021 | 0.031378 | 0 | 0 | 16 | K | 2 |  |  |  | ROZPOCET | 0 | 0 | 0 | 0 | 0 | 1 | 0 | 16 | 1594823594
| PP |  | Penetrace podkladu jednonásobná základní akrylátová bezbarvá v místnostech výšky do 3,80 m | [14 empty] | PP | 2
| Online PSC |  | https://podminky.urs.cz/item/CS_URS_2025_02/784181101 | [14 empty] | Online PSC | 2
| VV |  | (0,63+0,27+5,55+0,27+1,34+0,27+1,2+7,6+1,0+0,45+1,5+0,45+5,59+0,45+0,63+6,54)*2,98 |  | 100.545 | [12 empty] | VV | 2 | 2 | True | 0 | ROZPOCET
| VV |  | "odpočet dveří" -0,9*1,97 |  | -1.773 | [12 empty] | VV | 2 | 2 | True | 0 | ROZPOCET
| VV |  | "odpočet oken" -6,54*2,04 |  | -13.342 | [12 empty] | VV | 2 | 2 | True | 0 | ROZPOCET
| VV |  | "učebna č.m.69 strop" 63,99 |  | 63.99 | [12 empty] | VV | 2 | 2 | True | 0 | ROZPOCET
| VV |  | Součet |  | 149.42 | [12 empty] | VV | 2 | 4 | True | 1 | ROZPOCET
89 | K | 784211101 | Dvojnásobné bílé malby ze směsí za mokra výborně oděruvzdorných v místnostech v do 3,80 m | m2 | 149.42 |  | 0 | CS ÚRS 2025 02 |  | základní |  | 0 | 0.00029 | 0.043332 | 0 | 0 | 16 | K | 2 |  |  |  | ROZPOCET | 0 | 0 | 0 | 0 | 0 | 1 | 0 | 16 | -383382319
| PP |  | Malby z malířských směsí oděruvzdorných za mokra dvojnásobné, bílé za mokra oděruvzdorné výborně v místnostech výšky do 3,80 m | [14 empty] | PP | 2
| Online PSC |  | https://podminky.urs.cz/item/CS_URS_2025_02/784211101 | [14 empty] | Online PSC | 2
| VV |  | (0,63+0,27+5,55+0,27+1,34+0,27+1,2+7,6+1,0+0,45+1,5+0,45+5,59+0,45+0,63+6,54)*2,98 |  | 100.545 | [12 empty] | VV | 2 | 2 | True | 0 | ROZPOCET
| VV |  | "odpočet dveří" -0,9*1,97 |  | -1.773 | [12 empty] | VV | 2 | 2 | True | 0 | ROZPOCET
| VV |  | "odpočet oken" -6,54*2,04 |  | -13.342 | [12 empty] | VV | 2 | 2 | True | 0 | ROZPOCET
| VV |  | "učebna č.m.69 strop" 63,99 |  | 63.99 | [12 empty] | VV | 2 | 2 | True | 0 | ROZPOCET
| VV |  | Součet |  | 149.42 | [12 empty] | VV | 2 | 4 | True | 1 | ROZPOCET
| D | 786 | Dokončovací práce - čalounické úpravy |  |  |  | 0 |  |  |  |  | 0 |  | 0.06124 |  | 0 | 2 | D | 1 |  |  |  | ROZPOCET | [6 empty] | 0
90 | K | 786614003 | Montáž venkovní rolety ovládané motorem plochy přes 4 do 6 m2 | kus | 3 |  | 0 | CS ÚRS 2025 02 |  | základní |  | 0 | 0 | 0 | 0 | 0 | 16 | K | 2 |  |  |  | ROZPOCET | 0 | 0 | 0 | 0 | 0 | 1 | 0 | 16 | 801135784
| PP |  | Montáž venkovních rolet upevněných na rám okenního nebo dveřního otvoru nebo na ostění, ovládaných motorem, včetně horního boxu a vodících profilů, plochy přes 4 do 6 m2 | [14 empty] | PP | 2
| Online PSC |  | https://podminky.urs.cz/item/CS_URS_2025_02/786614003 | [14 empty] | Online PSC | 2
| VV |  | "2,18*2,04" 3 |  | 3 | [12 empty] | VV | 2 | 2 | True | 0 | ROZPOCET
| VV |  | Součet |  | 3 | [12 empty] | VV | 2 | 4 | True | 1 | ROZPOCET
91 | M | 63128005 | roleta látková zipscreen systém box š 100mm ovládaná základním motorem včetně příslušenství plochy do 5,0m2 | m2 | 13.342 |  | 0 | CS ÚRS 2025 02 |  | základní |  | 0 | 0.00459 | 0.06124 | 0 | 0 | 32 | M | 2 |  |  |  | ROZPOCET | 0 | 0 | 0 | 0 | 0 | 1 | 0 | 16 | 343227605
| PP |  | roleta látková zipscreen systém box š 100mm ovládaná základním motorem včetně příslušenství plochy do 5,0m2 | [14 empty] | PP | 2
| VV |  | 6,54*2,04 |  | 13.342 | [12 empty] | VV | 2 | 2 | True | 0 | ROZPOCET
| VV |  | Součet |  | 13.342 | [12 empty] | VV | 2 | 4 | True | 1 | ROZPOCET
92 | K | 998786102 | Přesun hmot tonážní pro stínění a čalounické úpravy v objektech v přes 6 do 12 m | t | 0.073 |  | 0 | CS ÚRS 2025 02 |  | základní |  | 0 | 0 | 0 | 0 | 0 | 16 | K | 2 |  |  |  | ROZPOCET | 0 | 0 | 0 | 0 | 0 | 1 | 0 | 16 | -809786780
| PP |  | Přesun hmot pro stínění a čalounické úpravy stanovený z hmotnosti přesunovaného materiálu vodorovná dopravní vzdálenost do 50 m základní v objektech výšky (hloubky) přes 6 do 12 m | [14 empty] | PP | 2
| Online PSC |  | https://podminky.urs.cz/item/CS_URS_2025_02/998786102 | [14 empty] | Online PSC | 2
| D | HZS | Hodinové zúčtovací sazby |  |  |  | 0 |  |  |  |  | 0 |  | 0 |  | 0 | 4 | D | 0 |  |  |  | ROZPOCET | [6 empty] | 0
93 | K | HZS2212 | Hodinová zúčtovací sazba instalatér odborný | hod | 16 |  | 0 | CS ÚRS 2025 02 |  | základní |  | 0 | 0 | 0 | 0 | 0 | 512 | K | 1 |  |  |  | ROZPOCET | 0 | 0 | 0 | 0 | 0 | 1 | 0 | 512 | -1773661074
| PP |  | Hodinové zúčtovací sazby profesí PSV provádění stavebních instalací instalatér odborný | [14 empty] | PP | 1
| Online PSC |  | https://podminky.urs.cz/item/CS_URS_2025_02/HZS2212 | [14 empty] | Online PSC | 1
94 | K | HZS2222 | Hodinová zúčtovací sazba topenář odborný | hod | 16 |  | 0 | CS ÚRS 2025 02 |  | základní |  | 0 | 0 | 0 | 0 | 0 | 512 | K | 1 |  |  |  | ROZPOCET | 0 | 0 | 0 | 0 | 0 | 1 | 0 | 512 | -609964027
| PP |  | Hodinové zúčtovací sazby profesí PSV provádění stavebních instalací topenář odborný | [14 empty] | PP | 1
| Online PSC |  | https://podminky.urs.cz/item/CS_URS_2025_02/HZS2222 | [14 empty] | Online PSC | 1
95 | K | HZS2491 | Hodinová zúčtovací sazba dělník zednických výpomocí | hod | 16 |  | 0 | CS ÚRS 2025 02 |  | základní |  | 0 | 0 | 0 | 0 | 0 | 512 | K | 1 |  |  |  | ROZPOCET | 0 | 0 | 0 | 0 | 0 | 1 | 0 | 512 | 1646359991
| PP |  | Hodinové zúčtovací sazby profesí PSV zednické výpomoci a pomocné práce PSV dělník zednických výpomocí | [14 empty] | PP | 1
| Online PSC |  | https://podminky.urs.cz/item/CS_URS_2025_02/HZS2491 | [14 empty] | Online PSC | 1
| D | VRN | Vedlejší rozpočtové náklady |  |  |  | 0 |  |  |  |  | 0 |  | 0 |  | 0 | 5 | D | 0 |  |  |  | ROZPOCET | [6 empty] | 0
| D | VRN2 | Příprava staveniště |  |  |  | 0 |  |  |  |  | 0 |  | 0 |  | 0 | 5 | D | 1 |  |  |  | ROZPOCET | [6 empty] | 0
96 | K | 020001000 | Příprava staveniště, vyklízecí práce | kpl | 1 |  | 0 | vlastní |  | základní |  | 0 | 0 | 0 | 0 | 0 | 4 | K | 2 |  |  |  | ROZPOCET | 0 | 0 | 0 | 0 | 0 | 1 | 0 | 4 | 28617195
| PP |  | Příprava staveniště, vyklízecí práce | [14 empty] | PP | 2
| D | VRN3 | Zařízení staveniště |  |  |  | 0 |  |  |  |  | 0 |  | 0 |  | 0 | 5 | D | 1 |  |  |  | ROZPOCET | [6 empty] | 0
97 | K | 030001000 | Zařízení staveniště, bezpečnostní tabulky, popisky, značky | kpl | 1 |  | 0 | vlastní |  | základní |  | 0 | 0 | 0 | 0 | 0 | 4 | K | 2 |  |  |  | ROZPOCET | 0 | 0 | 0 | 0 | 0 | 1 | 0 | 4 | -291596398
| PP |  | Zařízení staveniště, bezpečnostní tabulky, popisky, značky | [14 empty] | PP | 2
| D | VRN4 | Inženýrská činnost |  |  |  | 0 |  |  |  |  | 0 |  | 0 |  | 0 | 5 | D | 1 |  |  |  | ROZPOCET | [6 empty] | 0
98 | K | 045002000 | Kompletační a koordinační činnost | % |  |  | 0 | CS ÚRS 2023 02 |  | základní |  | 0 | 0 | 0 | 0 | 0 | 1024 | K | 2 |  |  |  | ROZPOCET | 0 | 0 | 0 | 0 | 0 | 1 | 0 | 1024 | -1835498841
| PP |  | Kompletační a koordinační činnost | [14 empty] | PP | 2
| Online PSC |  | https://podminky.urs.cz/item/CS_URS_2023_02/045002000 | [14 empty] | Online PSC | 2
| D | VRN7 | Provozní vlivy |  |  |  | 0 |  |  |  |  | 0 |  | 0 |  | 0 | 5 | D | 1 |  |  |  | ROZPOCET | [6 empty] | 0
99 | K | 070001000 | Provozní vlivy | kpl | 1 |  | 0 | vlastní |  | základní |  | 0 | 0 | 0 | 0 | 0 | 4 | K | 2 |  |  |  | ROZPOCET | 0 | 0 | 0 | 0 | 0 | 1 | 0 | 4 | -2051120504
| PP |  | Provozní vlivy | [14 empty] | PP | 2
100 | K | 070001000.1 | Ostatní náklady | kpl | 1 |  | 0 | vlastní |  | základní |  | 0 | 0 | 0 | 0 | 0 | 4 | K | 2 |  |  |  | ROZPOCET | 0 | 0 | 0 | 0 | 0 | 1 | 0 | 4 | 713866405
| PP |  | Ostatní náklady | [14 empty] | PP | 2
| VV |  | "Projektový management včetně spolupráce třetích stran (jednotlivé základní školy, TDI stavby, TDI Metropolnet, apod.)"1 |  | 1 | [12 empty] | VV | 2 | 2 | True | 0 | ROZPOCET
| VV |  | Součet |  | 1 | [12 empty] | VV | 2 | 4 | True | 1 | ROZPOCET
101 | K | 070004000 | Průběžný úklid, závěrečný úklid | kpl | 1 |  | 0 | vlastní |  | základní |  | 0 | 0 | 0 | 0 | 0 | 4 | K | 2 |  |  |  | ROZPOCET | 0 | 0 | 0 | 0 | 0 | 1 | 0 | 4 | -973593900
| PP |  | Průběžný úklid, závěrečný úklid | [14 empty] | PP | 2
102 | K | 070005000 | Dokumentace skutečného provedení | kpl | 1 |  | 0 | vlastní |  | základní |  | 0 | 0 | 0 | 0 | 0 | 4 | K | 2 |  |  |  | ROZPOCET | 0 | 0 | 0 | 0 | 0 | 1 | 0 | 4 | -1141241601
| PP |  | Dokumentace skutečného provedení | [14 empty] | PP | 2

## SO-01 - Učebna CIZÍ JAZYK..._01
{5d6183f6-aa79-462d-8df7-234e1de00550}
2
| KRYCÍ LIST SOUPISU PRACÍ | [7 empty] | v --- níže se nacházejí doplnkové a pomocné údaje k sestavám --- v | [8 empty] | False
Stavba:
IROP výzva 37 (ZŠ Hornická)
Objekt:
2-2023 - Strukturovaná kabeláž
Soupis:
SO-01 - Učebna CIZÍ JAZYK s využitím IT č.m.90
| KSO: |  |  |  |  | CC-CZ:
| Místo: |  | ZŠ Hornická, Chomutov |  |  | Datum: | 29. 1. 2026
| Zadavatel: |  |  |  |  | IČ:
|  | Statutární město Chomutov |  |  |  | DIČ:
| Účastník: |  |  |  |  | IČ: | Vyplň údaj
|  | Vyplň údaj |  |  |  | DIČ: | Vyplň údaj
| Projektant: |  |  |  |  | IČ:
|  | CZECHOTEC Engineering spol. s.r.o. |  |  |  | DIČ:
| Zpracovatel: |  |  |  |  | IČ:
|  | Miroslav Dostál |  |  |  | DIČ:
Poznámka:
Soupis prací je sestaven s využitím Cenové soustavy ÚRS. Položky, které pochází z této cenové soustavy, jsou ve sloupci 'Cenová soustava' označeny popisem 'CS ÚRS' a úrovní příslušného kalendářního pololetí. Veškeré další informace vymezující popis a podmínky použití těchto položek z Cenové soustavy, které nejsou uvedeny přímo v soupisu prací, jsou neomezeně dálkově k dispozici na webu podminky.urs.cz.
| Cena bez DPH | [5 empty] | 0
|  |  | Základ daně |  |  | Sazba daně | Výše daně
| DPH | základní | 0 |  |  | 21% | 0
|  | snížená | 0 |  |  | 12% | 0
|  | zákl. přenesená | 0 |  |  | 21% | 0
|  | sníž. přenesená | 0 |  |  | 12% | 0
|  | nulová | 0 |  |  | 0% | 0
| Cena s DPH |  |  | v | CZK |  | 0
REKAPITULACE ČLENĚNÍ SOUPISU PRACÍ
Stavba:
IROP výzva 37 (ZŠ Hornická)
Objekt:
2-2023 - Strukturovaná kabeláž
Soupis:
SO-01 - Učebna CIZÍ JAZYK s využitím IT č.m.90
Místo: |  |  | ZŠ Hornická, Chomutov |  |  | Datum: | 29. 1. 2026
Zadavatel: |  |  | Statutární město Chomutov |  |  | Projektant: | CZECHOTEC Engineering spol. s.r.o.
Účastník: |  |  | Vyplň údaj |  |  | Zpracovatel: | Miroslav Dostál
Kód dílu - Popis | [6 empty] | Cena celkem [CZK]
Náklady stavby celkem | [6 empty] | 0 | [11 empty] | -1
| D1 - | [5 empty] | 0
| D1- - Kabeláž UTP | [5 empty] | 0
| D2- - Přípojné kabely metalické | [5 empty] | 0
| D5- - Optické propojení Datových rozvaděčů | [5 empty] | 0
| D7- - Nosné prvky kabeláží | [5 empty] | 0
| D8- - Demontáže a přeložky stávajících vedení | [5 empty] | 0
| D9- - Aktivní prvky + WiFi AP | [5 empty] | 0
| D10- - ŠKOLNÍ ROZHLAS | [5 empty] | 0
| D11- - NESPECIFIKOVANÝ MATERIÁL | [5 empty] | 0
| D12- - MONTÁŽE | [5 empty] | 0
| D13- - Demontáže a přeložky stávajících vedení | [5 empty] | 0
| D14- - Zakončení metalických kabelů (přeložky) | [5 empty] | 0
| D16- - Demontáže starých rozvodů SK v budoucích učebnách | [5 empty] | 0
| D17- - Aktivní prvky | [5 empty] | 0
| D18- - Ostatní | [5 empty] | 0
SOUPIS PRACÍ
Stavba:
IROP výzva 37 (ZŠ Hornická)
Objekt:
2-2023 - Strukturovaná kabeláž
Soupis:
SO-01 - Učebna CIZÍ JAZYK s využitím IT č.m.90
Místo: |  |  | ZŠ Hornická, Chomutov |  |  | Datum: | 29. 1. 2026
Zadavatel: |  |  | Statutární město Chomutov |  |  | Projektant: | CZECHOTEC Engineering spol. s.r.o.
Účastník: |  |  | Vyplň údaj |  |  | Zpracovatel: | Miroslav Dostál
PČ | Typ | Kód | Popis | MJ | Množství | J.cena [CZK] | Cena celkem [CZK] | Cenová soustava |  | DPH | J. Nh [h] | Nh celkem [h] | J. hmotnost [t] | Hmotnost celkem [t] | J. suť [t] | Suť Celkem [t]
Náklady soupisu celkem | [6 empty] | 0 |  |  |  |  | 0 |  | 0.00678 |  | 0 |  | D | -1 | [7 empty] | 0
| D | D1 |  |  |  |  | 0 |  |  |  |  | 0 |  | 0.00678 |  | 0 | 1 | D | 0 | ROZPOCET | [6 empty] | 0
| D | D1- | Kabeláž UTP |  |  |  | 0 |  |  |  |  | 0 |  | 0 |  | 0 | 1 | D | 1 | ROZPOCET | [6 empty] | 0
1 | M | C6U-B2ca-Rlx-305OR | C6U-B2ca-Rlx-305OR kabel U/UTP, kat. 6, HFFR-LS, B2ca s1a d1 a1, 305m cívka, oranžový | bal 305m | 1 |  | 0 | vlastní |  | základní |  | 0 | 0 | 0 | 0 | 0 | 8 | M | 2 | ROZPOCET | 0 | 0 | 0 | 0 | 0 | 1 | 0 | 4 | -1503244164
| PP |  | C6U-B2ca-Rlx-305OR kabel U/UTP, kat. 6, HFFR-LS, B2ca s1a d1 a1, 305m cívka, oranžový | [14 empty] | PP | 2
2 | M | 61110-RW6 | nestíněný modul RJ45 eXtreme Quickport, kat.6, IDC svorky,bílý | ks | 7 |  | 0 | vlastní |  | základní |  | 0 | 0 | 0 | 0 | 0 | 8 | M | 2 | ROZPOCET | 0 | 0 | 0 | 0 | 0 | 1 | 0 | 4 | 154542831
| PP |  | nestíněný modul RJ45 eXtreme Quickport, kat.6, IDC svorky,bílý | [14 empty] | PP | 2
3 | M | MMCUNILGD45001 | neosazená zásuvka 45x45mm pro dva moduly Leviton Snap-In, přímá, bílá | ks | 3 |  | 0 | vlastní |  | základní |  | 0 | 0 | 0 | 0 | 0 | 8 | M | 2 | ROZPOCET | 0 | 0 | 0 | 0 | 0 | 1 | 0 | 4 | -106437943
| PP |  | neosazená zásuvka 45x45mm pro dva moduly Leviton Snap-In, přímá, bílá | [14 empty] | PP | 2
4 | M | MMCUNILGS45001 | neosazená zásuvka 45x45mm pro jeden modul Leviton Snap-In, přímá, bílá | ks | 1 |  | 0 | vlastní |  | základní |  | 0 | 0 | 0 | 0 | 0 | 8 | M | 2 | ROZPOCET | 0 | 0 | 0 | 0 | 0 | 1 | 0 | 4 | 1350826587
| PP |  | neosazená zásuvka 45x45mm pro jeden modul Leviton Snap-In, přímá, bílá | [14 empty] | PP | 2
5 | M | MMCWDOUNI115 | rámeček 80x80mm pro datové zásuvky 45x45mm barva bílá, oblé rohy | ks | 4 |  | 0 | vlastní |  | základní |  | 0 | 0 | 0 | 0 | 0 | 8 | M | 2 | ROZPOCET | 0 | 0 | 0 | 0 | 0 | 1 | 0 | 4 | -699069077
| PP |  | rámeček 80x80mm pro datové zásuvky 45x45mm barva bílá, oblé rohy | [14 empty] | PP | 2
6 | M | MMCWDOUNI116 | krabice povrchová pod rámeček 80x80mm zásuvky, barva bílá, oblé rohy | ks | 1 |  | 0 | vlastní |  | základní |  | 0 | 0 | 0 | 0 | 0 | 8 | M | 2 | ROZPOCET | 0 | 0 | 0 | 0 | 0 | 1 | 0 | 4 | 500155715
| PP |  | krabice povrchová pod rámeček 80x80mm zásuvky, barva bílá, oblé rohy | [14 empty] | PP | 2
7 | M | C6CPNLU24012M | nestíněný patch panel Cat6Plus s vázací lištou, 24xRJ45, 1RU, kat. 6,110 IDC, černý | ks | 1 |  | 0 | vlastní |  | základní |  | 0 | 0 | 0 | 0 | 0 | 8 | M | 2 | ROZPOCET | 0 | 0 | 0 | 0 | 0 | 1 | 0 | 4 | 1530301879
| PP |  | nestíněný patch panel Cat6Plus s vázací lištou, 24xRJ45, 1RU, kat. 6,110 IDC, černý | [14 empty] | PP | 2
8 | M | STAHPAS | suchý zip, šířka 20mm, délka 20mm, černý | bal | 1 |  | 0 | vlastní |  | základní |  | 0 | 0 | 0 | 0 | 0 | 8 | M | 2 | ROZPOCET | 0 | 0 | 0 | 0 | 0 | 1 | 0 | 4 | 1649469936
| PP |  | suchý zip, šířka 20mm, délka 20mm, černý | [14 empty] | PP | 2
9 | M | PLT4H-TL | PLT4H-TL vázací plastová páska, 7,6x368mm, vnitřní, bal. 250 kusů | bal | 1 |  | 0 | vlastní |  | základní |  | 0 | 0 | 0 | 0 | 0 | 8 | M | 2 | ROZPOCET | 0 | 0 | 0 | 0 | 0 | 1 | 0 | 4 | 1416875741
| PP |  | PLT4H-TL vázací plastová páska, 7,6x368mm, vnitřní, bal. 250 kusů | [14 empty] | PP | 2
10 | M | Pol7 | Drobný materiál | cpl | 1 |  | 0 | vlastní |  | základní |  | 0 | 0 | 0 | 0 | 0 | 8 | M | 2 | ROZPOCET | 0 | 0 | 0 | 0 | 0 | 1 | 0 | 4 | 1735407232
| PP |  | Drobný materiál | [14 empty] | PP | 2
11 | M | 1187428 | KRYT DATOVE ZASUVKY 5014A-A100 B | ks | 1 |  | 0 | vlastní |  | základní |  | 0 | 0 | 0 | 0 | 0 | 8 | M | 2 | ROZPOCET | 0 | 0 | 0 | 0 | 0 | 1 | 0 | 4 | -2087049911
| PP |  | KRYT DATOVE ZASUVKY 5014A-A100 B | [14 empty] | PP | 2
12 | M | 1188530 | JEDNORAMECEK 3901A-B10 B | ks | 1 |  | 0 | vlastní |  | základní |  | 0 | 0 | 0 | 0 | 0 | 8 | M | 2 | ROZPOCET | 0 | 0 | 0 | 0 | 0 | 1 | 0 | 4 | 1298468490
| PP |  | JEDNORAMECEK 3901A-B10 B | [14 empty] | PP | 2
13 | M | 1186534 | NOSNA MASKA PRO 2XRJ45 5014A-B1018 | ks | 1 |  | 0 | vlastní |  | základní |  | 0 | 0 | 0 | 0 | 0 | 8 | M | 2 | ROZPOCET | 0 | 0 | 0 | 0 | 0 | 1 | 0 | 4 | -2082865834
| PP |  | NOSNA MASKA PRO 2XRJ45 5014A-B1018 | [14 empty] | PP | 2
| D | D2- | Přípojné kabely metalické |  |  |  | 0 |  |  |  |  | 0 |  | 0 |  | 0 | 1 | D | 1 | ROZPOCET | [6 empty] | 0
14 | M | C6CPCU005-888BB | propojovací kabel RJ45/RJ45, U/UTP, 0,5m, kat. 6, šedý | ks | 5 |  | 0 | vlastní |  | základní |  | 0 | 0 | 0 | 0 | 0 | 8 | M | 2 | ROZPOCET | 0 | 0 | 0 | 0 | 0 | 1 | 0 | 4 | -220729886
| PP |  | propojovací kabel RJ45/RJ45, U/UTP, 0,5m, kat. 6, šedý | [14 empty] | PP | 2
15 | M | C6CPCU010-888BB | Cat6Plus 24 AWG U/UTP Stranded 4 Pair RJ45 - RJ45 Blade Patch Cord Grey LS/OH IEC 332.1 Sheathed Cable with Grey Boots 1m | ks | 5 |  | 0 | vlastní |  | základní |  | 0 | 0 | 0 | 0 | 0 | 8 | M | 2 | ROZPOCET | 0 | 0 | 0 | 0 | 0 | 1 | 0 | 4 | -468309212
| PP |  | Cat6Plus 24 AWG U/UTP Stranded 4 Pair RJ45 - RJ45 Blade Patch Cord Grey LS/OH IEC 332.1 Sheathed Cable with Grey Boots 1m | [14 empty] | PP | 2
16 | M | C6CPCU020-888BB | Cat6Plus 24 AWG U/UTP Stranded 4 Pair RJ45 - RJ45 Blade Patch Cord Grey LS/OH IEC 332.1 Sheathed Cable with Grey Boots 2m | ks | 5 |  | 0 | vlastní |  | základní |  | 0 | 0 | 0 | 0 | 0 | 8 | M | 2 | ROZPOCET | 0 | 0 | 0 | 0 | 0 | 1 | 0 | 4 | 484276974
| PP |  | Cat6Plus 24 AWG U/UTP Stranded 4 Pair RJ45 - RJ45 Blade Patch Cord Grey LS/OH IEC 332.1 Sheathed Cable with Grey Boots 2m | [14 empty] | PP | 2
| D | D5- | Optické propojení Datových rozvaděčů |  |  |  | 0 |  |  |  |  | 0 |  | 0 |  | 0 | 1 | D | 1 | ROZPOCET | [6 empty] | 0
17 | M | VPC-S2D1LCLC0010 | optický propojovací kabel LC/PC-LC/PC duplex 1,6mm SM, ITU-T G.657.A1, žlutý, 1m | ks | 2 |  | 0 | vlastní |  | základní |  | 0 | 0 | 0 | 0 | 0 | 8 | M | 2 | ROZPOCET | 0 | 0 | 0 | 0 | 0 | 1 | 0 | 4 | -362318075
| PP |  | optický propojovací kabel LC/PC-LC/PC duplex 1,6mm SM, ITU-T G.657.A1, žlutý, 1m | [14 empty] | PP | 2
18 | M | VPC-S2D1LCLC0020 | optický propojovací kabel LC/PC-LC/PC duplex 1,6mm SM, ITU-T G.657.A1, žlutý, 2m | ks | 4 |  | 0 | vlastní |  | základní |  | 0 | 0 | 0 | 0 | 0 | 8 | M | 2 | ROZPOCET | 0 | 0 | 0 | 0 | 0 | 1 | 0 | 4 | -329493468
| PP |  | optický propojovací kabel LC/PC-LC/PC duplex 1,6mm SM, ITU-T G.657.A1, žlutý, 2m | [14 empty] | PP | 2
| D | D7- | Nosné prvky kabeláží |  |  |  | 0 |  |  |  |  | 0 |  | 0.00678 |  | 0 | 1 | D | 1 | ROZPOCET | [6 empty] | 0
19 | M | 1185968 | TRUBKA ohebná elektroinstalační DN50 mm | m | 10 |  | 0 | vlastní |  | základní |  | 0 | 0 | 0 | 0 | 0 | 8 | M | 2 | ROZPOCET | 0 | 0 | 0 | 0 | 0 | 1 | 0 | 4 | 1709670716
| PP |  | TRUBKA ohebná elektroinstalační DN50 mm | [14 empty] | PP | 2
20 | M | příslušenství k lišt | příslušenství k lištám tvarovky | cpl | 1 |  | 0 | vlastní |  | základní |  | 0 | 0 | 0 | 0 | 0 | 8 | M | 2 | ROZPOCET | 0 | 0 | 0 | 0 | 0 | 1 | 0 | 4 | 1937481447
| PP |  | příslušenství k lištám tvarovky | [14 empty] | PP | 2
21 | M | EWT-PP M50/P48 spli | Dvojdílná podélně dělitelná ohebná trubka-ochrana již instalované kabeláže | m | 40 |  | 0 | vlastní |  | základní |  | 0 | 0 | 0 | 0 | 0 | 8 | M | 2 | ROZPOCET | 0 | 0 | 0 | 0 | 0 | 1 | 0 | 4 | -249094647
| PP |  | Dvojdílná podélně dělitelná ohebná trubka-ochrana již instalované kabeláže | [14 empty] | PP | 2
22 | M | 1186844 | LISTA HRANATA 2M LHD 40X40 HD | m | 12 |  | 0 | vlastní |  | základní |  | 0 | 0.00042 | 0.00504 | 0 | 0 | 8 | M | 2 | ROZPOCET | 0 | 0 | 0 | 0 | 0 | 1 | 0 | 4 | -1639967023
| PP |  | LISTA HRANATA 2M LHD 40X40 HD | [14 empty] | PP | 2
23 | M | 1186848 | LISTA HRANATA 2M LHD 40X20 HD | m | 6 |  | 0 | vlastní |  | základní |  | 0 | 0.00025 | 0.0015 | 0 | 0 | 8 | M | 2 | ROZPOCET | 0 | 0 | 0 | 0 | 0 | 1 | 0 | 4 | 1854107911
| PP |  | LISTA HRANATA 2M LHD 40X20 HD | [14 empty] | PP | 2
24 | M | 1182351 | LISTA HRANATA 2M LHD 17X17 HD | m | 2 |  | 0 | vlastní |  | základní |  | 0 | 0.00012 | 0.00024 | 0 | 0 | 8 | M | 2 | ROZPOCET | 0 | 0 | 0 | 0 | 0 | 1 | 0 | 4 | 714846904
| PP |  | LISTA HRANATA 2M LHD 17X17 HD | [14 empty] | PP | 2
| D | D8- | Demontáže a přeložky stávajících vedení |  |  |  | 0 |  |  |  |  | 0 |  | 0 |  | 0 | 1 | D | 1 | ROZPOCET | [6 empty] | 0
25 | M | Pol8 | příchytky a závěsná oka, montážní materiál | cpl | 1 |  | 0 | vlastní |  | základní |  | 0 | 0 | 0 | 0 | 0 | 8 | M | 2 | ROZPOCET | 0 | 0 | 0 | 0 | 0 | 1 | 0 | 4 | -131123254
| PP |  | příchytky a závěsná oka, montážní materiál | [14 empty] | PP | 2
| D | D9- | Aktivní prvky + WiFi AP |  |  |  | 0 |  |  |  |  | 0 |  | 0 |  | 0 | 1 | D | 1 | ROZPOCET | [6 empty] | 0
26 | M | Přepínač typ 1 | Centrálně řízený přístupový přepínač L2/L3, 24x 1Gbps RJ45 porty, 4x 10Gbps SFP+ porty, 1U, pro montáž do 19" rozvaděče, min. přepínací kapacita fullduplex 128 Gbps, výkon min. 190 Mpps, neblokující přepínací architektura, min. 32 K MAC adres, min. 4 K VL | ks | 1 |  | 0 | vlastní |  | základní |  | 0 | 0 | 0 | 0 | 0 | 8 | M | 2 | ROZPOCET | 0 | 0 | 0 | 0 | 0 | 1 | 0 | 4 | -192082882
| PP |  | Centrálně řízený přístupový přepínač L2/L3, 24x 1Gbps RJ45 porty, 4x 10Gbps SFP+ porty, 1U, pro montáž do 19" rozvaděče, min. přepínací kapacita fullduplex 128 Gbps, výkon min. 190 Mpps, neblokující přepínací architektura, min. 32 K MAC adres, min. 4 K VLAN, podpora IPv4/IPv6, podpora statického směrování, DHCP relay, autentifikace RADIUS administrátorských účtů, IEEE 802.1x (port-based, MAC, VLAN, MAC Acces Bypass, User based VLAN), sFlow, ACL, Dynamic ARP inspekce, LACP, IPv4/IPv6 Management prostřednictvím CLI a GUI rozhraní, podpora centrálního systému řízení a monitorování sítě, podpora IEEE 802.1ab, IEEE 802.1p,IEEE 802.1w, STP Root Guard, STP BDU Guard, IEEE 802.1s, IEEE 802.1AX, IEEE 802.3x, Jumbo Frames, IEEE 802.1Q, podpora SNMP v1/v2c/v3, SNTP | [14 empty] | PP | 2
27 | M | Licence k přepínači | Licence pro podporu 24x7, pokročilá výměna hardwaru (NBD), firmware a obecné aktualizace na 5 let. | ks | 1 |  | 0 | vlastní |  | základní |  | 0 | 0 | 0 | 0 | 0 | 8 | M | 2 | ROZPOCET | 0 | 0 | 0 | 0 | 0 | 1 | 0 | 4 | -1288188737
| PP |  | Licence pro podporu 24x7, pokročilá výměna hardwaru (NBD), firmware a obecné aktualizace na 5 let. | [14 empty] | PP | 2
28 | M | WiFi AP - Indoor | Centrálně řízený velkokapacitní Wi Fi 6 přístupový bod | ks | 1 |  | 0 | vlastní |  | základní |  | 0 | 0 | 0 | 0 | 0 | 8 | M | 2 | ROZPOCET | 0 | 0 | 0 | 0 | 0 | 1 | 0 | 4 | 976949409
| PP |  | Centrálně řízený velkokapacitní Wi Fi 6 přístupový bod s tri rádiovou architekturou (2,4 GHz 4×4 MU MIMO, 5 GHz 8×8 MU MIMO a samostatné 2×2 scanning rádio), který dosahuje propustnosti až 4,8 Gbps a podporuje pokročilé funkce 802.11ax jako OFDMA, UL/DL MU MIMO, BSS Coloring a TWT. Využívá interní antény, disponuje porty 1× RJ45 100/1000/2500/5000 Base T uplink, 1× RJ45 10/100/1000 Base T secondary a konzolovým RJ45, napájení je řešeno přes PoE 802.3at. Nabízí až 16 současných SSID v režimech Local Bridge, Tunnel a Mesh, podporuje enterprise autentizaci (EAP TLS, TTLS, PEAP, SIM, AKA, FAST), WPA2/WPA3 s 802.1x nebo PSK, Captive Portal a MAC whitelist/blacklist. Splňuje standardy 802.11a/b/g/n/ac/ax a související rozšíření, zvládne stovky klientů na jeden AP a poskytuje pokročilé bezpečnostní a monitorovací funkce (Rogue Scan, WIPS/WIDS, Packet Sniffer, Spectrum Analyzer). Certifikace Wi Fi Alliance, FCC a CE doplňuje limitovaná doživotní záruka, což z něj činí ideální řešení pro prostředí s vysokou hustotou uživatelů.současných SSID=16, typ EAP - EAP-TLS, EAP-TTLS/MSCHAPv2, PEAPv0/EAP-MSCHAPv2, PEAPv1/EAP-GTC, EAP-SIM, EAP-AKA, EAP-FAST, typ autentifikace - WPA, WPA2, and WPA3 s 802.1x or Preshared key, WEP, Web Captive Portal, MAC blacklist & whitelist, IEEE standardy - 802.11a, 802.11b, 802.11d, 802.11e, 802.11g, 802.11h, 802.11i, 802.11j, 802.11k, 802.11n, 802.11r, 802.11v, 802.11w, 802.11ac, 802.1ax, 802.11Q, 802.11X, 802.3ad, 802.3af, 802.3at, 802.3az, podpora SSID - Local-Bridge, Tunnel, Mesh, počet klientů na 1 přístupový bod = 512, rozšířené funkce 802.11 - OFDMA, 2,4GHz OFDMA, Spatial reuse (BSS Coloring), UL-MU-MIMO 802.11ax MODE,DL-MU-MIMO, TWT, monitorování frekvenčního pásma - Rogue Scan Radio Modes, WIPS / WIDS Radio Modes, Packet Sniffer Mode, Spectrum Analyzer, certifikace Wi-Fi Alliance, FCC, IC, CE, limitovaná doživotní záruka | [14 empty] | PP | 2
29 | M | Licence k WiFi AP In | Licence pro podporu 24x7, pokročilá výměna hardwaru (NBD), firmware a obecné aktualizace na 5 let. | ks | 1 |  | 0 | vlastní |  | základní |  | 0 | 0 | 0 | 0 | 0 | 8 | M | 2 | ROZPOCET | 0 | 0 | 0 | 0 | 0 | 1 | 0 | 4 | 1960249195
| PP |  | Licence pro podporu 24x7, pokročilá výměna hardwaru (NBD), firmware a obecné aktualizace na 5 let. | [14 empty] | PP | 2
30 | M | Transceiver optický | SFP transceiver 1,25Gbps, 1000BASE-LX, SM, 10km, 1310nm (FP) pro přepínače typ 1 | ks | 1 |  | 0 | vlastní |  | základní |  | 0 | 0 | 0 | 0 | 0 | 8 | M | 2 | ROZPOCET | 0 | 0 | 0 | 0 | 0 | 1 | 0 | 4 | 1139341689
| PP |  | SFP transceiver 1,25Gbps, 1000BASE-LX, SM, 10km, 1310nm (FP) pro přepínače typ 1 | [14 empty] | PP | 2
| D | D10- | ŠKOLNÍ ROZHLAS |  |  |  | 0 |  |  |  |  | 0 |  | 0 |  | 0 | 1 | D | 1 | ROZPOCET | [6 empty] | 0
31 | M | ARS 520 BS ACOUSTIC | Nástěnná 2-pásmová reprosoustava pro 100V * 5/10W * 150-17000Hz * 90dB | cpl | 1 |  | 0 | vlastní |  | základní |  | 0 | 0 | 0 | 0 | 0 | 8 | M | 2 | ROZPOCET | 0 | 0 | 0 | 0 | 0 | 1 | 0 | 4 | -588606886
| PP |  | Nástěnná 2-pásmová reprosoustava pro 100V * 5/10W * 150-17000Hz * 90dB | [14 empty] | PP | 2
32 | M | Pol9 | Pomocný materiál | cpl | 1 |  | 0 | vlastní |  | základní |  | 0 | 0 | 0 | 0 | 0 | 8 | M | 2 | ROZPOCET | 0 | 0 | 0 | 0 | 0 | 1 | 0 | 4 | 420126218
| PP |  | Pomocný materiál | [14 empty] | PP | 2
| D | D11- | NESPECIFIKOVANÝ MATERIÁL |  |  |  | 0 |  |  |  |  | 0 |  | 0 |  | 0 | 1 | D | 1 | ROZPOCET | [6 empty] | 0
33 | M | Pol10 | montážní materiál (šrouby, vruty, hmoždinky, pásky apod.) | cpl | 1 |  | 0 | vlastní |  | základní |  | 0 | 0 | 0 | 0 | 0 | 8 | M | 2 | ROZPOCET | 0 | 0 | 0 | 0 | 0 | 1 | 0 | 4 | -701807083
| PP |  | montážní materiál (šrouby, vruty, hmoždinky, pásky apod.) | [14 empty] | PP | 2
| D | D12- | MONTÁŽE |  |  |  | 0 |  |  |  |  | 0 |  | 0 |  | 0 | 1 | D | 1 | ROZPOCET | [6 empty] | 0
34 | K | Pol11 | Pokládka UTP kabelů | m | 305 |  | 0 | vlastní |  | základní |  | 0 | 0 | 0 | 0 | 0 | 4 | K | 2 | ROZPOCET | 0 | 0 | 0 | 0 | 0 | 1 | 0 | 4 | 296272544
| PP |  | Pokládka UTP kabelů | [14 empty] | PP | 2
35 | K | Pol12 | demontáž a zpětné zavíkování tras - pokládka optiky | cpl | 1 |  | 0 | vlastní |  | základní |  | 0 | 0 | 0 | 0 | 0 | 4 | K | 2 | ROZPOCET | 0 | 0 | 0 | 0 | 0 | 1 | 0 | 4 | -1309372552
| PP |  | demontáž a zpětné zavíkování tras - pokládka optiky | [14 empty] | PP | 2
36 | K | Pol13 | Montáž nosných prvků | cpl | 1 |  | 0 | vlastní |  | základní |  | 0 | 0 | 0 | 0 | 0 | 4 | K | 2 | ROZPOCET | 0 | 0 | 0 | 0 | 0 | 1 | 0 | 4 | 847167957
| PP |  | Montáž nosných prvků | [14 empty] | PP | 2
37 | K | Pol14 | Průrazy včetně začištění | cpl | 1 |  | 0 | vlastní |  | základní |  | 0 | 0 | 0 | 0 | 0 | 4 | K | 2 | ROZPOCET | 0 | 0 | 0 | 0 | 0 | 1 | 0 | 4 | -1725003451
| PP |  | Průrazy včetně začištění | [14 empty] | PP | 2
38 | K | Pol15 | Doplnění rozvaděče, reorganizace v rozvaděči | cpl | 1 |  | 0 | vlastní |  | základní |  | 0 | 0 | 0 | 0 | 0 | 4 | K | 2 | ROZPOCET | 0 | 0 | 0 | 0 | 0 | 1 | 0 | 4 | -572636858
| PP |  | Doplnění rozvaděče, reorganizace v rozvaděči | [14 empty] | PP | 2
39 | K | Pol16 | Zapojení modulu RJ 45 | ks | 4 |  | 0 | vlastní |  | základní |  | 0 | 0 | 0 | 0 | 0 | 4 | K | 2 | ROZPOCET | 0 | 0 | 0 | 0 | 0 | 1 | 0 | 4 | -1732353354
| PP |  | Zapojení modulu RJ 45 | [14 empty] | PP | 2
40 | K | Pol17 | montáž zásuvky SK | ks | 3 |  | 0 | vlastní |  | základní |  | 0 | 0 | 0 | 0 | 0 | 4 | K | 2 | ROZPOCET | 0 | 0 | 0 | 0 | 0 | 1 | 0 | 4 | 1472342650
| PP |  | montáž zásuvky SK | [14 empty] | PP | 2
41 | K | Pol18 | Měření portů Lan včetně protokolů | port | 2 |  | 0 | vlastní |  | základní |  | 0 | 0 | 0 | 0 | 0 | 4 | K | 2 | ROZPOCET | 0 | 0 | 0 | 0 | 0 | 1 | 0 | 4 | 1011244367
| PP |  | Měření portů Lan včetně protokolů | [14 empty] | PP | 2
42 | K | Pol19 | Montáž školního rozhlasu | ks | 1 |  | 0 | vlastní |  | základní |  | 0 | 0 | 0 | 0 | 0 | 4 | K | 2 | ROZPOCET | 0 | 0 | 0 | 0 | 0 | 1 | 0 | 4 | 1396881701
| PP |  | Montáž školního rozhlasu | [14 empty] | PP | 2
| D | D13- | Demontáže a přeložky stávajících vedení |  |  |  | 0 |  |  |  |  | 0 |  | 0 |  | 0 | 1 | D | 1 | ROZPOCET | [6 empty] | 0
43 | K | Pol20 | Odpojení, demontáž metalických kabelů ve stávajících kanálech a vedení | cpl | 2 |  | 0 | vlastní |  | základní |  | 0 | 0 | 0 | 0 | 0 | 4 | K | 2 | ROZPOCET | 0 | 0 | 0 | 0 | 0 | 1 | 0 | 4 | 2110461815
| PP |  | Odpojení, demontáž metalických kabelů ve stávajících kanálech a vedení | [14 empty] | PP | 2
44 | K | Pol21 | Přemístění stávajících kabelů UTP k novým zásuvkám vytažení a opětovné zatažení | cpl | 2 |  | 0 | vlastní |  | základní |  | 0 | 0 | 0 | 0 | 0 | 4 | K | 2 | ROZPOCET | 0 | 0 | 0 | 0 | 0 | 1 | 0 | 4 | 1920134922
| PP |  | Přemístění stávajících kabelů UTP k novým zásuvkám vytažení a opětovné zatažení | [14 empty] | PP | 2
45 | K | Pol22 | Ošetření stávajících UTP kabelů vedoucí přes místnost trubkou dvojdílnou podélně dělitelnou ohebnou | cpl | 4 |  | 0 | vlastní |  | základní |  | 0 | 0 | 0 | 0 | 0 | 4 | K | 2 | ROZPOCET | 0 | 0 | 0 | 0 | 0 | 1 | 0 | 4 | -1438026109
| PP |  | Ošetření stávajících UTP kabelů vedoucí přes místnost trubkou dvojdílnou podélně dělitelnou ohebnou | [14 empty] | PP | 2
46 | K | Pol23 | Demontáž školního rozhlasu | ks | 1 |  | 0 | vlastní |  | základní |  | 0 | 0 | 0 | 0 | 0 | 4 | K | 2 | ROZPOCET | 0 | 0 | 0 | 0 | 0 | 1 | 0 | 4 | -1279140938
| PP |  | Demontáž školního rozhlasu | [14 empty] | PP | 2
| D | D14- | Zakončení metalických kabelů (přeložky) |  |  |  | 0 |  |  |  |  | 0 |  | 0 |  | 0 | 1 | D | 1 | ROZPOCET | [6 empty] | 0
47 | K | Pol24 | zapojení modulu RJ45 | ks | 3 |  | 0 | vlastní |  | základní |  | 0 | 0 | 0 | 0 | 0 | 4 | K | 2 | ROZPOCET | 0 | 0 | 0 | 0 | 0 | 1 | 0 | 4 | 1457300843
| PP |  | zapojení modulu RJ45 | [14 empty] | PP | 2
48 | K | Pol25 | organizace kabelů v rozvaděči | cpl | 1 |  | 0 | vlastní |  | základní |  | 0 | 0 | 0 | 0 | 0 | 4 | K | 2 | ROZPOCET | 0 | 0 | 0 | 0 | 0 | 1 | 0 | 4 | 1919293480
| PP |  | organizace kabelů v rozvaděči | [14 empty] | PP | 2
49 | K | Pol26 | Měření portů přeložených kabelů | ks | 3 |  | 0 | vlastní |  | základní |  | 0 | 0 | 0 | 0 | 0 | 4 | K | 2 | ROZPOCET | 0 | 0 | 0 | 0 | 0 | 1 | 0 | 4 | 2094063394
| PP |  | Měření portů přeložených kabelů | [14 empty] | PP | 2
| D | D16- | Demontáže starých rozvodů SK v budoucích učebnách |  |  |  | 0 |  |  |  |  | 0 |  | 0 |  | 0 | 1 | D | 1 | ROZPOCET | [6 empty] | 0
50 | K | Pol27 | úklid po montážních činnostech, přesuny hmot | cpl | 1 |  | 0 | vlastní |  | základní |  | 0 | 0 | 0 | 0 | 0 | 4 | K | 2 | ROZPOCET | 0 | 0 | 0 | 0 | 0 | 1 | 0 | 4 | -1120940259
| PP |  | úklid po montážních činnostech, přesuny hmot | [14 empty] | PP | 2
| D | D17- | Aktivní prvky |  |  |  | 0 |  |  |  |  | 0 |  | 0 |  | 0 | 1 | D | 1 | ROZPOCET | [6 empty] | 0
51 | K | Pol28 | montáž AP | ks | 2 |  | 0 | vlastní |  | základní |  | 0 | 0 | 0 | 0 | 0 | 4 | K | 2 | ROZPOCET | 0 | 0 | 0 | 0 | 0 | 1 | 0 | 4 | 584478899
| PP |  | montáž AP | [14 empty] | PP | 2
52 | K | Pol29 | Instalace, konfigurace | ks | 1 |  | 0 | vlastní |  | základní |  | 0 | 0 | 0 | 0 | 0 | 4 | K | 2 | ROZPOCET | 0 | 0 | 0 | 0 | 0 | 1 | 0 | 4 | -1654160829
| PP |  | Instalace, konfigurace | [14 empty] | PP | 2
53 | K | Pol30 | drobné práce jinde neuvedené | cpl | 1 |  | 0 | vlastní |  | základní |  | 0 | 0 | 0 | 0 | 0 | 4 | K | 2 | ROZPOCET | 0 | 0 | 0 | 0 | 0 | 1 | 0 | 4 | 1949522571
| PP |  | drobné práce jinde neuvedené | [14 empty] | PP | 2
54 | K | Pol31 | dokumentace skutečného provedení | ks | 1 |  | 0 | vlastní |  | základní |  | 0 | 0 | 0 | 0 | 0 | 4 | K | 2 | ROZPOCET | 0 | 0 | 0 | 0 | 0 | 1 | 0 | 4 | 1785697771
| PP |  | dokumentace skutečného provedení | [14 empty] | PP | 2
55 | K | Pol32 | Doprava | ks | 1 |  | 0 | vlastní |  | základní |  | 0 | 0 | 0 | 0 | 0 | 4 | K | 2 | ROZPOCET | 0 | 0 | 0 | 0 | 0 | 1 | 0 | 4 | 1906093137
| PP |  | Doprava | [14 empty] | PP | 2
| D | D18- | Ostatní |  |  |  | 0 |  |  |  |  | 0 |  | 0 |  | 0 | 1 | D | 1 | ROZPOCET | [6 empty] | 0
56 | K | Pol33 | KOORDINACE , ZŠ, stavba, elektro | cpl | 1 |  | 0 | vlastní |  | základní |  | 0 | 0 | 0 | 0 | 0 | 4 | K | 2 | ROZPOCET | 0 | 0 | 0 | 0 | 0 | 1 | 0 | 4 | 796540332
| PP |  | KOORDINACE , ZŠ, stavba, elektro | [14 empty] | PP | 2
57 | K | Pol34 | Certifikace LAN, | cpl | 1 |  | 0 | vlastní |  | základní |  | 0 | 0 | 0 | 0 | 0 | 4 | K | 2 | ROZPOCET | 0 | 0 | 0 | 0 | 0 | 1 | 0 | 4 | -938808633
| PP |  | Certifikace LAN, | [14 empty] | PP | 2
58 | K | Pol35 | Dokumentace skutečného provedení | cpl | 1 |  | 0 | vlastní |  | základní |  | 0 | 0 | 0 | 0 | 0 | 4 | K | 2 | ROZPOCET | 0 | 0 | 0 | 0 | 0 | 1 | 0 | 4 | -660483133
| PP |  | Dokumentace skutečného provedení | [14 empty] | PP | 2
59 | K | Pol36 | Zřízení staveniště | cpl | 1 |  | 0 | vlastní |  | základní |  | 0 | 0 | 0 | 0 | 0 | 4 | K | 2 | ROZPOCET | 0 | 0 | 0 | 0 | 0 | 1 | 0 | 4 | 1502147115
| PP |  | Zřízení staveniště | [14 empty] | PP | 2
60 | K | Pol37 | Dopravní náklady | cpl | 1 |  | 0 | vlastní |  | základní |  | 0 | 0 | 0 | 0 | 0 | 4 | K | 2 | ROZPOCET | 0 | 0 | 0 | 0 | 0 | 1 | 0 | 4 | 857992082
| PP |  | Dopravní náklady | [14 empty] | PP | 2

## SO-02 - Učebna PŘÍRODNÍ V..._01
{229cb9b1-c474-4683-a10a-24c8cb8e0b1d}
2
| KRYCÍ LIST SOUPISU PRACÍ | [7 empty] | v --- níže se nacházejí doplnkové a pomocné údaje k sestavám --- v | [8 empty] | False
Stavba:
IROP výzva 37 (ZŠ Hornická)
Objekt:
2-2023 - Strukturovaná kabeláž
Soupis:
SO-02 - Učebna PŘÍRODNÍ VĚDY s využitím IT č.m.69
| KSO: |  |  |  |  | CC-CZ:
| Místo: |  | ZŠ Hornická, Chomutov |  |  | Datum: | 29. 1. 2026
| Zadavatel: |  |  |  |  | IČ:
|  | Statutární město Chomutov |  |  |  | DIČ:
| Účastník: |  |  |  |  | IČ: | Vyplň údaj
|  | Vyplň údaj |  |  |  | DIČ: | Vyplň údaj
| Projektant: |  |  |  |  | IČ:
|  | CZECHOTEC Engineering spol. s.r.o. |  |  |  | DIČ:
| Zpracovatel: |  |  |  |  | IČ:
|  | Miroslav Dostál |  |  |  | DIČ:
Poznámka:
Soupis prací je sestaven s využitím Cenové soustavy ÚRS. Položky, které pochází z této cenové soustavy, jsou ve sloupci 'Cenová soustava' označeny popisem 'CS ÚRS' a úrovní příslušného kalendářního pololetí. Veškeré další informace vymezující popis a podmínky použití těchto položek z Cenové soustavy, které nejsou uvedeny přímo v soupisu prací, jsou neomezeně dálkově k dispozici na webu podminky.urs.cz.
| Cena bez DPH | [5 empty] | 0
|  |  | Základ daně |  |  | Sazba daně | Výše daně
| DPH | základní | 0 |  |  | 21% | 0
|  | snížená | 0 |  |  | 12% | 0
|  | zákl. přenesená | 0 |  |  | 21% | 0
|  | sníž. přenesená | 0 |  |  | 12% | 0
|  | nulová | 0 |  |  | 0% | 0
| Cena s DPH |  |  | v | CZK |  | 0
REKAPITULACE ČLENĚNÍ SOUPISU PRACÍ
Stavba:
IROP výzva 37 (ZŠ Hornická)
Objekt:
2-2023 - Strukturovaná kabeláž
Soupis:
SO-02 - Učebna PŘÍRODNÍ VĚDY s využitím IT č.m.69
Místo: |  |  | ZŠ Hornická, Chomutov |  |  | Datum: | 29. 1. 2026
Zadavatel: |  |  | Statutární město Chomutov |  |  | Projektant: | CZECHOTEC Engineering spol. s.r.o.
Účastník: |  |  | Vyplň údaj |  |  | Zpracovatel: | Miroslav Dostál
Kód dílu - Popis | [6 empty] | Cena celkem [CZK]
Náklady stavby celkem | [6 empty] | 0 | [11 empty] | -1
| D1 - | [5 empty] | 0
| D1- - Kabeláž UTP | [5 empty] | 0
| D2- - Přípojné kabely metalické | [5 empty] | 0
| D7- - Nosné prvky kabeláží | [5 empty] | 0
| D8- - Demontáže a přeložky stávajících vedení | [5 empty] | 0
| D9- - Aktivní prvky + WiFi AP | [5 empty] | 0
| D10- - ŠKOLNÍ ROZHLAS | [5 empty] | 0
| D11- - NESPECIFIKOVANÝ MATERIÁL | [5 empty] | 0
| D12- - MONTÁŽE | [5 empty] | 0
| D13- - Demontáže a přeložky stávajících vedení | [5 empty] | 0
| D14- - Zakončení metalických kabelů (přeložky) | [5 empty] | 0
| D16- - Demontáže starých rozvodů SK v budoucích učebnách | [5 empty] | 0
| D17- - Aktivní prvky | [5 empty] | 0
| D18- - Ostatní | [5 empty] | 0
SOUPIS PRACÍ
Stavba:
IROP výzva 37 (ZŠ Hornická)
Objekt:
2-2023 - Strukturovaná kabeláž
Soupis:
SO-02 - Učebna PŘÍRODNÍ VĚDY s využitím IT č.m.69
Místo: |  |  | ZŠ Hornická, Chomutov |  |  | Datum: | 29. 1. 2026
Zadavatel: |  |  | Statutární město Chomutov |  |  | Projektant: | CZECHOTEC Engineering spol. s.r.o.
Účastník: |  |  | Vyplň údaj |  |  | Zpracovatel: | Miroslav Dostál
PČ | Typ | Kód | Popis | MJ | Množství | J.cena [CZK] | Cena celkem [CZK] | Cenová soustava |  | DPH | J. Nh [h] | Nh celkem [h] | J. hmotnost [t] | Hmotnost celkem [t] | J. suť [t] | Suť Celkem [t]
Náklady soupisu celkem | [6 empty] | 0 |  |  |  |  | 0 |  | 0.00678 |  | 0 |  | D | -1 | [7 empty] | 0
| D | D1 |  |  |  |  | 0 |  |  |  |  | 0 |  | 0.00678 |  | 0 | 1 | D | 0 | ROZPOCET | [6 empty] | 0
| D | D1- | Kabeláž UTP |  |  |  | 0 |  |  |  |  | 0 |  | 0 |  | 0 | 1 | D | 1 | ROZPOCET | [6 empty] | 0
1 | M | C6U-B2ca-Rlx-305OR | C6U-B2ca-Rlx-305OR kabel U/UTP, kat. 6, HFFR-LS, B2ca s1a d1 a1, 305m cívka, oranžový | bal 305m | 1 |  | 0 | vlastní |  | základní |  | 0 | 0 | 0 | 0 | 0 | 8 | M | 2 | ROZPOCET | 0 | 0 | 0 | 0 | 0 | 1 | 0 | 4 | -1942897568
| PP |  | C6U-B2ca-Rlx-305OR kabel U/UTP, kat. 6, HFFR-LS, B2ca s1a d1 a1, 305m cívka, oranžový | [14 empty] | PP | 2
2 | M | 61110-RW6 | nestíněný modul RJ45 eXtreme Quickport, kat.6, IDC svorky,bílý | ks | 5 |  | 0 | vlastní |  | základní |  | 0 | 0 | 0 | 0 | 0 | 8 | M | 2 | ROZPOCET | 0 | 0 | 0 | 0 | 0 | 1 | 0 | 4 | -26533156
| PP |  | nestíněný modul RJ45 eXtreme Quickport, kat.6, IDC svorky,bílý | [14 empty] | PP | 2
3 | M | MMCUNILGD45001 | neosazená zásuvka 45x45mm pro dva moduly Leviton Snap-In, přímá, bílá | ks | 2 |  | 0 | vlastní |  | základní |  | 0 | 0 | 0 | 0 | 0 | 8 | M | 2 | ROZPOCET | 0 | 0 | 0 | 0 | 0 | 1 | 0 | 4 | 1678878927
| PP |  | neosazená zásuvka 45x45mm pro dva moduly Leviton Snap-In, přímá, bílá | [14 empty] | PP | 2
4 | M | MMCUNILGS45001 | neosazená zásuvka 45x45mm pro jeden modul Leviton Snap-In, přímá, bílá | ks | 1 |  | 0 | vlastní |  | základní |  | 0 | 0 | 0 | 0 | 0 | 8 | M | 2 | ROZPOCET | 0 | 0 | 0 | 0 | 0 | 1 | 0 | 4 | -504083930
| PP |  | neosazená zásuvka 45x45mm pro jeden modul Leviton Snap-In, přímá, bílá | [14 empty] | PP | 2
5 | M | MMCWDOUNI115 | rámeček 80x80mm pro datové zásuvky 45x45mm barva bílá, oblé rohy | ks | 3 |  | 0 | vlastní |  | základní |  | 0 | 0 | 0 | 0 | 0 | 8 | M | 2 | ROZPOCET | 0 | 0 | 0 | 0 | 0 | 1 | 0 | 4 | 762189491
| PP |  | rámeček 80x80mm pro datové zásuvky 45x45mm barva bílá, oblé rohy | [14 empty] | PP | 2
6 | M | MMCWDOUNI116 | krabice povrchová pod rámeček 80x80mm zásuvky, barva bílá, oblé rohy | ks | 1 |  | 0 | vlastní |  | základní |  | 0 | 0 | 0 | 0 | 0 | 8 | M | 2 | ROZPOCET | 0 | 0 | 0 | 0 | 0 | 1 | 0 | 4 | -887800472
| PP |  | krabice povrchová pod rámeček 80x80mm zásuvky, barva bílá, oblé rohy | [14 empty] | PP | 2
7 | M | STAHPAS | suchý zip, šířka 20mm, délka 20mm, černý | bal | 1 |  | 0 | vlastní |  | základní |  | 0 | 0 | 0 | 0 | 0 | 8 | M | 2 | ROZPOCET | 0 | 0 | 0 | 0 | 0 | 1 | 0 | 4 | -42714009
| PP |  | suchý zip, šířka 20mm, délka 20mm, černý | [14 empty] | PP | 2
8 | M | PLT4H-TL | PLT4H-TL vázací plastová páska, 7,6x368mm, vnitřní, bal. 250 kusů | bal | 1 |  | 0 | vlastní |  | základní |  | 0 | 0 | 0 | 0 | 0 | 8 | M | 2 | ROZPOCET | 0 | 0 | 0 | 0 | 0 | 1 | 0 | 4 | 966403090
| PP |  | PLT4H-TL vázací plastová páska, 7,6x368mm, vnitřní, bal. 250 kusů | [14 empty] | PP | 2
9 | M | Pol7 | Drobný materiál | cpl | 1 |  | 0 | vlastní |  | základní |  | 0 | 0 | 0 | 0 | 0 | 8 | M | 2 | ROZPOCET | 0 | 0 | 0 | 0 | 0 | 1 | 0 | 4 | -845680956
| PP |  | Drobný materiál | [14 empty] | PP | 2
10 | M | 1187428 | KRYT DATOVE ZASUVKY 5014A-A100 B | ks | 1 |  | 0 | vlastní |  | základní |  | 0 | 0 | 0 | 0 | 0 | 8 | M | 2 | ROZPOCET | 0 | 0 | 0 | 0 | 0 | 1 | 0 | 4 | 1689838114
| PP |  | KRYT DATOVE ZASUVKY 5014A-A100 B | [14 empty] | PP | 2
11 | M | 1188530 | JEDNORAMECEK 3901A-B10 B | ks | 1 |  | 0 | vlastní |  | základní |  | 0 | 0 | 0 | 0 | 0 | 8 | M | 2 | ROZPOCET | 0 | 0 | 0 | 0 | 0 | 1 | 0 | 4 | -777023703
| PP |  | JEDNORAMECEK 3901A-B10 B | [14 empty] | PP | 2
12 | M | 1186534 | NOSNA MASKA PRO 2XRJ45 5014A-B1018 | ks | 1 |  | 0 | vlastní |  | základní |  | 0 | 0 | 0 | 0 | 0 | 8 | M | 2 | ROZPOCET | 0 | 0 | 0 | 0 | 0 | 1 | 0 | 4 | 2092701406
| PP |  | NOSNA MASKA PRO 2XRJ45 5014A-B1018 | [14 empty] | PP | 2
| D | D2- | Přípojné kabely metalické |  |  |  | 0 |  |  |  |  | 0 |  | 0 |  | 0 | 1 | D | 1 | ROZPOCET | [6 empty] | 0
13 | M | C6CPCU010-888BB | Cat6Plus 24 AWG U/UTP Stranded 4 Pair RJ45 - RJ45 Blade Patch Cord Grey LS/OH IEC 332.1 Sheathed Cable with Grey Boots 1m | ks | 5 |  | 0 | vlastní |  | základní |  | 0 | 0 | 0 | 0 | 0 | 8 | M | 2 | ROZPOCET | 0 | 0 | 0 | 0 | 0 | 1 | 0 | 4 | 1052260868
| PP |  | Cat6Plus 24 AWG U/UTP Stranded 4 Pair RJ45 - RJ45 Blade Patch Cord Grey LS/OH IEC 332.1 Sheathed Cable with Grey Boots 1m | [14 empty] | PP | 2
14 | M | C6CPCU020-888BB | Cat6Plus 24 AWG U/UTP Stranded 4 Pair RJ45 - RJ45 Blade Patch Cord Grey LS/OH IEC 332.1 Sheathed Cable with Grey Boots 2m | ks | 5 |  | 0 | vlastní |  | základní |  | 0 | 0 | 0 | 0 | 0 | 8 | M | 2 | ROZPOCET | 0 | 0 | 0 | 0 | 0 | 1 | 0 | 4 | -1714234120
| PP |  | Cat6Plus 24 AWG U/UTP Stranded 4 Pair RJ45 - RJ45 Blade Patch Cord Grey LS/OH IEC 332.1 Sheathed Cable with Grey Boots 2m | [14 empty] | PP | 2
| D | D7- | Nosné prvky kabeláží |  |  |  | 0 |  |  |  |  | 0 |  | 0.00678 |  | 0 | 1 | D | 1 | ROZPOCET | [6 empty] | 0
15 | M | 1185968 | TRUBKA ohebná elektroinstalační DN50 mm | m | 10 |  | 0 | vlastní |  | základní |  | 0 | 0 | 0 | 0 | 0 | 8 | M | 2 | ROZPOCET | 0 | 0 | 0 | 0 | 0 | 1 | 0 | 4 | -2021863611
| PP |  | TRUBKA ohebná elektroinstalační DN50 mm | [14 empty] | PP | 2
16 | M | příslušenství k lišt | příslušenství k lištám tvarovky | cpl | 1 |  | 0 | vlastní |  | základní |  | 0 | 0 | 0 | 0 | 0 | 8 | M | 2 | ROZPOCET | 0 | 0 | 0 | 0 | 0 | 1 | 0 | 4 | 1051344140
| PP |  | příslušenství k lištám tvarovky | [14 empty] | PP | 2
17 | M | EWT-PP M50/P48 spli | Dvojdílná podélně dělitelná ohebná trubka-ochrana již instalované kabeláže | m | 25 |  | 0 | vlastní |  | základní |  | 0 | 0 | 0 | 0 | 0 | 8 | M | 2 | ROZPOCET | 0 | 0 | 0 | 0 | 0 | 1 | 0 | 4 | 1634782995
| PP |  | Dvojdílná podélně dělitelná ohebná trubka-ochrana již instalované kabeláže | [14 empty] | PP | 2
18 | M | 1186844 | LISTA HRANATA 2M LHD 40X40 HD | m | 12 |  | 0 | vlastní |  | základní |  | 0 | 0.00042 | 0.00504 | 0 | 0 | 8 | M | 2 | ROZPOCET | 0 | 0 | 0 | 0 | 0 | 1 | 0 | 4 | -1943657179
| PP |  | LISTA HRANATA 2M LHD 40X40 HD | [14 empty] | PP | 2
19 | M | 1186848 | LISTA HRANATA 2M LHD 40X20 HD | m | 6 |  | 0 | vlastní |  | základní |  | 0 | 0.00025 | 0.0015 | 0 | 0 | 8 | M | 2 | ROZPOCET | 0 | 0 | 0 | 0 | 0 | 1 | 0 | 4 | 780338434
| PP |  | LISTA HRANATA 2M LHD 40X20 HD | [14 empty] | PP | 2
20 | M | 1182351 | LISTA HRANATA 2M LHD 17X17 HD | m | 2 |  | 0 | vlastní |  | základní |  | 0 | 0.00012 | 0.00024 | 0 | 0 | 8 | M | 2 | ROZPOCET | 0 | 0 | 0 | 0 | 0 | 1 | 0 | 4 | 1589115235
| PP |  | LISTA HRANATA 2M LHD 17X17 HD | [14 empty] | PP | 2
| D | D8- | Demontáže a přeložky stávajících vedení |  |  |  | 0 |  |  |  |  | 0 |  | 0 |  | 0 | 1 | D | 1 | ROZPOCET | [6 empty] | 0
21 | M | Pol8 | příchytky a závěsná oka, montážní materiál | cpl | 1 |  | 0 |  |  | základní |  | 0 | 0 | 0 | 0 | 0 | 8 | M | 2 | ROZPOCET | 0 | 0 | 0 | 0 | 0 | 1 | 0 | 4 | -478440918
| PP |  | příchytky a závěsná oka, montážní materiál | [14 empty] | PP | 2
| D | D9- | Aktivní prvky + WiFi AP |  |  |  | 0 |  |  |  |  | 0 |  | 0 |  | 0 | 1 | D | 1 | ROZPOCET | [6 empty] | 0
22 | M | WiFi AP - Indoor | Centrálně řízený velkokapacitní Wi Fi 6 přístupový bod | ks | 1 |  | 0 | vlastní |  | základní |  | 0 | 0 | 0 | 0 | 0 | 8 | M | 2 | ROZPOCET | 0 | 0 | 0 | 0 | 0 | 1 | 0 | 4 | -389229683
| PP |  | Centrálně řízený velkokapacitní Wi Fi 6 přístupový bod s tri rádiovou architekturou (2,4 GHz 4×4 MU MIMO, 5 GHz 8×8 MU MIMO a samostatné 2×2 scanning rádio), který dosahuje propustnosti až 4,8 Gbps a podporuje pokročilé funkce 802.11ax jako OFDMA, UL/DL MU MIMO, BSS Coloring a TWT. Využívá interní antény, disponuje porty 1× RJ45 100/1000/2500/5000 Base T uplink, 1× RJ45 10/100/1000 Base T secondary a konzolovým RJ45, napájení je řešeno přes PoE 802.3at. Nabízí až 16 současných SSID v režimech Local Bridge, Tunnel a Mesh, podporuje enterprise autentizaci (EAP TLS, TTLS, PEAP, SIM, AKA, FAST), WPA2/WPA3 s 802.1x nebo PSK, Captive Portal a MAC whitelist/blacklist. Splňuje standardy 802.11a/b/g/n/ac/ax a související rozšíření, zvládne stovky klientů na jeden AP a poskytuje pokročilé bezpečnostní a monitorovací funkce (Rogue Scan, WIPS/WIDS, Packet Sniffer, Spectrum Analyzer). Certifikace Wi Fi Alliance, FCC a CE doplňuje limitovaná doživotní záruka, což z něj činí ideální řešení pro prostředí s vysokou hustotou uživatelů.současných SSID=16, typ EAP - EAP-TLS, EAP-TTLS/MSCHAPv2, PEAPv0/EAP-MSCHAPv2, PEAPv1/EAP-GTC, EAP-SIM, EAP-AKA, EAP-FAST, typ autentifikace - WPA, WPA2, and WPA3 s 802.1x or Preshared key, WEP, Web Captive Portal, MAC blacklist & whitelist, IEEE standardy - 802.11a, 802.11b, 802.11d, 802.11e, 802.11g, 802.11h, 802.11i, 802.11j, 802.11k, 802.11n, 802.11r, 802.11v, 802.11w, 802.11ac, 802.1ax, 802.11Q, 802.11X, 802.3ad, 802.3af, 802.3at, 802.3az, podpora SSID - Local-Bridge, Tunnel, Mesh, počet klientů na 1 přístupový bod = 512, rozšířené funkce 802.11 - OFDMA, 2,4GHz OFDMA, Spatial reuse (BSS Coloring), UL-MU-MIMO 802.11ax MODE,DL-MU-MIMO, TWT, monitorování frekvenčního pásma - Rogue Scan Radio Modes, WIPS / WIDS Radio Modes, Packet Sniffer Mode, Spectrum Analyzer, certifikace Wi-Fi Alliance, FCC, IC, CE, limitovaná doživotní záruka | [14 empty] | PP | 2
23 | M | Licence k WiFi AP In | Licence pro podporu 24x7, pokročilá výměna hardwaru (NBD), firmware a obecné aktualizace na 5 let. | ks | 1 |  | 0 | vlastní |  | základní |  | 0 | 0 | 0 | 0 | 0 | 8 | M | 2 | ROZPOCET | 0 | 0 | 0 | 0 | 0 | 1 | 0 | 4 | 1282288592
| PP |  | Licence pro podporu 24x7, pokročilá výměna hardwaru (NBD), firmware a obecné aktualizace na 5 let. | [14 empty] | PP | 2
| D | D10- | ŠKOLNÍ ROZHLAS |  |  |  | 0 |  |  |  |  | 0 |  | 0 |  | 0 | 1 | D | 1 | ROZPOCET | [6 empty] | 0
24 | M | ARS 520 BS ACOUSTIC | Nástěnná 2-pásmová reprosoustava pro 100V * 5/10W * 150-17000Hz * 90dB | cpl | 1 |  | 0 | vlastní |  | základní |  | 0 | 0 | 0 | 0 | 0 | 8 | M | 2 | ROZPOCET | 0 | 0 | 0 | 0 | 0 | 1 | 0 | 4 | -401156859
| PP |  | Nástěnná 2-pásmová reprosoustava pro 100V * 5/10W * 150-17000Hz * 90dB | [14 empty] | PP | 2
25 | M | Pol9 | Pomocný materiál | cpl | 1 |  | 0 | vlastní |  | základní |  | 0 | 0 | 0 | 0 | 0 | 8 | M | 2 | ROZPOCET | 0 | 0 | 0 | 0 | 0 | 1 | 0 | 4 | 612010054
| PP |  | Pomocný materiál | [14 empty] | PP | 2
| D | D11- | NESPECIFIKOVANÝ MATERIÁL |  |  |  | 0 |  |  |  |  | 0 |  | 0 |  | 0 | 1 | D | 1 | ROZPOCET | [6 empty] | 0
26 | M | Pol10 | montážní materiál (šrouby, vruty, hmoždinky, pásky apod.) | cpl | 1 |  | 0 | vlastní |  | základní |  | 0 | 0 | 0 | 0 | 0 | 8 | M | 2 | ROZPOCET | 0 | 0 | 0 | 0 | 0 | 1 | 0 | 4 | 177040364
| PP |  | montážní materiál (šrouby, vruty, hmoždinky, pásky apod.) | [14 empty] | PP | 2
| D | D12- | MONTÁŽE |  |  |  | 0 |  |  |  |  | 0 |  | 0 |  | 0 | 1 | D | 1 | ROZPOCET | [6 empty] | 0
27 | K | Pol11 | Pokládka UTP kabelů | m | 305 |  | 0 | vlastní |  | základní |  | 0 | 0 | 0 | 0 | 0 | 4 | K | 2 | ROZPOCET | 0 | 0 | 0 | 0 | 0 | 1 | 0 | 4 | 1806453665
| PP |  | Pokládka UTP kabelů | [14 empty] | PP | 2
28 | K | Pol12 | demontáž a zpětné zavíkování tras - pokládka optiky | cpl | 1 |  | 0 | vlastní |  | základní |  | 0 | 0 | 0 | 0 | 0 | 4 | K | 2 | ROZPOCET | 0 | 0 | 0 | 0 | 0 | 1 | 0 | 4 | 1596112062
| PP |  | demontáž a zpětné zavíkování tras - pokládka optiky | [14 empty] | PP | 2
29 | K | Pol13 | Montáž nosných prvků | cpl | 1 |  | 0 | vlastní |  | základní |  | 0 | 0 | 0 | 0 | 0 | 4 | K | 2 | ROZPOCET | 0 | 0 | 0 | 0 | 0 | 1 | 0 | 4 | 92314907
| PP |  | Montáž nosných prvků | [14 empty] | PP | 2
30 | K | Pol14 | Průrazy včetně začištění | cpl | 1 |  | 0 | vlastní |  | základní |  | 0 | 0 | 0 | 0 | 0 | 4 | K | 2 | ROZPOCET | 0 | 0 | 0 | 0 | 0 | 1 | 0 | 4 | -494642005
| PP |  | Průrazy včetně začištění | [14 empty] | PP | 2
31 | K | Pol16 | Zapojení modulu RJ 45 | ks | 7 |  | 0 | vlastní |  | základní |  | 0 | 0 | 0 | 0 | 0 | 4 | K | 2 | ROZPOCET | 0 | 0 | 0 | 0 | 0 | 1 | 0 | 4 | 224712048
| PP |  | Zapojení modulu RJ 45 | [14 empty] | PP | 2
32 | K | Pol17 | montáž zásuvky SK | ks | 3 |  | 0 | vlastní |  | základní |  | 0 | 0 | 0 | 0 | 0 | 4 | K | 2 | ROZPOCET | 0 | 0 | 0 | 0 | 0 | 1 | 0 | 4 | -110768640
| PP |  | montáž zásuvky SK | [14 empty] | PP | 2
33 | K | Pol18 | Měření portů Lan včetně protokolů | port | 3 |  | 0 | vlastní |  | základní |  | 0 | 0 | 0 | 0 | 0 | 4 | K | 2 | ROZPOCET | 0 | 0 | 0 | 0 | 0 | 1 | 0 | 4 | -74928343
| PP |  | Měření portů Lan včetně protokolů | [14 empty] | PP | 2
34 | K | Pol19 | Montáž školního rozhlasu | ks | 1 |  | 0 | vlastní |  | základní |  | 0 | 0 | 0 | 0 | 0 | 4 | K | 2 | ROZPOCET | 0 | 0 | 0 | 0 | 0 | 1 | 0 | 4 | -1014518119
| PP |  | Montáž školního rozhlasu | [14 empty] | PP | 2
| D | D13- | Demontáže a přeložky stávajících vedení |  |  |  | 0 |  |  |  |  | 0 |  | 0 |  | 0 | 1 | D | 1 | ROZPOCET | [6 empty] | 0
35 | K | Pol20 | Odpojení, demontáž metalických kabelů ve stávajících kanálech a vedení | cpl | 2 |  | 0 | vlastní |  | základní |  | 0 | 0 | 0 | 0 | 0 | 4 | K | 2 | ROZPOCET | 0 | 0 | 0 | 0 | 0 | 1 | 0 | 4 | -468290653
| PP |  | Odpojení, demontáž metalických kabelů ve stávajících kanálech a vedení | [14 empty] | PP | 2
36 | K | Pol21 | Přemístění stávajících kabelů UTP k novým zásuvkám vytažení a opětovné zatažení | cpl | 2 |  | 0 | vlastní |  | základní |  | 0 | 0 | 0 | 0 | 0 | 4 | K | 2 | ROZPOCET | 0 | 0 | 0 | 0 | 0 | 1 | 0 | 4 | 1765774355
| PP |  | Přemístění stávajících kabelů UTP k novým zásuvkám vytažení a opětovné zatažení | [14 empty] | PP | 2
37 | K | Pol22 | Ošetření stávajících UTP kabelů vedoucí přes místnost trubkou dvojdílnou podélně dělitelnou ohebnou | cpl | 3 |  | 0 | vlastní |  | základní |  | 0 | 0 | 0 | 0 | 0 | 4 | K | 2 | ROZPOCET | 0 | 0 | 0 | 0 | 0 | 1 | 0 | 4 | 247315708
| PP |  | Ošetření stávajících UTP kabelů vedoucí přes místnost trubkou dvojdílnou podélně dělitelnou ohebnou | [14 empty] | PP | 2
38 | K | Pol23 | Demontáž školního rozhlasu | ks | 1 |  | 0 | vlastní |  | základní |  | 0 | 0 | 0 | 0 | 0 | 4 | K | 2 | ROZPOCET | 0 | 0 | 0 | 0 | 0 | 1 | 0 | 4 | 269020326
| PP |  | Demontáž školního rozhlasu | [14 empty] | PP | 2
| D | D14- | Zakončení metalických kabelů (přeložky) |  |  |  | 0 |  |  |  |  | 0 |  | 0 |  | 0 | 1 | D | 1 | ROZPOCET | [6 empty] | 0
39 | K | Pol24 | zapojení modulu RJ45 | ks | 3 |  | 0 | vlastní |  | základní |  | 0 | 0 | 0 | 0 | 0 | 4 | K | 2 | ROZPOCET | 0 | 0 | 0 | 0 | 0 | 1 | 0 | 4 | 559976599
| PP |  | zapojení modulu RJ45 | [14 empty] | PP | 2
40 | K | Pol25 | organizace kabelů v rozvaděči | cpl | 1 |  | 0 | vlastní |  | základní |  | 0 | 0 | 0 | 0 | 0 | 4 | K | 2 | ROZPOCET | 0 | 0 | 0 | 0 | 0 | 1 | 0 | 4 | -620072292
| PP |  | organizace kabelů v rozvaděči | [14 empty] | PP | 2
41 | K | Pol26 | Měření portů přeložených kabelů | ks | 3 |  | 0 | vlastní |  | základní |  | 0 | 0 | 0 | 0 | 0 | 4 | K | 2 | ROZPOCET | 0 | 0 | 0 | 0 | 0 | 1 | 0 | 4 | -1765104655
| PP |  | Měření portů přeložených kabelů | [14 empty] | PP | 2
| D | D16- | Demontáže starých rozvodů SK v budoucích učebnách |  |  |  | 0 |  |  |  |  | 0 |  | 0 |  | 0 | 1 | D | 1 | ROZPOCET | [6 empty] | 0
42 | K | Pol27 | úklid po montážních činnostech, přesuny hmot | cpl | 1 |  | 0 | vlastní |  | základní |  | 0 | 0 | 0 | 0 | 0 | 4 | K | 2 | ROZPOCET | 0 | 0 | 0 | 0 | 0 | 1 | 0 | 4 | -100296973
| PP |  | úklid po montážních činnostech, přesuny hmot | [14 empty] | PP | 2
| D | D17- | Aktivní prvky |  |  |  | 0 |  |  |  |  | 0 |  | 0 |  | 0 | 1 | D | 1 | ROZPOCET | [6 empty] | 0
43 | K | Pol28 | montáž AP | ks | 1 |  | 0 | vlastní |  | základní |  | 0 | 0 | 0 | 0 | 0 | 4 | K | 2 | ROZPOCET | 0 | 0 | 0 | 0 | 0 | 1 | 0 | 4 | -1534371216
| PP |  | montáž AP | [14 empty] | PP | 2
| D | D18- | Ostatní |  |  |  | 0 |  |  |  |  | 0 |  | 0 |  | 0 | 1 | D | 1 | ROZPOCET | [6 empty] | 0
44 | K | Pol33 | KOORDINACE , ZŠ, stavba, elektro | cpl | 1 |  | 0 | vlastní |  | základní |  | 0 | 0 | 0 | 0 | 0 | 4 | K | 2 | ROZPOCET | 0 | 0 | 0 | 0 | 0 | 1 | 0 | 4 | -283213144
| PP |  | KOORDINACE , ZŠ, stavba, elektro | [14 empty] | PP | 2
45 | K | Pol34 | Certifikace LAN, | cpl | 1 |  | 0 | vlastní |  | základní |  | 0 | 0 | 0 | 0 | 0 | 4 | K | 2 | ROZPOCET | 0 | 0 | 0 | 0 | 0 | 1 | 0 | 4 | -1214167369
| PP |  | Certifikace LAN, | [14 empty] | PP | 2
46 | K | Pol35 | Dokumentace skutečného provedení | cpl | 1 |  | 0 | vlastní |  | základní |  | 0 | 0 | 0 | 0 | 0 | 4 | K | 2 | ROZPOCET | 0 | 0 | 0 | 0 | 0 | 1 | 0 | 4 | -737557449
| PP |  | Dokumentace skutečného provedení | [14 empty] | PP | 2
47 | K | Pol36 | Zřízení staveniště | cpl | 1 |  | 0 | vlastní |  | základní |  | 0 | 0 | 0 | 0 | 0 | 4 | K | 2 | ROZPOCET | 0 | 0 | 0 | 0 | 0 | 1 | 0 | 4 | -1977789533
| PP |  | Zřízení staveniště | [14 empty] | PP | 2
48 | K | Pol37 | Dopravní náklady | cpl | 1 |  | 0 | vlastní |  | základní |  | 0 | 0 | 0 | 0 | 0 | 4 | K | 2 | ROZPOCET | 0 | 0 | 0 | 0 | 0 | 1 | 0 | 4 | -1435567369
| PP |  | Dopravní náklady | [14 empty] | PP | 2

## SO-01 - Učebna CIZÍ JAZYK..._02
{a6599bc2-02bb-4142-8436-753355d1b49c}
2
| KRYCÍ LIST SOUPISU PRACÍ | [7 empty] | v --- níže se nacházejí doplnkové a pomocné údaje k sestavám --- v | [8 empty] | False
Stavba:
IROP výzva 37 (ZŠ Hornická)
Objekt:
3-2023 - Silnoproudá elektrotechnika
Soupis:
SO-01 - Učebna CIZÍ JAZYK s využitím IT č.m.90
| KSO: |  |  |  |  | CC-CZ:
| Místo: |  | ZŠ Hornická, Chomutov |  |  | Datum: | 29. 1. 2026
| Zadavatel: |  |  |  |  | IČ:
|  | Statutární město Chomutov |  |  |  | DIČ:
| Účastník: |  |  |  |  | IČ: | Vyplň údaj
|  | Vyplň údaj |  |  |  | DIČ: | Vyplň údaj
| Projektant: |  |  |  |  | IČ:
|  | CZECHOTEC Engineering spol. s.r.o. |  |  |  | DIČ:
| Zpracovatel: |  |  |  |  | IČ:
|  | Miroslav Dostál |  |  |  | DIČ:
Poznámka:
Soupis prací je sestaven s využitím Cenové soustavy ÚRS. Položky, které pochází z této cenové soustavy, jsou ve sloupci 'Cenová soustava' označeny popisem 'CS ÚRS' a úrovní příslušného kalendářního pololetí. Veškeré další informace vymezující popis a podmínky použití těchto položek z Cenové soustavy, které nejsou uvedeny přímo v soupisu prací, jsou neomezeně dálkově k dispozici na webu podminky.urs.cz.
| Cena bez DPH | [5 empty] | 0
|  |  | Základ daně |  |  | Sazba daně | Výše daně
| DPH | základní | 0 |  |  | 21% | 0
|  | snížená | 0 |  |  | 12% | 0
|  | zákl. přenesená | 0 |  |  | 21% | 0
|  | sníž. přenesená | 0 |  |  | 12% | 0
|  | nulová | 0 |  |  | 0% | 0
| Cena s DPH |  |  | v | CZK |  | 0
REKAPITULACE ČLENĚNÍ SOUPISU PRACÍ
Stavba:
IROP výzva 37 (ZŠ Hornická)
Objekt:
3-2023 - Silnoproudá elektrotechnika
Soupis:
SO-01 - Učebna CIZÍ JAZYK s využitím IT č.m.90
Místo: |  |  | ZŠ Hornická, Chomutov |  |  | Datum: | 29. 1. 2026
Zadavatel: |  |  | Statutární město Chomutov |  |  | Projektant: | CZECHOTEC Engineering spol. s.r.o.
Účastník: |  |  | Vyplň údaj |  |  | Zpracovatel: | Miroslav Dostál
Kód dílu - Popis | [6 empty] | Cena celkem [CZK]
Náklady stavby celkem | [6 empty] | 0 | [11 empty] | -1
| HSV - HSV | [5 empty] | 0
| 99 - Přesun hmot | [5 empty] | 0
| PSV - Práce a dodávky PSV | [5 empty] | 0
| 743 - Elektromontáže - hrubá montáž | [5 empty] | 0
| M - Práce a dodávky M | [5 empty] | 0
| 21-M - Elektromontáže | [5 empty] | 0
| 46-M - Zemní práce při extr.mont.pracích | [5 empty] | 0
| HZS - Hodinové zúčtovací sazby | [5 empty] | 0
| VRN - Vedlejší rozpočtové náklady | [5 empty] | 0
| 0 - Vedlejší rozpočtové náklady | [5 empty] | 0
SOUPIS PRACÍ
Stavba:
IROP výzva 37 (ZŠ Hornická)
Objekt:
3-2023 - Silnoproudá elektrotechnika
Soupis:
SO-01 - Učebna CIZÍ JAZYK s využitím IT č.m.90
Místo: |  |  | ZŠ Hornická, Chomutov |  |  | Datum: | 29. 1. 2026
Zadavatel: |  |  | Statutární město Chomutov |  |  | Projektant: | CZECHOTEC Engineering spol. s.r.o.
Účastník: |  |  | Vyplň údaj |  |  | Zpracovatel: | Miroslav Dostál
PČ | Typ | Kód | Popis | MJ | Množství | J.cena [CZK] | Cena celkem [CZK] | Cenová soustava |  | DPH | J. Nh [h] | Nh celkem [h] | J. hmotnost [t] | Hmotnost celkem [t] | J. suť [t] | Suť Celkem [t]
Náklady soupisu celkem | [6 empty] | 0 |  |  |  |  | 0 |  | 0.0515 |  | 1.044 |  | D | -1 | [7 empty] | 0
| D | HSV | HSV |  |  |  | 0 |  |  |  |  | 0 |  | 0 |  | 0 | 1 | D | 0 | ROZPOCET | [6 empty] | 0
| D | 99 | Přesun hmot |  |  |  | 0 |  |  |  |  | 0 |  | 0 |  | 0 | 1 | D | 1 | ROZPOCET | [6 empty] | 0
1 | K | 997013801 | Poplatek za uložení stavebního betonového odpadu na skládce (skládkovné) | t | 5 |  | 0 |  |  | základní |  | 0 | 0 | 0 | 0 | 0 | 4 | K | 2 | ROZPOCET | 0 | 0 | 0 | 0 | 0 | 1 | 0 | 4 | -1649406320
| PP |  | Poplatek za uložení stavebního betonového odpadu na skládce (skládkovné) | [14 empty] | PP | 2
| D | PSV | Práce a dodávky PSV |  |  |  | 0 |  |  |  |  | 0 |  | 0 |  | 0 | 2 | D | 0 | ROZPOCET | [6 empty] | 0
| D | 743 | Elektromontáže - hrubá montáž |  |  |  | 0 |  |  |  |  | 0 |  | 0 |  | 0 | 2 | D | 1 | ROZPOCET | [6 empty] | 0
2 | K | 741910401 | Montáž žlab plastový šířky do 100 mm s víkem | m | 112 |  | 0 | CS ÚRS 2025 02 |  | základní |  | 0 | 0 | 0 | 0 | 0 | 16 | K | 2 | ROZPOCET | 0 | 0 | 0 | 0 | 0 | 1 | 0 | 16 | 1198431404
| PP |  | Montáž žlabů bez stojiny a výložníků plastových, šířky do 100 mm s víkem | [14 empty] | PP | 2
| Online PSC |  | https://podminky.urs.cz/item/CS_URS_2025_02/741910401 | [14 empty] | Online PSC | 2
3 | K | 743311300 | Montáž lišta a kanálek protahovací šířky do 60 mm | m | 70 |  | 0 | vlastní |  | základní |  | 0 | 0 | 0 | 0 | 0 | 16 | K | 2 | ROZPOCET | 0 | 0 | 0 | 0 | 0 | 1 | 0 | 16 | -337967072
| PP |  | Montáž lišta a kanálek protahovací šířky do 60 mm | [14 empty] | PP | 2
4 | K | 743311400 | Montáž lišta a kanálek protahovací šířky do 80 mm | m | 10 |  | 0 | vlastní |  | základní |  | 0 | 0 | 0 | 0 | 0 | 16 | K | 2 | ROZPOCET | 0 | 0 | 0 | 0 | 0 | 1 | 0 | 16 | 685506065
| PP |  | Montáž lišta a kanálek protahovací šířky do 80 mm | [14 empty] | PP | 2
5 | K | 743411111 | Montáž krabice zapuštěná plastová kruhová typ KU68/2-1902, KO125 | kus | 17 |  | 0 | vlastní |  | základní |  | 0 | 0 | 0 | 0 | 0 | 16 | K | 2 | ROZPOCET | 0 | 0 | 0 | 0 | 0 | 1 | 0 | 16 | -507741219
| PP |  | Montáž krabice zapuštěná plastová kruhová typ KU68/2-1902, KO125 | [14 empty] | PP | 2
6 | K | 743414311 | Montáž rozvodka nástěnná plastová kruhová typ KU68/2-1903, KR97 | kus | 16 |  | 0 | vlastní |  | základní |  | 0 | 0 | 0 | 0 | 0 | 16 | K | 2 | ROZPOCET | 0 | 0 | 0 | 0 | 0 | 1 | 0 | 16 | -665642465
| PP |  | Montáž rozvodka nástěnná plastová kruhová typ KU68/2-1903, KR97 | [14 empty] | PP | 2
| D | M | Práce a dodávky M |  |  |  | 0 |  |  |  |  | 0 |  | 0.0515 |  | 1.044 | 3 | D | 0 | ROZPOCET | [6 empty] | 0
| D | 21-M | Elektromontáže |  |  |  | 0 |  |  |  |  | 0 |  | 0 |  | 0 | 3 | D | 1 | ROZPOCET | [6 empty] | 0
7 | K | 210100151 | Ukončení kabelů smršťovací koncovkou nebo páskou se zapojením bez letování žíly do 4x16 mm2 | kus | 2 |  | 0 | CS ÚRS 2025 02 |  | základní |  | 0 | 0 | 0 | 0 | 0 | 64 | K | 2 | ROZPOCET | 0 | 0 | 0 | 0 | 0 | 1 | 0 | 64 | -1593475959
| PP |  | Ukončení kabelů smršťovací koncovkou nebo páskou se zapojením bez letování počtu a průřezu žil 4 x 16 mm2 | [14 empty] | PP | 2
| Online PSC |  | https://podminky.urs.cz/item/CS_URS_2025_02/210100151 | [14 empty] | Online PSC | 2
8 | K | 210100252 | Ukončení kabelů smršťovací koncovkou nebo páskou se zapojením bez letování žíly do 4x25 mm2 | kus | 2 |  | 0 | CS ÚRS 2025 02 |  | základní |  | 0 | 0 | 0 | 0 | 0 | 64 | K | 2 | ROZPOCET | 0 | 0 | 0 | 0 | 0 | 1 | 0 | 64 | -737700118
| PP |  | Ukončení kabelů smršťovací koncovkou nebo páskou se zapojením bez letování počtu a průřezu žil 4 x 25 mm2 | [14 empty] | PP | 2
| Online PSC |  | https://podminky.urs.cz/item/CS_URS_2025_02/210100252 | [14 empty] | Online PSC | 2
9 | K | 210100235 | Ukončení šňůr se zapojením počtu a průřezu žil do 5x4 mm2 | kus | 50 |  | 0 | vlastní |  | základní |  | 0 | 0 | 0 | 0 | 0 | 64 | K | 2 | ROZPOCET | 0 | 0 | 0 | 0 | 0 | 1 | 0 | 64 | 1445528220
| PP |  | Ukončení šňůr se zapojením počtu a průřezu žil do 5x4 mm2 | [14 empty] | PP | 2
10 | K | 741310251 | Montáž spínač (polo)zapuštěný šroubové připojení 1-jednopólových prostředí venkovní/mokré se zapojením vodičů | kus | 1 |  | 0 | CS ÚRS 2025 02 |  | základní |  | 0 | 0 | 0 | 0 | 0 | 64 | K | 2 | ROZPOCET | 0 | 0 | 0 | 0 | 0 | 1 | 0 | 64 | 674444343
| PP |  | Montáž spínačů jedno nebo dvoupólových polozapuštěných nebo zapuštěných se zapojením vodičů šroubové připojení, pro prostředí venkovní nebo mokré spínačů, řazení 1-jednopólových | [14 empty] | PP | 2
| Online PSC |  | https://podminky.urs.cz/item/CS_URS_2025_02/741310251 | [14 empty] | Online PSC | 2
11 | K | 210110003 | Montáž nástěnný přepínač nn 5-sériový pro prostředí základní nebo vlhké | kus | 6 |  | 0 | vlastní |  | základní |  | 0 | 0 | 0 | 0 | 0 | 64 | K | 2 | ROZPOCET | 0 | 0 | 0 | 0 | 0 | 1 | 0 | 64 | 867898668
| PP |  | Montáž nástěnný přepínač nn 5-sériový pro prostředí základní nebo vlhké | [14 empty] | PP | 2
12 | K | 210110081 | Montáž spínač nn přípojkasporáková s doutnavkou se zapojením vodičů | kus | 1 |  | 0 | vlastní |  | základní |  | 0 | 0 | 0 | 0 | 0 | 64 | K | 2 | ROZPOCET | 0 | 0 | 0 | 0 | 0 | 1 | 0 | 64 | 526603921
| PP |  | Montáž spínač nn přípojkasporáková s doutnavkou se zapojením vodičů | [14 empty] | PP | 2
13 | K | 210111042 | Montáž zásuvka (polo)zapuštěná bezšroubové připojení 2P+PE dvojí zapojení - průběžná | kus | 4 |  | 0 | vlastní |  | základní |  | 0 | 0 | 0 | 0 | 0 | 64 | K | 2 | ROZPOCET | 0 | 0 | 0 | 0 | 0 | 1 | 0 | 64 | -1813881332
| PP |  | Montáž zásuvka (polo)zapuštěná bezšroubové připojení 2P+PE dvojí zapojení - průběžná | [14 empty] | PP | 2
14 | K | 741313052 | Montáž zásuvka nástěnná šroubové připojení 3P+N+PE se zapojením vodičů | kus | 1 |  | 0 | CS ÚRS 2025 02 |  | základní |  | 0 | 0 | 0 | 0 | 0 | 64 | K | 2 | ROZPOCET | 0 | 0 | 0 | 0 | 0 | 1 | 0 | 64 | -838598257
| PP |  | Montáž zásuvek domovních se zapojením vodičů šroubové připojení nástěnných do 25 A, provedení 3P + N + PE | [14 empty] | PP | 2
| Online PSC |  | https://podminky.urs.cz/item/CS_URS_2025_02/741313052 | [14 empty] | Online PSC | 2
15 | K | 210190003 | Montáž rozvodnic běžných oceloplechových nebo plastových do 100 kg-podlahová krabice | kus | 1 |  | 0 | vlastní |  | základní |  | 0 | 0 | 0 | 0 | 0 | 64 | K | 2 | ROZPOCET | 0 | 0 | 0 | 0 | 0 | 1 | 0 | 64 | -739941988
| PP |  | Montáž rozvodnic běžných oceloplechových nebo plastových do 100 kg-podlahová krabice | [14 empty] | PP | 2
16 | K | 210190004 | Montáž rozvodnic běžných oceloplechových nebo plastových do 150 kg-nová/doplnění/rozšíření rozvaděče | kus | 1 |  | 0 | vlastní |  | základní |  | 0 | 0 | 0 | 0 | 0 | 64 | K | 2 | ROZPOCET | 0 | 0 | 0 | 0 | 0 | 1 | 0 | 64 | 1499397245
| PP |  | Montáž rozvodnic běžných oceloplechových nebo plastových do 150 kg-nová/doplnění/rozšíření rozvaděče | [14 empty] | PP | 2
17 | K | 741210201 | Montáž rozvaděč skříňový nebo panelový dělitelný pole do 200 kg | kus | 1 |  | 0 | CS ÚRS 2025 02 |  | základní |  | 0 | 0 | 0 | 0 | 0 | 64 | K | 2 | ROZPOCET | 0 | 0 | 0 | 0 | 0 | 1 | 0 | 64 | -630469966
| PP |  | Montáž rozvaděčů skříňových nebo panelových bez zapojení vodičů dělitelných, hmotnosti jednoho pole do 200 kg | [14 empty] | PP | 2
| Online PSC |  | https://podminky.urs.cz/item/CS_URS_2025_02/741210201 | [14 empty] | Online PSC | 2
18 | K | 741372112 | Montáž svítidlo LED interiérové vestavné panelové hranaté nebo kruhové přes 0,09 do 0,36 m2 se zapojením vodičů | kus | 24 |  | 0 | CS ÚRS 2025 02 |  | základní |  | 0 | 0 | 0 | 0 | 0 | 64 | K | 2 | ROZPOCET | 0 | 0 | 0 | 0 | 0 | 1 | 0 | 64 | -1918434957
| PP |  | Montáž svítidel s integrovaným zdrojem LED se zapojením vodičů interiérových vestavných stropních panelových hranatých nebo kruhových, plochy přes 0,09 do 0,36 m2 | [14 empty] | PP | 2
| Online PSC |  | https://podminky.urs.cz/item/CS_URS_2025_02/741372112 | [14 empty] | Online PSC | 2
19 | K | 210280002 | Zkoušky a prohlídky el rozvodů a zařízení celková prohlídka pro objem montážních prací přes 100 do 500 tis Kč | kus | 1 |  | 0 | CS ÚRS 2025 02 |  | základní |  | 0 | 0 | 0 | 0 | 0 | 64 | K | 2 | ROZPOCET | 0 | 0 | 0 | 0 | 0 | 1 | 0 | 64 | 824096217
| PP |  | Zkoušky a prohlídky elektrických rozvodů a zařízení celková prohlídka, zkoušení, měření a vyhotovení revizní zprávy pro objem montážních prací přes 100 do 500 tisíc Kč | [14 empty] | PP | 2
| Online PSC |  | https://podminky.urs.cz/item/CS_URS_2025_02/210280002 | [14 empty] | Online PSC | 2
20 | K | 210280712 | Měření intenzity osvětlení na pracovišti do 50 svítidel | soubor | 1 |  | 0 | CS ÚRS 2025 02 |  | základní |  | 0 | 0 | 0 | 0 | 0 | 64 | K | 2 | ROZPOCET | 0 | 0 | 0 | 0 | 0 | 1 | 0 | 64 | 844372828
| PP |  | Zkoušky a prohlídky osvětlovacího zařízení měření intenzity osvětlení | [14 empty] | PP | 2
| Online PSC |  | https://podminky.urs.cz/item/CS_URS_2025_02/210280712 | [14 empty] | Online PSC | 2
21 | K | 210800116 | Montáž měděných kabelů CYKY,CYBY,CYMY,NYM,CYKYLS,CYKYLo 5x2,5 mm2 uložených pod omítku ve stěně | m | 360 |  | 0 | vlastní |  | základní |  | 0 | 0 | 0 | 0 | 0 | 64 | K | 2 | ROZPOCET | 0 | 0 | 0 | 0 | 0 | 1 | 0 | 64 | -417503311
| PP |  | Montáž měděných kabelů CYKY,CYBY,CYMY,NYM,CYKYLS,CYKYLo 5x2,5 mm2 uložených pod omítku ve stěně | [14 empty] | PP | 2
22 | K | 210800528 | Montáž měděných vodičů CY, HO5V, HO7V, NYY, YY 10 mm2 uložených volně | m | 160 |  | 0 | vlastní |  | základní |  | 0 | 0 | 0 | 0 | 0 | 64 | K | 2 | ROZPOCET | 0 | 0 | 0 | 0 | 0 | 1 | 0 | 64 | -88285882
| PP |  | Montáž měděných vodičů CY, HO5V, HO7V, NYY, YY 10 mm2 uložených volně | [14 empty] | PP | 2
23 | K | 210810109 | Montáž měděných kabelů CYKY, NYM, NYY, YSLY 1 kV 4x25 mm2 uložených pevně | m | 10 |  | 0 | vlastní |  | základní |  | 0 | 0 | 0 | 0 | 0 | 64 | K | 2 | ROZPOCET | 0 | 0 | 0 | 0 | 0 | 1 | 0 | 64 | 1066324033
| PP |  | Montáž měděných kabelů CYKY, NYM, NYY, YSLY 1 kV 4x25 mm2 uložených pevně | [14 empty] | PP | 2
24 | K | 210812019 | Montáž kabelu Cu plného nebo laněného do 1 kV žíly 3x95 až 120 mm2 (např. CYKY, CYKFY) bez ukončení uloženého volně nebo v liště | m | 100 |  | 0 | CS ÚRS 2025 02 |  | základní |  | 0 | 0 | 0 | 0 | 0 | 64 | K | 2 | ROZPOCET | 0 | 0 | 0 | 0 | 0 | 1 | 0 | 64 | 1261473870
| PP |  | Montáž izolovaných kabelů měděných do 1 kV bez ukončení plných nebo laněných kulatých (např. CYKY, CYKFY) uložených volně nebo v liště počtu a průřezu žil 3x95 až 120 mm2 | [14 empty] | PP | 2
| Online PSC |  | https://podminky.urs.cz/item/CS_URS_2025_02/210812019 | [14 empty] | Online PSC | 2
| D | 46-M | Zemní práce při extr.mont.pracích |  |  |  | 0 |  |  |  |  | 0 |  | 0.0515 |  | 1.044 | 3 | D | 1 | ROZPOCET | [6 empty] | 0
25 | K | 460600061 | Odvoz suti a vybouraných hmot do 1 km | t | 5 |  | 0 | vlastní |  | základní |  | 0 | 0 | 0 | 0 | 0 | 64 | K | 2 | ROZPOCET | 0 | 0 | 0 | 0 | 0 | 1 | 0 | 64 | 64967004
| PP |  | Odvoz suti a vybouraných hmot do 1 km | [14 empty] | PP | 2
26 | K | 460600071 | Příplatek k odvozu suti a vybouraných hmot za každý další 1 km | t | 50 |  | 0 | vlastní |  | základní |  | 0 | 0 | 0 | 0 | 0 | 64 | K | 2 | ROZPOCET | 0 | 0 | 0 | 0 | 0 | 1 | 0 | 64 | 132302612
| PP |  | Příplatek k odvozu suti a vybouraných hmot za každý další 1 km | [14 empty] | PP | 2
27 | K | 460680151 | Vybourání otvorů ve zdivu kamenném plochy do 0,25 m2, tloušťky do 45 cm | kus | 10 |  | 0 | vlastní |  | základní |  | 0 | 0 | 0 | 0 | 0 | 64 | K | 2 | ROZPOCET | 0 | 0 | 0 | 0 | 0 | 1 | 0 | 64 | 105955557
| PP |  | Vybourání otvorů ve zdivu kamenném plochy do 0,25 m2, tloušťky do 45 cm | [14 empty] | PP | 2
28 | K | 468081526 | Vybourání otvorů pro elektroinstalace ve zdivu železobetonovém pl přes 0,09 do 0,25 m2 tl přes 75 do 90 cm | kus | 2 |  | 0 | CS ÚRS 2025 02 |  | základní |  | 0 | 0 | 0 | 0.522 | 1.044 | 64 | K | 2 | ROZPOCET | 0 | 0 | 0 | 0 | 0 | 1 | 0 | 64 | -1907728549
| PP |  | Vybourání otvorů ve zdivu železobetonovém plochy přes 0,09 do 0,25 m2 a tloušťky přes 75 do 90 cm | [14 empty] | PP | 2
| Online PSC |  | https://podminky.urs.cz/item/CS_URS_2025_02/468081526 | [14 empty] | Online PSC | 2
29 | K | 460680485 | Vysekání kapes a výklenků ve zdivu cihelném pro elinstalační zařízení plochy přes 0,25 m2 | m3 | 1 |  | 0 | vlastní |  | základní |  | 0 | 0 | 0 | 0 | 0 | 64 | K | 2 | ROZPOCET | 0 | 0 | 0 | 0 | 0 | 1 | 0 | 64 | -644602500
| PP |  | Vysekání kapes a výklenků ve zdivu cihelném pro elinstalační zařízení plochy přes 0,25 m2 | [14 empty] | PP | 2
30 | K | 460680401 | Vysekání kapes a výklenků ve zdivu z lehkých betonů, dutých cihel a tvárnic pro krabice 7x7x5 cm | kus | 31 |  | 0 | vlastní |  | základní |  | 0 | 0 | 0 | 0 | 0 | 64 | K | 2 | ROZPOCET | 0 | 0 | 0 | 0 | 0 | 1 | 0 | 64 | 1240713680
| PP |  | Vysekání kapes a výklenků ve zdivu z lehkých betonů, dutých cihel a tvárnic pro krabice 7x7x5 cm | [14 empty] | PP | 2
31 | K | 460680612 | Vysekání rýh pro montáž trubek a kabelů v omítce vápenné a vápenocementové stěn šířky do 5 cm | m | 50 |  | 0 | vlastní |  | základní |  | 0 | 0 | 0 | 0 | 0 | 64 | K | 2 | ROZPOCET | 0 | 0 | 0 | 0 | 0 | 1 | 0 | 64 | -1228287883
| PP |  | Vysekání rýh pro montáž trubek a kabelů v omítce vápenné a vápenocementové stěn šířky do 5 cm | [14 empty] | PP | 2
32 | K | 460680615 | Vysekání rýh pro montáž trubek a kabelů v omítce vápenné a vápenocementové stěn šířky do 15 cm | m | 50 |  | 0 | vlastní |  | základní |  | 0 | 0 | 0 | 0 | 0 | 64 | K | 2 | ROZPOCET | 0 | 0 | 0 | 0 | 0 | 1 | 0 | 64 | 776524731
| PP |  | Vysekání rýh pro montáž trubek a kabelů v omítce vápenné a vápenocementové stěn šířky do 15 cm | [14 empty] | PP | 2
33 | K | 460941212 | Vyplnění a omítnutí rýh při elektroinstalacích ve stěnách hl do 3 cm a š přes 3 do 5 cm | m | 50 |  | 0 | CS ÚRS 2025 02 |  | základní |  | 0 | 0.00026 | 0.013 | 0 | 0 | 64 | K | 2 | ROZPOCET | 0 | 0 | 0 | 0 | 0 | 1 | 0 | 64 | -2055579289
| PP |  | Vyplnění rýh vyplnění a omítnutí rýh ve stěnách hloubky do 3 cm a šířky přes 3 do 5 cm | [14 empty] | PP | 2
| Online PSC |  | https://podminky.urs.cz/item/CS_URS_2025_02/460941212 | [14 empty] | Online PSC | 2
34 | K | 460941215 | Vyplnění a omítnutí rýh při elektroinstalacích ve stěnách hl do 3 cm a š přes 10 do 15 cm | m | 50 |  | 0 | CS ÚRS 2025 02 |  | základní |  | 0 | 0.00077 | 0.0385 | 0 | 0 | 64 | K | 2 | ROZPOCET | 0 | 0 | 0 | 0 | 0 | 1 | 0 | 64 | 229988745
| PP |  | Vyplnění rýh vyplnění a omítnutí rýh ve stěnách hloubky do 3 cm a šířky přes 10 do 15 cm | [14 empty] | PP | 2
| Online PSC |  | https://podminky.urs.cz/item/CS_URS_2025_02/460941215 | [14 empty] | Online PSC | 2
| D | HZS | Hodinové zúčtovací sazby |  |  |  | 0 |  |  |  |  | 0 |  | 0 |  | 0 | 4 | D | 0 | ROZPOCET | [6 empty] | 0
35 | K | HZS2221 | Hodinová zúčtovací sazba topenář | hod | 24 |  | 0 | CS ÚRS 2025 02 |  | základní |  | 0 | 0 | 0 | 0 | 0 | 262144 | K | 1 | ROZPOCET | 0 | 0 | 0 | 0 | 0 | 1 | 0 | 262144 | -1478542972
| PP |  | Hodinové zúčtovací sazby profesí PSV provádění stavebních instalací topenář | [14 empty] | PP | 1
| Online PSC |  | https://podminky.urs.cz/item/CS_URS_2025_02/HZS2221 | [14 empty] | Online PSC | 1
36 | K | HZS2222 | Hodinová zúčtovací sazba topenář odborný | hod | 24 |  | 0 | CS ÚRS 2025 02 |  | základní |  | 0 | 0 | 0 | 0 | 0 | 262144 | K | 1 | ROZPOCET | 0 | 0 | 0 | 0 | 0 | 1 | 0 | 262144 | 1338080788
| PP |  | Hodinové zúčtovací sazby profesí PSV provádění stavebních instalací topenář odborný | [14 empty] | PP | 1
| Online PSC |  | https://podminky.urs.cz/item/CS_URS_2025_02/HZS2222 | [14 empty] | Online PSC | 1
37 | K | HZS2491 | Hodinová zúčtovací sazba dělník zednických výpomocí | hod | 12 |  | 0 | CS ÚRS 2025 02 |  | základní |  | 0 | 0 | 0 | 0 | 0 | 262144 | K | 1 | ROZPOCET | 0 | 0 | 0 | 0 | 0 | 1 | 0 | 262144 | 1647110589
| PP |  | Hodinové zúčtovací sazby profesí PSV zednické výpomoci a pomocné práce PSV dělník zednických výpomocí | [14 empty] | PP | 1
| Online PSC |  | https://podminky.urs.cz/item/CS_URS_2025_02/HZS2491 | [14 empty] | Online PSC | 1
| D | VRN | Vedlejší rozpočtové náklady |  |  |  | 0 |  |  |  |  | 0 |  | 0 |  | 0 | 5 | D | 0 | ROZPOCET | [6 empty] | 0
| D | 0 | Vedlejší rozpočtové náklady |  |  |  | 0 |  |  |  |  | 0 |  | 0 |  | 0 | 1 | D | 1 | ROZPOCET | [6 empty] | 0
38 | K | 013254000 | Dokumentace skutečného provedení stavby | Kč | 1 |  | 0 | vlastní |  | základní |  | 0 | 0 | 0 | 0 | 0 | 4 | K | 2 | ROZPOCET | 0 | 0 | 0 | 0 | 0 | 1 | 0 | 4 | -1777909101
| PP |  | Dokumentace skutečného provedení stavby | [14 empty] | PP | 2
39 | K | 045002000 | Kompletační a koordinační činnost | Kč | 1 |  | 0 | vlastní |  | základní |  | 0 | 0 | 0 | 0 | 0 | 4 | K | 2 | ROZPOCET | 0 | 0 | 0 | 0 | 0 | 1 | 0 | 4 | -748664586
| PP |  | Kompletační a koordinační činnost | [14 empty] | PP | 2
40 | K | 065002000 | Mimostaveništní doprava materiálů | Kč | 1 |  | 0 | vlastní |  | základní |  | 0 | 0 | 0 | 0 | 0 | 4 | K | 2 | ROZPOCET | 0 | 0 | 0 | 0 | 0 | 1 | 0 | 4 | 205955464
| PP |  | Mimostaveništní doprava materiálů | [14 empty] | PP | 2
41 | K | 081002000 | Doprava zaměstnanců na staveniště | Kč | 1 |  | 0 | vlastní |  | základní |  | 0 | 0 | 0 | 0 | 0 | 4 | K | 2 | ROZPOCET | 0 | 0 | 0 | 0 | 0 | 1 | 0 | 4 | -1075955567
| PP |  | Doprava zaměstnanců na staveniště | [14 empty] | PP | 2
42 | K | 091002000 | Ostatní náklady související s objektem | Kč | 1 |  | 0 | vlastní |  | základní |  | 0 | 0 | 0 | 0 | 0 | 4 | K | 2 | ROZPOCET | 0 | 0 | 0 | 0 | 0 | 1 | 0 | 4 | -839140584
| PP |  | Ostatní náklady související s objektem | [14 empty] | PP | 2

## SO-01 - Učebna CIZÍ JAZYK..._03
{82fc8e66-8c62-46d3-88b3-8c9996e8170f}
2
| KRYCÍ LIST SOUPISU PRACÍ | [7 empty] | v --- níže se nacházejí doplnkové a pomocné údaje k sestavám --- v | [8 empty] | False
Stavba:
IROP výzva 37 (ZŠ Hornická)
Objekt:
3-2023 - Silnoproudá elektrotechnika
Soupis:
SO-01 - Učebna CIZÍ JAZYK s využitím IT č.m.90
Úroveň 3:
SO-01 - Učebna CIZÍ JAZYK s využitím IT č.m.90 materiál
| KSO: |  |  |  |  | CC-CZ:
| Místo: |  | ZŠ Hornická, Chomutov |  |  | Datum: | 29. 1. 2026
| Zadavatel: |  |  |  |  | IČ:
|  | Statutární město Chomutov |  |  |  | DIČ:
| Účastník: |  |  |  |  | IČ: | Vyplň údaj
|  | Vyplň údaj |  |  |  | DIČ: | Vyplň údaj
| Projektant: |  |  |  |  | IČ:
|  | CZECHOTEC Engineering spol. s.r.o. |  |  |  | DIČ:
| Zpracovatel: |  |  |  |  | IČ:
|  | Miroslav Dostál |  |  |  | DIČ:
Poznámka:
Soupis prací je sestaven s využitím Cenové soustavy ÚRS. Položky, které pochází z této cenové soustavy, jsou ve sloupci 'Cenová soustava' označeny popisem 'CS ÚRS' a úrovní příslušného kalendářního pololetí. Veškeré další informace vymezující popis a podmínky použití těchto položek z Cenové soustavy, které nejsou uvedeny přímo v soupisu prací, jsou neomezeně dálkově k dispozici na webu podminky.urs.cz.
| Cena bez DPH | [5 empty] | 0
|  |  | Základ daně |  |  | Sazba daně | Výše daně
| DPH | základní | 0 |  |  | 21% | 0
|  | snížená | 0 |  |  | 12% | 0
|  | zákl. přenesená | 0 |  |  | 21% | 0
|  | sníž. přenesená | 0 |  |  | 12% | 0
|  | nulová | 0 |  |  | 0% | 0
| Cena s DPH |  |  | v | CZK |  | 0
REKAPITULACE ČLENĚNÍ SOUPISU PRACÍ
Stavba:
IROP výzva 37 (ZŠ Hornická)
Objekt:
3-2023 - Silnoproudá elektrotechnika
Soupis:
SO-01 - Učebna CIZÍ JAZYK s využitím IT č.m.90
Úroveň 3:
SO-01 - Učebna CIZÍ JAZYK s využitím IT č.m.90 materiál
Místo: |  |  | ZŠ Hornická, Chomutov |  |  | Datum: | 29. 1. 2026
Zadavatel: |  |  | Statutární město Chomutov |  |  | Projektant: | CZECHOTEC Engineering spol. s.r.o.
Účastník: |  |  | Vyplň údaj |  |  | Zpracovatel: | Miroslav Dostál
Kód dílu - Popis | [6 empty] | Cena celkem [CZK]
Náklady stavby celkem | [6 empty] | 0 | [11 empty] | -1
| HSV - HSV | [5 empty] | 0
| D3 - ROZPIS ROZVADĚČE 2R2 | [5 empty] | 0
| M - M | [5 empty] | 0
| D1 - ROZPIS DOPLNĚNÍ ROZVADĚČE HR | [5 empty] | 0
| D2 - ROZPIS ROZVADĚČE R90-INFORMATIKA A CIZI JAZYKY | [5 empty] | 0
| D20 - SVÍTIDLA VČ.ZDROJŮ | [5 empty] | 0
| D21 - ZÁSUVKY,OVLADAČE,KRABICE,MOTORY,LIŠTY | [5 empty] | 0
| D22 - KABELY,VODIČE | [5 empty] | 0
SOUPIS PRACÍ
Stavba:
IROP výzva 37 (ZŠ Hornická)
Objekt:
3-2023 - Silnoproudá elektrotechnika
Soupis:
SO-01 - Učebna CIZÍ JAZYK s využitím IT č.m.90
Úroveň 3:
SO-01 - Učebna CIZÍ JAZYK s využitím IT č.m.90 materiál
Místo: |  |  | ZŠ Hornická, Chomutov |  |  | Datum: | 29. 1. 2026
Zadavatel: |  |  | Statutární město Chomutov |  |  | Projektant: | CZECHOTEC Engineering spol. s.r.o.
Účastník: |  |  | Vyplň údaj |  |  | Zpracovatel: | Miroslav Dostál
PČ | Typ | Kód | Popis | MJ | Množství | J.cena [CZK] | Cena celkem [CZK] | Cenová soustava |  | DPH | J. Nh [h] | Nh celkem [h] | J. hmotnost [t] | Hmotnost celkem [t] | J. suť [t] | Suť Celkem [t]
Náklady soupisu celkem | [6 empty] | 0 |  |  |  |  | 0 |  | 0 |  | 0 |  | D | -1 | [7 empty] | 0
| D | HSV | HSV |  |  |  | 0 |  |  |  |  | 0 |  | 0 |  | 0 | 1 | D | 0 | ROZPOCET | [6 empty] | 0
| D | D3 | ROZPIS ROZVADĚČE 2R2 |  |  |  | 0 |  |  |  |  | 0 |  | 0 |  | 0 | 1 | D | 1 | ROZPOCET | [6 empty] | 0
1 | M | pol1.3 | rozvaděč IP40/20, 130 MOD.,POD OMÍTKU,DVEŘE POŽÁRNÍ EI 30 DP1 | ks | 1 |  | 0 | vlastní |  | základní |  | 0 | 0 | 0 | 0 | 0 | 8 | M | 2 | ROZPOCET | 0 | 0 | 0 | 0 | 0 | 1 | 0 | 4 | 949236643
| PP |  | rozvaděč IP40/20, 130 MOD.,POD OMÍTKU,DVEŘE POŽÁRNÍ EI 30 DP1 | [14 empty] | PP | 2
2 | M | pol2.3 | vypínač 100A/3f | ks | 1 |  | 0 | vlastní |  | základní |  | 0 | 0 | 0 | 0 | 0 | 8 | M | 2 | ROZPOCET | 0 | 0 | 0 | 0 | 0 | 1 | 0 | 4 | -2075848173
| PP |  | vypínač 100A/3f | [14 empty] | PP | 2
3 | M | pol3.3 | II.stupeň přep.ochrany | ks | 4 |  | 0 | vlastní |  | základní |  | 0 | 0 | 0 | 0 | 0 | 8 | M | 2 | ROZPOCET | 0 | 0 | 0 | 0 | 0 | 1 | 0 | 4 | 2109399273
| PP |  | II.stupeň přep.ochrany | [14 empty] | PP | 2
4 | M | pol4.3 | jistič 25A/3f/B 6kA | ks | 1 |  | 0 | vlastní |  | základní |  | 0 | 0 | 0 | 0 | 0 | 8 | M | 2 | ROZPOCET | 0 | 0 | 0 | 0 | 0 | 1 | 0 | 4 | 746317463
| PP |  | jistič 25A/3f/B 6kA | [14 empty] | PP | 2
5 | M | pol5.3 | jistič 40A/3f/C 6kA | ks | 1 |  | 0 | vlastní |  | základní |  | 0 | 0 | 0 | 0 | 0 | 8 | M | 2 | ROZPOCET | 0 | 0 | 0 | 0 | 0 | 1 | 0 | 4 | -1027057644
| PP |  | jistič 40A/3f/C 6kA | [14 empty] | PP | 2
6 | M | pol6.3 | propojovací lišty - fázový hřeben 100A - komplet | ks | 1 |  | 0 | vlastní |  | základní |  | 0 | 0 | 0 | 0 | 0 | 8 | M | 2 | ROZPOCET | 0 | 0 | 0 | 0 | 0 | 1 | 0 | 4 | 172757282
| PP |  | propojovací lišty - fázový hřeben 100A - komplet | [14 empty] | PP | 2
7 | M | pol7.3 | svorkovnice PE | ks | 1 |  | 0 | vlastní |  | základní |  | 0 | 0 | 0 | 0 | 0 | 8 | M | 2 | ROZPOCET | 0 | 0 | 0 | 0 | 0 | 1 | 0 | 4 | 1235920594
| PP |  | svorkovnice PE | [14 empty] | PP | 2
8 | M | pol8.3 | svorkovnice N | ks | 1 |  | 0 | vlastní |  | základní |  | 0 | 0 | 0 | 0 | 0 | 8 | M | 2 | ROZPOCET | 0 | 0 | 0 | 0 | 0 | 1 | 0 | 4 | 1313163178
| PP |  | svorkovnice N | [14 empty] | PP | 2
9 | M | pol9.3 | vývodní svorky | kpl | 1 |  | 0 | vlastní |  | základní |  | 0 | 0 | 0 | 0 | 0 | 8 | M | 2 | ROZPOCET | 0 | 0 | 0 | 0 | 0 | 1 | 0 | 4 | -1433919030
| PP |  | vývodní svorky | [14 empty] | PP | 2
10 | M | pol10.3 | podružný materiál | 1 | 1 |  | 0 | vlastní |  | základní |  | 0 | 0 | 0 | 0 | 0 | 8 | M | 2 | ROZPOCET | 0 | 0 | 0 | 0 | 0 | 1 | 0 | 4 | 1219077362
| PP |  | podružný materiál | [14 empty] | PP | 2
11 | M | pol11.3 | výroba rozvaděče | 1 | 1 |  | 0 | vlastní |  | základní |  | 0 | 0 | 0 | 0 | 0 | 8 | M | 2 | ROZPOCET | 0 | 0 | 0 | 0 | 0 | 1 | 0 | 4 | -1234383955
| PP |  | výroba rozvaděče | [14 empty] | PP | 2
| D | M | M |  |  |  | 0 |  |  |  |  | 0 |  | 0 |  | 0 | 3 | D | 0 | ROZPOCET | [6 empty] | 0
| D | D1 | ROZPIS DOPLNĚNÍ ROZVADĚČE HR |  |  |  | 0 |  |  |  |  | 0 |  | 0 |  | 0 | 1 | D | 1 | ROZPOCET | [6 empty] | 0
12 | M | pol1.1 | pojistkový odpínač OPV 22/3+3x PV 80AgG | ks | 1 |  | 0 | vlastní |  | základní |  | 0 | 0 | 0 | 0 | 0 | 8 | M | 2 | ROZPOCET | 0 | 0 | 0 | 0 | 0 | 1 | 0 | 4 | -1803333061
| PP |  | pojistkový odpínač OPV 22/3+3x PV 80AgG | [14 empty] | PP | 2
13 | M | pol4.1 | podružný materiál | ks | 1 |  | 0 | vlastní |  | základní |  | 0 | 0 | 0 | 0 | 0 | 8 | M | 2 | ROZPOCET | 0 | 0 | 0 | 0 | 0 | 1 | 0 | 4 | 707731446
| PP |  | podružný materiál | [14 empty] | PP | 2
| D | D2 | ROZPIS ROZVADĚČE R90-INFORMATIKA A CIZI JAZYKY |  |  |  | 0 |  |  |  |  | 0 |  | 0 |  | 0 | 1 | D | 1 | ROZPOCET | [6 empty] | 0
14 | M | pol1.2 | rozvaděč IP40/20, 72 MOD.,POD OMÍTKU | ks | 1 |  | 0 | vlastní |  | základní |  | 0 | 0 | 0 | 0 | 0 | 8 | M | 2 | ROZPOCET | 0 | 0 | 0 | 0 | 0 | 1 | 0 | 4 | -1083925816
| PP |  | rozvaděč IP40/20, 72 MOD.,POD OMÍTKU | [14 empty] | PP | 2
15 | M | pol2.2 | vypínač 40A/3f | ks | 1 |  | 0 | vlastní |  | základní |  | 0 | 0 | 0 | 0 | 0 | 8 | M | 2 | ROZPOCET | 0 | 0 | 0 | 0 | 0 | 1 | 0 | 4 | 2144639948
| PP |  | vypínač 40A/3f | [14 empty] | PP | 2
16 | M | pol3.2 | II.stupeň přep.ochrany | ks | 4 |  | 0 | vlastní |  | základní |  | 0 | 0 | 0 | 0 | 0 | 8 | M | 2 | ROZPOCET | 0 | 0 | 0 | 0 | 0 | 1 | 0 | 4 | 1518365480
| PP |  | II.stupeň přep.ochrany | [14 empty] | PP | 2
17 | M | pol4.2 | jistič 6A/1f/B 6kA | ks | 1 |  | 0 | vlastní |  | základní |  | 0 | 0 | 0 | 0 | 0 | 8 | M | 2 | ROZPOCET | 0 | 0 | 0 | 0 | 0 | 1 | 0 | 4 | 1024060237
| PP |  | jistič 6A/1f/B 6kA | [14 empty] | PP | 2
18 | M | pol5.2 | jistič 10A/1f/C 6kA | ks | 3 |  | 0 | vlastní |  | základní |  | 0 | 0 | 0 | 0 | 0 | 8 | M | 2 | ROZPOCET | 0 | 0 | 0 | 0 | 0 | 1 | 0 | 4 | -1475552593
| PP |  | jistič 10A/1f/C 6kA | [14 empty] | PP | 2
19 | M | pol7.2 | jistič 16A/1f/B 6kA | ks | 3 |  | 0 | vlastní |  | základní |  | 0 | 0 | 0 | 0 | 0 | 8 | M | 2 | ROZPOCET | 0 | 0 | 0 | 0 | 0 | 1 | 0 | 4 | 1876453282
| PP |  | jistič 16A/1f/B 6kA | [14 empty] | PP | 2
20 | M | pol8.2 | jistič 25A/3f/C 6kA + vypínací spoušť | ks | 1 |  | 0 | vlastní |  | základní |  | 0 | 0 | 0 | 0 | 0 | 8 | M | 2 | ROZPOCET | 0 | 0 | 0 | 0 | 0 | 1 | 0 | 4 | 301838981
| PP |  | jistič 25A/3f/C 6kA + vypínací spoušť | [14 empty] | PP | 2
21 | M | pol9.2 | chránič s nadproudovou ochranou 10A/1N/B/30mA-1TE 6kA | ks | 1 |  | 0 | vlastní |  | základní |  | 0 | 0 | 0 | 0 | 0 | 8 | M | 2 | ROZPOCET | 0 | 0 | 0 | 0 | 0 | 1 | 0 | 4 | 298012283
| PP |  | chránič s nadproudovou ochranou 10A/1N/B/30mA-1TE 6kA | [14 empty] | PP | 2
22 | M | pol10.2 | chránič s nadproudovou ochranou 16A/1N/B/30mA-1TE 6kA | ks | 3 |  | 0 | vlastní |  | základní |  | 0 | 0 | 0 | 0 | 0 | 8 | M | 2 | ROZPOCET | 0 | 0 | 0 | 0 | 0 | 1 | 0 | 4 | 1123590533
| PP |  | chránič s nadproudovou ochranou 16A/1N/B/30mA-1TE 6kA | [14 empty] | PP | 2
23 | M | pol19.2 | chránič s nadproudovou ochranou 16A/1N/C/30mA-1TE 6kA | ks | 9 |  | 0 | vlastní |  | základní |  | 0 | 0 | 0 | 0 | 0 | 8 | M | 2 | ROZPOCET | 0 | 0 | 0 | 0 | 0 | 1 | 0 | 4 | -1019513793
| PP |  | chránič s nadproudovou ochranou 16A/1N/C/30mA-1TE 6kA | [14 empty] | PP | 2
24 | M | pol11.2 | propojovací lišty - fázový hřeben 40A - komplet | ks | 1 |  | 0 | vlastní |  | základní |  | 0 | 0 | 0 | 0 | 0 | 8 | M | 2 | ROZPOCET | 0 | 0 | 0 | 0 | 0 | 1 | 0 | 4 | 298303622
| PP |  | propojovací lišty - fázový hřeben 40A - komplet | [14 empty] | PP | 2
25 | M | pol14.2 | svorkovnice PE | ks | 1 |  | 0 | vlastní |  | základní |  | 0 | 0 | 0 | 0 | 0 | 8 | M | 2 | ROZPOCET | 0 | 0 | 0 | 0 | 0 | 1 | 0 | 4 | 750472207
| PP |  | svorkovnice PE | [14 empty] | PP | 2
26 | M | pol15.2 | svorkovnice N | ks | 1 |  | 0 | vlastní |  | základní |  | 0 | 0 | 0 | 0 | 0 | 8 | M | 2 | ROZPOCET | 0 | 0 | 0 | 0 | 0 | 1 | 0 | 4 | -1215091698
| PP |  | svorkovnice N | [14 empty] | PP | 2
27 | M | pol16.2 | vývodní svorky | kpl | 1 |  | 0 | vlastní |  | základní |  | 0 | 0 | 0 | 0 | 0 | 8 | M | 2 | ROZPOCET | 0 | 0 | 0 | 0 | 0 | 1 | 0 | 4 | -1775815278
| PP |  | vývodní svorky | [14 empty] | PP | 2
28 | M | pol17.2 | podružný materiál | kpl | 1 |  | 0 | vlastní |  | základní |  | 0 | 0 | 0 | 0 | 0 | 8 | M | 2 | ROZPOCET | 0 | 0 | 0 | 0 | 0 | 1 | 0 | 4 | 749241011
| PP |  | podružný materiál | [14 empty] | PP | 2
29 | M | pol18.2 | výroba rozvaděče | kpl | 1 |  | 0 | vlastní |  | základní |  | 0 | 0 | 0 | 0 | 0 | 8 | M | 2 | ROZPOCET | 0 | 0 | 0 | 0 | 0 | 1 | 0 | 4 | 2047997979
| PP |  | výroba rozvaděče | [14 empty] | PP | 2
| D | D20 | SVÍTIDLA VČ.ZDROJŮ |  |  |  | 0 |  |  |  |  | 0 |  | 0 |  | 0 | 1 | D | 1 | ROZPOCET | [6 empty] | 0
30 | M | pol40.20 | A-LED SVÍTIDLO 34W,4100lm,Ra80,3800K,UGR<19 + RÁMEČEK PRO PŘISAZENOU MONTÁŽ | ks | 20 |  | 0 | vlastní |  | základní |  | 0 | 0 | 0 | 0 | 0 | 8 | M | 2 | ROZPOCET | 0 | 0 | 0 | 0 | 0 | 1 | 0 | 4 | -1749050465
| PP |  | A-LED SVÍTIDLO 34W,4100lm,Ra80,3800K,UGR<19 + RÁMEČEK PRO PŘISAZENOU MONTÁŽ | [14 empty] | PP | 2
31 | M | pol31.20 | C-ZAVĚŠENÉ ASYMETRICKÉ LED SVÍTIDLO 16W,2000lm,IP20 +ZÁVĚS | ks | 3 |  | 0 | vlastní |  | základní |  | 0 | 0 | 0 | 0 | 0 | 8 | M | 2 | ROZPOCET | 0 | 0 | 0 | 0 | 0 | 1 | 0 | 4 | 234224024
| PP |  | C-ZAVĚŠENÉ ASYMETRICKÉ LED SVÍTIDLO 16W,2000lm,IP20 +ZÁVĚS | [14 empty] | PP | 2
32 | M | pol2.20 | NO – NOUZ.SV. LED 1W S PIKTOGRAMEM S VLASTNÍM ZÁL. ZDROJEM 1HOD.-PROVEDENÍ SE | ks | 1 |  | 0 | vlastní |  | základní |  | 0 | 0 | 0 | 0 | 0 | 8 | M | 2 | ROZPOCET | 0 | 0 | 0 | 0 | 0 | 1 | 0 | 4 | -1195838264
| PP |  | NO – NOUZ.SV. LED 1W S PIKTOGRAMEM S VLASTNÍM ZÁL. ZDROJEM 1HOD.-PROVEDENÍ SE | [14 empty] | PP | 2
33 | M | pol3.20 | podružný materiál pro uchycení svítidel | ks | 1 |  | 0 | vlastní |  | základní |  | 0 | 0 | 0 | 0 | 0 | 8 | M | 2 | ROZPOCET | 0 | 0 | 0 | 0 | 0 | 1 | 0 | 4 | -1451947972
| PP |  | podružný materiál pro uchycení svítidel | [14 empty] | PP | 2
| D | D21 | ZÁSUVKY,OVLADAČE,KRABICE,MOTORY,LIŠTY |  |  |  | 0 |  |  |  |  | 0 |  | 0 |  | 0 | 1 | D | 1 | ROZPOCET | [6 empty] | 0
34 | M | pol1.21 | ovladač, řazení 5 (sériový), komplet, IP20 | ks | 3 |  | 0 | vlastní |  | základní |  | 0 | 0 | 0 | 0 | 0 | 8 | M | 2 | ROZPOCET | 0 | 0 | 0 | 0 | 0 | 1 | 0 | 4 | -1725104195
| PP |  | ovladač, řazení 5 (sériový), komplet, IP20 | [14 empty] | PP | 2
35 | M | pol17.21 | ovladač, žaluziový, komplet, IP20 | ks | 3 |  | 0 | vlastní |  | základní |  | 0 | 0 | 0 | 0 | 0 | 8 | M | 2 | ROZPOCET | 0 | 0 | 0 | 0 | 0 | 1 | 0 | 4 | 1295507050
| PP |  | ovladač, žaluziový, komplet, IP20 | [14 empty] | PP | 2
36 | M | pol18.21 | ovladač, otočný uzamykatelný 40A/3f, IP20 | ks | 1 |  | 0 | vlastní |  | základní |  | 0 | 0 | 0 | 0 | 0 | 8 | M | 2 | ROZPOCET | 0 | 0 | 0 | 0 | 0 | 1 | 0 | 4 | 47500708
| PP |  | ovladač, otočný uzamykatelný 40A/3f, IP20 | [14 empty] | PP | 2
37 | M | pol4.21 | dvojzásuvka 230V/16A IP20 | ks | 1 |  | 0 | vlastní |  | základní |  | 0 | 0 | 0 | 0 | 0 | 8 | M | 2 | ROZPOCET | 0 | 0 | 0 | 0 | 0 | 1 | 0 | 4 | -191545768
| PP |  | dvojzásuvka 230V/16A IP20 | [14 empty] | PP | 2
38 | M | pol3.21 | zásuvka 230V/16A IP20zásuvka 230V/16A IP20 S 3.ST.PŘEP.OCHRANY | ks | 2 |  | 0 | vlastní |  | základní |  | 0 | 0 | 0 | 0 | 0 | 8 | M | 2 | ROZPOCET | 0 | 0 | 0 | 0 | 0 | 1 | 0 | 4 | 1476608892
| PP |  | zásuvka 230V/16A IP20zásuvka 230V/16A IP20 S 3.ST.PŘEP.OCHRANY | [14 empty] | PP | 2
39 | M | pol26.21 | dvojzásuvka 230V/16A IP20zásuvka 230V/16A IP20 S 3.ST.PŘEP.OCHRANY | ks | 1 |  | 0 | vlastní |  | základní |  | 0 | 0 | 0 | 0 | 0 | 8 | M | 2 | ROZPOCET | 0 | 0 | 0 | 0 | 0 | 1 | 0 | 4 | -1367253255
| PP |  | dvojzásuvka 230V/16A IP20zásuvka 230V/16A IP20 S 3.ST.PŘEP.OCHRANY | [14 empty] | PP | 2
40 | M | pol33.21 | zásuvka 400V/16A | ks | 2 |  | 0 | vlastní |  | základní |  | 0 | 0 | 0 | 0 | 0 | 8 | M | 2 | ROZPOCET | 0 | 0 | 0 | 0 | 0 | 1 | 0 | 4 | 542143793
| PP |  | zásuvka 400V/16A | [14 empty] | PP | 2
41 | M | pol6.21 | trojrámeček | ks | 4 |  | 0 | vlastní |  | základní |  | 0 | 0 | 0 | 0 | 0 | 8 | M | 2 | ROZPOCET | 0 | 0 | 0 | 0 | 0 | 1 | 0 | 4 | -125032209
| PP |  | trojrámeček | [14 empty] | PP | 2
42 | M | pol7.21 | podlahová krabice+3x zásuvka 230V/16A,1xZÁSUVKA 230V/16A S 3.ST.PŘEP.OCHRANY | ks | 1 |  | 0 | vlastní |  | základní |  | 0 | 0 | 0 | 0 | 0 | 8 | M | 2 | ROZPOCET | 0 | 0 | 0 | 0 | 0 | 1 | 0 | 4 | 1177947987
| PP |  | podlahová krabice+3x zásuvka 230V/16A,1xZÁSUVKA 230V/16A S 3.ST.PŘEP.OCHRANY | [14 empty] | PP | 2
43 | M | pol8.21 | krabice přístrojová pod omítku KP | ks | 16 |  | 0 | vlastní |  | základní |  | 0 | 0 | 0 | 0 | 0 | 8 | M | 2 | ROZPOCET | 0 | 0 | 0 | 0 | 0 | 1 | 0 | 4 | -1593317472
| PP |  | krabice přístrojová pod omítku KP | [14 empty] | PP | 2
44 | M | pol20.21 | krabice přístrojová na omítku KP | ks | 1 |  | 0 | vlastní |  | základní |  | 0 | 0 | 0 | 0 | 0 | 8 | M | 2 | ROZPOCET | 0 | 0 | 0 | 0 | 0 | 1 | 0 | 4 | 1133586780
| PP |  | krabice přístrojová na omítku KP | [14 empty] | PP | 2
45 | M | pol9.21 | krabice rozvodná pod omítku KR | ks | 15 |  | 0 | vlastní |  | základní |  | 0 | 0 | 0 | 0 | 0 | 8 | M | 2 | ROZPOCET | 0 | 0 | 0 | 0 | 0 | 1 | 0 | 4 | 1356398309
| PP |  | krabice rozvodná pod omítku KR | [14 empty] | PP | 2
46 | M | pol10.21 | krabice rozvodná na omítku KR | ks | 5 |  | 0 | vlastní |  | základní |  | 0 | 0 | 0 | 0 | 0 | 8 | M | 2 | ROZPOCET | 0 | 0 | 0 | 0 | 0 | 1 | 0 | 4 | -783647456
| PP |  | krabice rozvodná na omítku KR | [14 empty] | PP | 2
47 | M | pol11.21 | lišta vkladací 24x22 vč.uchycení-pro svítidla vedení na stropě,zásuvky ve stole | m | 70 |  | 0 | vlastní |  | základní |  | 0 | 0 | 0 | 0 | 0 | 8 | M | 2 | ROZPOCET | 0 | 0 | 0 | 0 | 0 | 1 | 0 | 4 | -1096584352
| PP |  | lišta vkladací 24x22 vč.uchycení-pro svítidla vedení na stropě,zásuvky ve stole | [14 empty] | PP | 2
48 | M | pol12.21 | PVC CHRÁNIČKA PR.32mm- DO PODLAHY A STĚNY | ks | 10 |  | 0 | vlastní |  | základní |  | 0 | 0 | 0 | 0 | 0 | 8 | M | 2 | ROZPOCET | 0 | 0 | 0 | 0 | 0 | 1 | 0 | 4 | -1097129022
| PP |  | PVC CHRÁNIČKA PR.32mm- DO PODLAHY A STĚNY | [14 empty] | PP | 2
49 | M | pol14.21 | kanál EKD 80x40 HF(bezhalogenová) vč.rohů,uchycení-hl.trasa z napoj.bodu do rozv. | m | 110 |  | 0 | vlastní |  | základní |  | 0 | 0 | 0 | 0 | 0 | 8 | M | 2 | ROZPOCET | 0 | 0 | 0 | 0 | 0 | 1 | 0 | 4 | 72906283
| PP |  | kanál EKD 80x40 HF(bezhalogenová) vč.rohů,uchycení-hl.trasa z napoj.bodu do rozv. | [14 empty] | PP | 2
50 | M | pol30.21 | parapetní kanál PK 90x55D-TRASA VE STOLECH vč.uchycení | m | 2 |  | 0 | vlastní |  | základní |  | 0 | 0 | 0 | 0 | 0 | 8 | M | 2 | ROZPOCET | 0 | 0 | 0 | 0 | 0 | 1 | 0 | 4 | 2070713416
| PP |  | parapetní kanál PK 90x55D-TRASA VE STOLECH vč.uchycení | [14 empty] | PP | 2
51 | M | pol13.21 | krabice KO125 | ks | 2 |  | 0 | vlastní |  | základní |  | 0 | 0 | 0 | 0 | 0 | 8 | M | 2 | ROZPOCET | 0 | 0 | 0 | 0 | 0 | 1 | 0 | 4 | 1165350200
| PP |  | krabice KO125 | [14 empty] | PP | 2
52 | M | pol15.21 | HOP v samostatné skříni | ks | 1 |  | 0 | vlastní |  | základní |  | 0 | 0 | 0 | 0 | 0 | 8 | M | 2 | ROZPOCET | 0 | 0 | 0 | 0 | 0 | 1 | 0 | 4 | -5875520
| PP |  | HOP v samostatné skříni | [14 empty] | PP | 2
| D | D22 | KABELY,VODIČE |  |  |  | 0 |  |  |  |  | 0 |  | 0 |  | 0 | 1 | D | 0 | ROZPOCET | [6 empty] | 0
53 | M | pol7.22 | CYKY 2Ax1,5 | m | 5 |  | 0 | vlastní |  | základní |  | 0 | 0 | 0 | 0 | 0 | 8 | M | 1 | ROZPOCET | 0 | 0 | 0 | 0 | 0 | 1 | 0 | 4 | -577045010
| PP |  | CYKY 2Ax1,5 | [14 empty] | PP | 1
54 | M | pol1.22 | CYKY 3Ax1,5 | m | 15 |  | 0 | vlastní |  | základní |  | 0 | 0 | 0 | 0 | 0 | 8 | M | 1 | ROZPOCET | 0 | 0 | 0 | 0 | 0 | 1 | 0 | 4 | -234018262
| PP |  | CYKY 3Ax1,5 | [14 empty] | PP | 1
55 | M | pol2.22 | CYKY 3Cx1,5 | m | 200 |  | 0 | vlastní |  | základní |  | 0 | 0 | 0 | 0 | 0 | 8 | M | 1 | ROZPOCET | 0 | 0 | 0 | 0 | 0 | 1 | 0 | 4 | -488154441
| PP |  | CYKY 3Cx1,5 | [14 empty] | PP | 1
56 | M | pol3.22 | CYKY 3Cx2,5 | m | 140 |  | 0 | vlastní |  | základní |  | 0 | 0 | 0 | 0 | 0 | 8 | M | 1 | ROZPOCET | 0 | 0 | 0 | 0 | 0 | 1 | 0 | 4 | -1983718905
| PP |  | CYKY 3Cx2,5 | [14 empty] | PP | 1
57 | M | pol8.22 | CYKY 5Cx1,5 | m | 5 |  | 0 | vlastní |  | základní |  | 0 | 0 | 0 | 0 | 0 | 8 | M | 1 | ROZPOCET | 0 | 0 | 0 | 0 | 0 | 1 | 0 | 4 | -423617972
| PP |  | CYKY 5Cx1,5 | [14 empty] | PP | 1
58 | M | pol9.22 | CYKY 5Cx6 | m | 10 |  | 0 | vlastní |  | základní |  | 0 | 0 | 0 | 0 | 0 | 8 | M | 1 | ROZPOCET | 0 | 0 | 0 | 0 | 0 | 1 | 0 | 4 | 1485787986
| PP |  | CYKY 5Cx6 | [14 empty] | PP | 1
59 | M | pol4.22 | CY6 | m | 60 |  | 0 | vlastní |  | základní |  | 0 | 0 | 0 | 0 | 0 | 8 | M | 1 | ROZPOCET | 0 | 0 | 0 | 0 | 0 | 1 | 0 | 4 | 1143283352
| PP |  | CY6 | [14 empty] | PP | 1
60 | M | pol5.22 | CHKE-R 5Cx25 | m | 100 |  | 0 | vlastní |  | základní |  | 0 | 0 | 0 | 0 | 0 | 8 | M | 1 | ROZPOCET | 0 | 0 | 0 | 0 | 0 | 1 | 0 | 4 | -1700890485
| PP |  | CHKE-R 5Cx25 | [14 empty] | PP | 1
61 | M | pol10.22 | CHKE-R 5Cx10 | m | 10 |  | 0 | vlastní |  | základní |  | 0 | 0 | 0 | 0 | 0 | 8 | M | 1 | ROZPOCET | 0 | 0 | 0 | 0 | 0 | 1 | 0 | 4 | -2105963201
| PP |  | CHKE-R 5Cx10 | [14 empty] | PP | 1
62 | M | pol6.22 | CHKE-R 1x10 | m | 100 |  | 0 | vlastní |  | základní |  | 0 | 0 | 0 | 0 | 0 | 8 | M | 1 | ROZPOCET | 0 | 0 | 0 | 0 | 0 | 1 | 0 | 4 | 1913319120
| PP |  | CHKE-R 1x10 | [14 empty] | PP | 1

## SO-02 - Učebna PŘÍRODNÍ V..._02
{f675fb25-3374-462d-ba5c-7440fca75aa6}
2
| KRYCÍ LIST SOUPISU PRACÍ | [7 empty] | v --- níže se nacházejí doplnkové a pomocné údaje k sestavám --- v | [8 empty] | False
Stavba:
IROP výzva 37 (ZŠ Hornická)
Objekt:
3-2023 - Silnoproudá elektrotechnika
Soupis:
SO-02 - Učebna PŘÍRODNÍ VĚDY s využitím IT č.m.69
| KSO: |  |  |  |  | CC-CZ:
| Místo: |  | ZŠ Hornická, Chomutov |  |  | Datum: | 29. 1. 2026
| Zadavatel: |  |  |  |  | IČ:
|  | Statutární město Chomutov |  |  |  | DIČ:
| Účastník: |  |  |  |  | IČ: | Vyplň údaj
|  | Vyplň údaj |  |  |  | DIČ: | Vyplň údaj
| Projektant: |  |  |  |  | IČ:
|  | CZECHOTEC Engineering spol. s.r.o. |  |  |  | DIČ:
| Zpracovatel: |  |  |  |  | IČ:
|  | Miroslav Dostál |  |  |  | DIČ:
Poznámka:
Soupis prací je sestaven s využitím Cenové soustavy ÚRS. Položky, které pochází z této cenové soustavy, jsou ve sloupci 'Cenová soustava' označeny popisem 'CS ÚRS' a úrovní příslušného kalendářního pololetí. Veškeré další informace vymezující popis a podmínky použití těchto položek z Cenové soustavy, které nejsou uvedeny přímo v soupisu prací, jsou neomezeně dálkově k dispozici na webu podminky.urs.cz.
| Cena bez DPH | [5 empty] | 0
|  |  | Základ daně |  |  | Sazba daně | Výše daně
| DPH | základní | 0 |  |  | 21% | 0
|  | snížená | 0 |  |  | 12% | 0
|  | zákl. přenesená | 0 |  |  | 21% | 0
|  | sníž. přenesená | 0 |  |  | 12% | 0
|  | nulová | 0 |  |  | 0% | 0
| Cena s DPH |  |  | v | CZK |  | 0
REKAPITULACE ČLENĚNÍ SOUPISU PRACÍ
Stavba:
IROP výzva 37 (ZŠ Hornická)
Objekt:
3-2023 - Silnoproudá elektrotechnika
Soupis:
SO-02 - Učebna PŘÍRODNÍ VĚDY s využitím IT č.m.69
Místo: |  |  | ZŠ Hornická, Chomutov |  |  | Datum: | 29. 1. 2026
Zadavatel: |  |  | Statutární město Chomutov |  |  | Projektant: | CZECHOTEC Engineering spol. s.r.o.
Účastník: |  |  | Vyplň údaj |  |  | Zpracovatel: | Miroslav Dostál
Kód dílu - Popis | [6 empty] | Cena celkem [CZK]
Náklady stavby celkem | [6 empty] | 0 | [11 empty] | -1
| HSV - HSV | [5 empty] | 0
| 99 - Přesun hmot | [5 empty] | 0
| PSV - Práce a dodávky PSV | [5 empty] | 0
| 743 - Elektromontáže - hrubá montáž | [5 empty] | 0
| M - Práce a dodávky M | [5 empty] | 0
| 21-M - Elektromontáže | [5 empty] | 0
| 46-M - Zemní práce při extr.mont.pracích | [5 empty] | 0
| HZS - Hodinové zúčtovací sazby | [5 empty] | 0
| VRN - Vedlejší rozpočtové náklady | [5 empty] | 0
| 0 - Vedlejší rozpočtové náklady | [5 empty] | 0
SOUPIS PRACÍ
Stavba:
IROP výzva 37 (ZŠ Hornická)
Objekt:
3-2023 - Silnoproudá elektrotechnika
Soupis:
SO-02 - Učebna PŘÍRODNÍ VĚDY s využitím IT č.m.69
Místo: |  |  | ZŠ Hornická, Chomutov |  |  | Datum: | 29. 1. 2026
Zadavatel: |  |  | Statutární město Chomutov |  |  | Projektant: | CZECHOTEC Engineering spol. s.r.o.
Účastník: |  |  | Vyplň údaj |  |  | Zpracovatel: | Miroslav Dostál
PČ | Typ | Kód | Popis | MJ | Množství | J.cena [CZK] | Cena celkem [CZK] | Cenová soustava |  | DPH | J. Nh [h] | Nh celkem [h] | J. hmotnost [t] | Hmotnost celkem [t] | J. suť [t] | Suť Celkem [t]
Náklady soupisu celkem | [6 empty] | 0 |  |  |  |  | 0 |  | 0.0515 |  | 1.044 |  | D | -1 | [7 empty] | 0
| D | HSV | HSV |  |  |  | 0 |  |  |  |  | 0 |  | 0 |  | 0 | 1 | D | 0 | ROZPOCET | [6 empty] | 0
| D | 99 | Přesun hmot |  |  |  | 0 |  |  |  |  | 0 |  | 0 |  | 0 | 1 | D | 1 | ROZPOCET | [6 empty] | 0
1 | K | 997013801 | Poplatek za uložení stavebního betonového odpadu na skládce (skládkovné) | t | 5 |  | 0 | vlastní |  | základní |  | 0 | 0 | 0 | 0 | 0 | 4 | K | 2 | ROZPOCET | 0 | 0 | 0 | 0 | 0 | 1 | 0 | 4 | 594016263
| PP |  | Poplatek za uložení stavebního betonového odpadu na skládce (skládkovné) | [14 empty] | PP | 2
| D | PSV | Práce a dodávky PSV |  |  |  | 0 |  |  |  |  | 0 |  | 0 |  | 0 | 2 | D | 0 | ROZPOCET | [6 empty] | 0
| D | 743 | Elektromontáže - hrubá montáž |  |  |  | 0 |  |  |  |  | 0 |  | 0 |  | 0 | 2 | D | 1 | ROZPOCET | [6 empty] | 0
2 | K | 741910401 | Montáž žlab plastový šířky do 100 mm s víkem | m | 102 |  | 0 | CS ÚRS 2025 02 |  | základní |  | 0 | 0 | 0 | 0 | 0 | 16 | K | 2 | ROZPOCET | 0 | 0 | 0 | 0 | 0 | 1 | 0 | 16 | -1791691143
| PP |  | Montáž žlabů bez stojiny a výložníků plastových, šířky do 100 mm s víkem | [14 empty] | PP | 2
| Online PSC |  | https://podminky.urs.cz/item/CS_URS_2025_02/741910401 | [14 empty] | Online PSC | 2
3 | K | 743311300 | Montáž lišta a kanálek protahovací šířky do 60 mm | m | 70 |  | 0 | vlastní |  | základní |  | 0 | 0 | 0 | 0 | 0 | 16 | K | 2 | ROZPOCET | 0 | 0 | 0 | 0 | 0 | 1 | 0 | 16 | -1586946900
| PP |  | Montáž lišta a kanálek protahovací šířky do 60 mm | [14 empty] | PP | 2
4 | K | 743311400 | Montáž lišta a kanálek protahovací šířky do 80 mm | m | 10 |  | 0 | vlastní |  | základní |  | 0 | 0 | 0 | 0 | 0 | 16 | K | 2 | ROZPOCET | 0 | 0 | 0 | 0 | 0 | 1 | 0 | 16 | -1599632092
| PP |  | Montáž lišta a kanálek protahovací šířky do 80 mm | [14 empty] | PP | 2
5 | K | 743411111 | Montáž krabice zapuštěná plastová kruhová typ KU68/2-1902, KO125 | kus | 16 |  | 0 | vlastní |  | základní |  | 0 | 0 | 0 | 0 | 0 | 16 | K | 2 | ROZPOCET | 0 | 0 | 0 | 0 | 0 | 1 | 0 | 16 | 295788279
| PP |  | Montáž krabice zapuštěná plastová kruhová typ KU68/2-1902, KO125 | [14 empty] | PP | 2
6 | K | 743414311 | Montáž rozvodka nástěnná plastová kruhová typ KU68/2-1903, KR97 | kus | 20 |  | 0 | vlastní |  | základní |  | 0 | 0 | 0 | 0 | 0 | 16 | K | 2 | ROZPOCET | 0 | 0 | 0 | 0 | 0 | 1 | 0 | 16 | 1632417498
| PP |  | Montáž rozvodka nástěnná plastová kruhová typ KU68/2-1903, KR97 | [14 empty] | PP | 2
| D | M | Práce a dodávky M |  |  |  | 0 |  |  |  |  | 0 |  | 0.0515 |  | 1.044 | 3 | D | 0 | ROZPOCET | [6 empty] | 0
| D | 21-M | Elektromontáže |  |  |  | 0 |  |  |  |  | 0 |  | 0 |  | 0 | 3 | D | 1 | ROZPOCET | [6 empty] | 0
7 | K | 210100151 | Ukončení kabelů smršťovací koncovkou nebo páskou se zapojením bez letování žíly do 4x16 mm2 | kus | 2 |  | 0 | CS ÚRS 2025 02 |  | základní |  | 0 | 0 | 0 | 0 | 0 | 64 | K | 2 | ROZPOCET | 0 | 0 | 0 | 0 | 0 | 1 | 0 | 64 | -2069754829
| PP |  | Ukončení kabelů smršťovací koncovkou nebo páskou se zapojením bez letování počtu a průřezu žil 4 x 16 mm2 | [14 empty] | PP | 2
| Online PSC |  | https://podminky.urs.cz/item/CS_URS_2025_02/210100151 | [14 empty] | Online PSC | 2
8 | K | 210100252 | Ukončení kabelů smršťovací koncovkou nebo páskou se zapojením bez letování žíly do 4x25 mm2 | kus | 2 |  | 0 | CS ÚRS 2025 02 |  | základní |  | 0 | 0 | 0 | 0 | 0 | 64 | K | 2 | ROZPOCET | 0 | 0 | 0 | 0 | 0 | 1 | 0 | 64 | 1182637248
| PP |  | Ukončení kabelů smršťovací koncovkou nebo páskou se zapojením bez letování počtu a průřezu žil 4 x 25 mm2 | [14 empty] | PP | 2
| Online PSC |  | https://podminky.urs.cz/item/CS_URS_2025_02/210100252 | [14 empty] | Online PSC | 2
9 | K | 210100235 | Ukončení šňůr se zapojením počtu a průřezu žil do 5x4 mm2 | kus | 50 |  | 0 | vlastní |  | základní |  | 0 | 0 | 0 | 0 | 0 | 64 | K | 2 | ROZPOCET | 0 | 0 | 0 | 0 | 0 | 1 | 0 | 64 | 439315437
| PP |  | Ukončení šňůr se zapojením počtu a průřezu žil do 5x4 mm2 | [14 empty] | PP | 2
10 | K | 741310251 | Montáž spínač (polo)zapuštěný šroubové připojení 1-jednopólových prostředí venkovní/mokré se zapojením vodičů | kus | 1 |  | 0 | CS ÚRS 2025 02 |  | základní |  | 0 | 0 | 0 | 0 | 0 | 64 | K | 2 | ROZPOCET | 0 | 0 | 0 | 0 | 0 | 1 | 0 | 64 | -1216037204
| PP |  | Montáž spínačů jedno nebo dvoupólových polozapuštěných nebo zapuštěných se zapojením vodičů šroubové připojení, pro prostředí venkovní nebo mokré spínačů, řazení 1-jednopólových | [14 empty] | PP | 2
| Online PSC |  | https://podminky.urs.cz/item/CS_URS_2025_02/741310251 | [14 empty] | Online PSC | 2
11 | K | 210110003 | Montáž nástěnný přepínač nn 5-sériový pro prostředí základní nebo vlhké | kus | 6 |  | 0 | vlastní |  | základní |  | 0 | 0 | 0 | 0 | 0 | 64 | K | 2 | ROZPOCET | 0 | 0 | 0 | 0 | 0 | 1 | 0 | 64 | -1654752174
| PP |  | Montáž nástěnný přepínač nn 5-sériový pro prostředí základní nebo vlhké | [14 empty] | PP | 2
12 | K | 210110081 | Montáž spínač nn přípojkasporáková s doutnavkou se zapojením vodičů | kus | 1 |  | 0 | vlastní |  | základní |  | 0 | 0 | 0 | 0 | 0 | 64 | K | 2 | ROZPOCET | 0 | 0 | 0 | 0 | 0 | 1 | 0 | 64 | 1797219140
| PP |  | Montáž spínač nn přípojkasporáková s doutnavkou se zapojením vodičů | [14 empty] | PP | 2
13 | K | 210111042 | Montáž zásuvka (polo)zapuštěná bezšroubové připojení 2P+PE dvojí zapojení - průběžná | kus | 5 |  | 0 | vlastní |  | základní |  | 0 | 0 | 0 | 0 | 0 | 64 | K | 2 | ROZPOCET | 0 | 0 | 0 | 0 | 0 | 1 | 0 | 64 | -896783586
| PP |  | Montáž zásuvka (polo)zapuštěná bezšroubové připojení 2P+PE dvojí zapojení - průběžná | [14 empty] | PP | 2
14 | K | 741313052 | Montáž zásuvka nástěnná šroubové připojení 3P+N+PE se zapojením vodičů | kus | 1 |  | 0 | CS ÚRS 2025 02 |  | základní |  | 0 | 0 | 0 | 0 | 0 | 64 | K | 2 | ROZPOCET | 0 | 0 | 0 | 0 | 0 | 1 | 0 | 64 | 8493499
| PP |  | Montáž zásuvek domovních se zapojením vodičů šroubové připojení nástěnných do 25 A, provedení 3P + N + PE | [14 empty] | PP | 2
| Online PSC |  | https://podminky.urs.cz/item/CS_URS_2025_02/741313052 | [14 empty] | Online PSC | 2
15 | K | 210190003 | Montáž rozvodnic běžných oceloplechových nebo plastových do 100 kg-podlahová krabice | kus | 1 |  | 0 | vlastní |  | základní |  | 0 | 0 | 0 | 0 | 0 | 64 | K | 2 | ROZPOCET | 0 | 0 | 0 | 0 | 0 | 1 | 0 | 64 | -1386146867
| PP |  | Montáž rozvodnic běžných oceloplechových nebo plastových do 100 kg-podlahová krabice | [14 empty] | PP | 2
16 | K | 210190004 | Montáž rozvodnic běžných oceloplechových nebo plastových do 150 kg-nová/doplnění/rozšíření rozvaděče | kus | 1 |  | 0 | vlastní |  | základní |  | 0 | 0 | 0 | 0 | 0 | 64 | K | 2 | ROZPOCET | 0 | 0 | 0 | 0 | 0 | 1 | 0 | 64 | 1147358398
| PP |  | Montáž rozvodnic běžných oceloplechových nebo plastových do 150 kg-nová/doplnění/rozšíření rozvaděče | [14 empty] | PP | 2
17 | K | 741210201 | Montáž rozvaděč skříňový nebo panelový dělitelný pole do 200 kg | kus | 1 |  | 0 | CS ÚRS 2025 02 |  | základní |  | 0 | 0 | 0 | 0 | 0 | 64 | K | 2 | ROZPOCET | 0 | 0 | 0 | 0 | 0 | 1 | 0 | 64 | 1219215647
| PP |  | Montáž rozvaděčů skříňových nebo panelových bez zapojení vodičů dělitelných, hmotnosti jednoho pole do 200 kg | [14 empty] | PP | 2
| Online PSC |  | https://podminky.urs.cz/item/CS_URS_2025_02/741210201 | [14 empty] | Online PSC | 2
18 | K | 741372112 | Montáž svítidlo LED interiérové vestavné panelové hranaté nebo kruhové přes 0,09 do 0,36 m2 se zapojením vodičů | kus | 24 |  | 0 | CS ÚRS 2025 02 |  | základní |  | 0 | 0 | 0 | 0 | 0 | 64 | K | 2 | ROZPOCET | 0 | 0 | 0 | 0 | 0 | 1 | 0 | 64 | -749546688
| PP |  | Montáž svítidel s integrovaným zdrojem LED se zapojením vodičů interiérových vestavných stropních panelových hranatých nebo kruhových, plochy přes 0,09 do 0,36 m2 | [14 empty] | PP | 2
| Online PSC |  | https://podminky.urs.cz/item/CS_URS_2025_02/741372112 | [14 empty] | Online PSC | 2
19 | K | 210280002 | Zkoušky a prohlídky el rozvodů a zařízení celková prohlídka pro objem montážních prací přes 100 do 500 tis Kč | kus | 1 |  | 0 | CS ÚRS 2025 02 |  | základní |  | 0 | 0 | 0 | 0 | 0 | 64 | K | 2 | ROZPOCET | 0 | 0 | 0 | 0 | 0 | 1 | 0 | 64 | 1451966871
| PP |  | Zkoušky a prohlídky elektrických rozvodů a zařízení celková prohlídka, zkoušení, měření a vyhotovení revizní zprávy pro objem montážních prací přes 100 do 500 tisíc Kč | [14 empty] | PP | 2
| Online PSC |  | https://podminky.urs.cz/item/CS_URS_2025_02/210280002 | [14 empty] | Online PSC | 2
20 | K | 210280712 | Měření intenzity osvětlení na pracovišti do 50 svítidel | soubor | 1 |  | 0 | CS ÚRS 2025 02 |  | základní |  | 0 | 0 | 0 | 0 | 0 | 64 | K | 2 | ROZPOCET | 0 | 0 | 0 | 0 | 0 | 1 | 0 | 64 | 1801004872
| PP |  | Zkoušky a prohlídky osvětlovacího zařízení měření intenzity osvětlení | [14 empty] | PP | 2
| Online PSC |  | https://podminky.urs.cz/item/CS_URS_2025_02/210280712 | [14 empty] | Online PSC | 2
21 | K | 210800116 | Montáž měděných kabelů CYKY,CYBY,CYMY,NYM,CYKYLS,CYKYLo 5x2,5 mm2 uložených pod omítku ve stěně | m | 335 |  | 0 | vlastní |  | základní |  | 0 | 0 | 0 | 0 | 0 | 64 | K | 2 | ROZPOCET | 0 | 0 | 0 | 0 | 0 | 1 | 0 | 64 | -1522056569
| PP |  | Montáž měděných kabelů CYKY,CYBY,CYMY,NYM,CYKYLS,CYKYLo 5x2,5 mm2 uložených pod omítku ve stěně | [14 empty] | PP | 2
22 | K | 210800528 | Montáž měděných vodičů CY, HO5V, HO7V, NYY, YY 10 mm2 uložených volně | m | 150 |  | 0 | vlastní |  | základní |  | 0 | 0 | 0 | 0 | 0 | 64 | K | 2 | ROZPOCET | 0 | 0 | 0 | 0 | 0 | 1 | 0 | 64 | -1722819346
| PP |  | Montáž měděných vodičů CY, HO5V, HO7V, NYY, YY 10 mm2 uložených volně | [14 empty] | PP | 2
23 | K | 210810109 | Montáž měděných kabelů CYKY, NYM, NYY, YSLY 1 kV 4x25 mm2 uložených pevně | m | 10 |  | 0 | vlastní |  | základní |  | 0 | 0 | 0 | 0 | 0 | 64 | K | 2 | ROZPOCET | 0 | 0 | 0 | 0 | 0 | 1 | 0 | 64 | -668429264
| PP |  | Montáž měděných kabelů CYKY, NYM, NYY, YSLY 1 kV 4x25 mm2 uložených pevně | [14 empty] | PP | 2
24 | K | 210812019 | Montáž kabelu Cu plného nebo laněného do 1 kV žíly 3x95 až 120 mm2 (např. CYKY, CYKFY) bez ukončení uloženého volně nebo v liště | m | 90 |  | 0 | CS ÚRS 2025 02 |  | základní |  | 0 | 0 | 0 | 0 | 0 | 64 | K | 2 | ROZPOCET | 0 | 0 | 0 | 0 | 0 | 1 | 0 | 64 | -278399584
| PP |  | Montáž izolovaných kabelů měděných do 1 kV bez ukončení plných nebo laněných kulatých (např. CYKY, CYKFY) uložených volně nebo v liště počtu a průřezu žil 3x95 až 120 mm2 | [14 empty] | PP | 2
| Online PSC |  | https://podminky.urs.cz/item/CS_URS_2025_02/210812019 | [14 empty] | Online PSC | 2
| D | 46-M | Zemní práce při extr.mont.pracích |  |  |  | 0 |  |  |  |  | 0 |  | 0.0515 |  | 1.044 | 3 | D | 1 | ROZPOCET | [6 empty] | 0
25 | K | 460600061 | Odvoz suti a vybouraných hmot do 1 km | t | 5 |  | 0 | vlastní |  | základní |  | 0 | 0 | 0 | 0 | 0 | 64 | K | 2 | ROZPOCET | 0 | 0 | 0 | 0 | 0 | 1 | 0 | 64 | -1710805830
| PP |  | Odvoz suti a vybouraných hmot do 1 km | [14 empty] | PP | 2
26 | K | 460600071 | Příplatek k odvozu suti a vybouraných hmot za každý další 1 km | t | 50 |  | 0 | vlastní |  | základní |  | 0 | 0 | 0 | 0 | 0 | 64 | K | 2 | ROZPOCET | 0 | 0 | 0 | 0 | 0 | 1 | 0 | 64 | 516255747
| PP |  | Příplatek k odvozu suti a vybouraných hmot za každý další 1 km | [14 empty] | PP | 2
27 | K | 460680151 | Vybourání otvorů ve zdivu kamenném plochy do 0,25 m2, tloušťky do 45 cm | kus | 10 |  | 0 | vlastní |  | základní |  | 0 | 0 | 0 | 0 | 0 | 64 | K | 2 | ROZPOCET | 0 | 0 | 0 | 0 | 0 | 1 | 0 | 64 | -70540638
| PP |  | Vybourání otvorů ve zdivu kamenném plochy do 0,25 m2, tloušťky do 45 cm | [14 empty] | PP | 2
28 | K | 468081526 | Vybourání otvorů pro elektroinstalace ve zdivu železobetonovém pl přes 0,09 do 0,25 m2 tl přes 75 do 90 cm | kus | 2 |  | 0 | CS ÚRS 2025 02 |  | základní |  | 0 | 0 | 0 | 0.522 | 1.044 | 64 | K | 2 | ROZPOCET | 0 | 0 | 0 | 0 | 0 | 1 | 0 | 64 | -815791060
| PP |  | Vybourání otvorů ve zdivu železobetonovém plochy přes 0,09 do 0,25 m2 a tloušťky přes 75 do 90 cm | [14 empty] | PP | 2
| Online PSC |  | https://podminky.urs.cz/item/CS_URS_2025_02/468081526 | [14 empty] | Online PSC | 2
29 | K | 460680485 | Vysekání kapes a výklenků ve zdivu cihelném pro elinstalační zařízení plochy přes 0,25 m2 | m3 | 1 |  | 0 | vlastní |  | základní |  | 0 | 0 | 0 | 0 | 0 | 64 | K | 2 | ROZPOCET | 0 | 0 | 0 | 0 | 0 | 1 | 0 | 64 | 1926215778
| PP |  | Vysekání kapes a výklenků ve zdivu cihelném pro elinstalační zařízení plochy přes 0,25 m2 | [14 empty] | PP | 2
30 | K | 460680401 | Vysekání kapes a výklenků ve zdivu z lehkých betonů, dutých cihel a tvárnic pro krabice 7x7x5 cm | kus | 30 |  | 0 | vlastní |  | základní |  | 0 | 0 | 0 | 0 | 0 | 64 | K | 2 | ROZPOCET | 0 | 0 | 0 | 0 | 0 | 1 | 0 | 64 | 1134412970
| PP |  | Vysekání kapes a výklenků ve zdivu z lehkých betonů, dutých cihel a tvárnic pro krabice 7x7x5 cm | [14 empty] | PP | 2
31 | K | 460680612 | Vysekání rýh pro montáž trubek a kabelů v omítce vápenné a vápenocementové stěn šířky do 5 cm | m | 50 |  | 0 | vlastní |  | základní |  | 0 | 0 | 0 | 0 | 0 | 64 | K | 2 | ROZPOCET | 0 | 0 | 0 | 0 | 0 | 1 | 0 | 64 | 293901063
| PP |  | Vysekání rýh pro montáž trubek a kabelů v omítce vápenné a vápenocementové stěn šířky do 5 cm | [14 empty] | PP | 2
32 | K | 460680615 | Vysekání rýh pro montáž trubek a kabelů v omítce vápenné a vápenocementové stěn šířky do 15 cm | m | 50 |  | 0 | vlastní |  | základní |  | 0 | 0 | 0 | 0 | 0 | 64 | K | 2 | ROZPOCET | 0 | 0 | 0 | 0 | 0 | 1 | 0 | 64 | 1719090444
| PP |  | Vysekání rýh pro montáž trubek a kabelů v omítce vápenné a vápenocementové stěn šířky do 15 cm | [14 empty] | PP | 2
33 | K | 460941212 | Vyplnění a omítnutí rýh při elektroinstalacích ve stěnách hl do 3 cm a š přes 3 do 5 cm | m | 50 |  | 0 | CS ÚRS 2025 02 |  | základní |  | 0 | 0.00026 | 0.013 | 0 | 0 | 64 | K | 2 | ROZPOCET | 0 | 0 | 0 | 0 | 0 | 1 | 0 | 64 | 134825003
| PP |  | Vyplnění rýh vyplnění a omítnutí rýh ve stěnách hloubky do 3 cm a šířky přes 3 do 5 cm | [14 empty] | PP | 2
| Online PSC |  | https://podminky.urs.cz/item/CS_URS_2025_02/460941212 | [14 empty] | Online PSC | 2
34 | K | 460941215 | Vyplnění a omítnutí rýh při elektroinstalacích ve stěnách hl do 3 cm a š přes 10 do 15 cm | m | 50 |  | 0 | CS ÚRS 2025 02 |  | základní |  | 0 | 0.00077 | 0.0385 | 0 | 0 | 64 | K | 2 | ROZPOCET | 0 | 0 | 0 | 0 | 0 | 1 | 0 | 64 | -1344807060
| PP |  | Vyplnění rýh vyplnění a omítnutí rýh ve stěnách hloubky do 3 cm a šířky přes 10 do 15 cm | [14 empty] | PP | 2
| Online PSC |  | https://podminky.urs.cz/item/CS_URS_2025_02/460941215 | [14 empty] | Online PSC | 2
| D | HZS | Hodinové zúčtovací sazby |  |  |  | 0 |  |  |  |  | 0 |  | 0 |  | 0 | 4 | D | 0 | ROZPOCET | [6 empty] | 0
35 | K | HZS2221 | Hodinová zúčtovací sazba topenář | hod | 24 |  | 0 | CS ÚRS 2025 02 |  | základní |  | 0 | 0 | 0 | 0 | 0 | 262144 | K | 1 | ROZPOCET | 0 | 0 | 0 | 0 | 0 | 1 | 0 | 262144 | -1389755432
| PP |  | Hodinové zúčtovací sazby profesí PSV provádění stavebních instalací topenář | [14 empty] | PP | 1
| Online PSC |  | https://podminky.urs.cz/item/CS_URS_2025_02/HZS2221 | [14 empty] | Online PSC | 1
36 | K | HZS2222 | Hodinová zúčtovací sazba topenář odborný | hod | 24 |  | 0 | CS ÚRS 2025 02 |  | základní |  | 0 | 0 | 0 | 0 | 0 | 262144 | K | 1 | ROZPOCET | 0 | 0 | 0 | 0 | 0 | 1 | 0 | 262144 | 367066339
| PP |  | Hodinové zúčtovací sazby profesí PSV provádění stavebních instalací topenář odborný | [14 empty] | PP | 1
| Online PSC |  | https://podminky.urs.cz/item/CS_URS_2025_02/HZS2222 | [14 empty] | Online PSC | 1
37 | K | HZS2491 | Hodinová zúčtovací sazba dělník zednických výpomocí | hod | 12 |  | 0 | CS ÚRS 2025 02 |  | základní |  | 0 | 0 | 0 | 0 | 0 | 262144 | K | 1 | ROZPOCET | 0 | 0 | 0 | 0 | 0 | 1 | 0 | 262144 | 2032663223
| PP |  | Hodinové zúčtovací sazby profesí PSV zednické výpomoci a pomocné práce PSV dělník zednických výpomocí | [14 empty] | PP | 1
| Online PSC |  | https://podminky.urs.cz/item/CS_URS_2025_02/HZS2491 | [14 empty] | Online PSC | 1
| D | VRN | Vedlejší rozpočtové náklady |  |  |  | 0 |  |  |  |  | 0 |  | 0 |  | 0 | 5 | D | 0 | ROZPOCET | [6 empty] | 0
| D | 0 | Vedlejší rozpočtové náklady |  |  |  | 0 |  |  |  |  | 0 |  | 0 |  | 0 | 1 | D | 1 | ROZPOCET | [6 empty] | 0
38 | K | 013254000 | Dokumentace skutečného provedení stavby | Kč | 1 |  | 0 | vlastní |  | základní |  | 0 | 0 | 0 | 0 | 0 | 4 | K | 2 | ROZPOCET | 0 | 0 | 0 | 0 | 0 | 1 | 0 | 4 | -589090739
| PP |  | Dokumentace skutečného provedení stavby | [14 empty] | PP | 2
39 | K | 045002000 | Kompletační a koordinační činnost | Kč | 1 |  | 0 | vlastní |  | základní |  | 0 | 0 | 0 | 0 | 0 | 4 | K | 2 | ROZPOCET | 0 | 0 | 0 | 0 | 0 | 1 | 0 | 4 | -891555831
| PP |  | Kompletační a koordinační činnost | [14 empty] | PP | 2
40 | K | 065002000 | Mimostaveništní doprava materiálů | Kč | 1 |  | 0 | vlastní |  | základní |  | 0 | 0 | 0 | 0 | 0 | 4 | K | 2 | ROZPOCET | 0 | 0 | 0 | 0 | 0 | 1 | 0 | 4 | 1674307380
| PP |  | Mimostaveništní doprava materiálů | [14 empty] | PP | 2
41 | K | 081002000 | Doprava zaměstnanců na staveniště | Kč | 1 |  | 0 | vlastní |  | základní |  | 0 | 0 | 0 | 0 | 0 | 4 | K | 2 | ROZPOCET | 0 | 0 | 0 | 0 | 0 | 1 | 0 | 4 | 742572996
| PP |  | Doprava zaměstnanců na staveniště | [14 empty] | PP | 2
42 | K | 091002000 | Ostatní náklady související s objektem | Kč | 1 |  | 0 | vlastní |  | základní |  | 0 | 0 | 0 | 0 | 0 | 4 | K | 2 | ROZPOCET | 0 | 0 | 0 | 0 | 0 | 1 | 0 | 4 | 414391766
| PP |  | Ostatní náklady související s objektem | [14 empty] | PP | 2

## SO-02 - Učebna PŘÍRODNÍ V..._03
{26a3cfd2-ea68-4b61-b51c-8159a89899fd}
2
| KRYCÍ LIST SOUPISU PRACÍ | [7 empty] | v --- níže se nacházejí doplnkové a pomocné údaje k sestavám --- v | [8 empty] | False
Stavba:
IROP výzva 37 (ZŠ Hornická)
Objekt:
3-2023 - Silnoproudá elektrotechnika
Soupis:
SO-02 - Učebna PŘÍRODNÍ VĚDY s využitím IT č.m.69
Úroveň 3:
SO-02 - Učebna PŘÍRODNÍ VĚDY s využitím IT č.m.69 materiál
| KSO: |  |  |  |  | CC-CZ:
| Místo: |  | ZŠ Hornická, Chomutov |  |  | Datum: | 29. 1. 2026
| Zadavatel: |  |  |  |  | IČ:
|  | Statutární město Chomutov |  |  |  | DIČ:
| Účastník: |  |  |  |  | IČ: | Vyplň údaj
|  | Vyplň údaj |  |  |  | DIČ: | Vyplň údaj
| Projektant: |  |  |  |  | IČ:
|  | CZECHOTEC Engineering spol. s.r.o. |  |  |  | DIČ:
| Zpracovatel: |  |  |  |  | IČ:
|  | Miroslav Dostál |  |  |  | DIČ:
Poznámka:
Soupis prací je sestaven s využitím Cenové soustavy ÚRS. Položky, které pochází z této cenové soustavy, jsou ve sloupci 'Cenová soustava' označeny popisem 'CS ÚRS' a úrovní příslušného kalendářního pololetí. Veškeré další informace vymezující popis a podmínky použití těchto položek z Cenové soustavy, které nejsou uvedeny přímo v soupisu prací, jsou neomezeně dálkově k dispozici na webu podminky.urs.cz.
| Cena bez DPH | [5 empty] | 0
|  |  | Základ daně |  |  | Sazba daně | Výše daně
| DPH | základní | 0 |  |  | 21% | 0
|  | snížená | 0 |  |  | 12% | 0
|  | zákl. přenesená | 0 |  |  | 21% | 0
|  | sníž. přenesená | 0 |  |  | 12% | 0
|  | nulová | 0 |  |  | 0% | 0
| Cena s DPH |  |  | v | CZK |  | 0
REKAPITULACE ČLENĚNÍ SOUPISU PRACÍ
Stavba:
IROP výzva 37 (ZŠ Hornická)
Objekt:
3-2023 - Silnoproudá elektrotechnika
Soupis:
SO-02 - Učebna PŘÍRODNÍ VĚDY s využitím IT č.m.69
Úroveň 3:
SO-02 - Učebna PŘÍRODNÍ VĚDY s využitím IT č.m.69 materiál
Místo: |  |  | ZŠ Hornická, Chomutov |  |  | Datum: | 29. 1. 2026
Zadavatel: |  |  | Statutární město Chomutov |  |  | Projektant: | CZECHOTEC Engineering spol. s.r.o.
Účastník: |  |  | Vyplň údaj |  |  | Zpracovatel: | Miroslav Dostál
Kód dílu - Popis | [6 empty] | Cena celkem [CZK]
Náklady stavby celkem | [6 empty] | 0 | [11 empty] | -1
| HSV - HSV | [5 empty] | 0
| D3 - ROZPIS ROZVADĚČE 2R1 | [5 empty] | 0
| M - M | [5 empty] | 0
| D1 - ROZPIS DOPLNĚNÍ ROZVADĚČE HR | [5 empty] | 0
| D2 - ROZPIS ROZVADĚČE R69-INFORMATIKA A PŘÍRODNÍ VĚDY | [5 empty] | 0
| D20 - SVÍTIDLA VČ.ZDROJŮ | [5 empty] | 0
| D21 - ZÁSUVKY,OVLADAČE,KRABICE,MOTORY,LIŠTY | [5 empty] | 0
| D22 - KABELY,VODIČE | [5 empty] | 0
SOUPIS PRACÍ
Stavba:
IROP výzva 37 (ZŠ Hornická)
Objekt:
3-2023 - Silnoproudá elektrotechnika
Soupis:
SO-02 - Učebna PŘÍRODNÍ VĚDY s využitím IT č.m.69
Úroveň 3:
SO-02 - Učebna PŘÍRODNÍ VĚDY s využitím IT č.m.69 materiál
Místo: |  |  | ZŠ Hornická, Chomutov |  |  | Datum: | 29. 1. 2026
Zadavatel: |  |  | Statutární město Chomutov |  |  | Projektant: | CZECHOTEC Engineering spol. s.r.o.
Účastník: |  |  | Vyplň údaj |  |  | Zpracovatel: | Miroslav Dostál
PČ | Typ | Kód | Popis | MJ | Množství | J.cena [CZK] | Cena celkem [CZK] | Cenová soustava |  | DPH | J. Nh [h] | Nh celkem [h] | J. hmotnost [t] | Hmotnost celkem [t] | J. suť [t] | Suť Celkem [t]
Náklady soupisu celkem | [6 empty] | 0 |  |  |  |  | 0 |  | 0 |  | 0 |  | D | -1 | [7 empty] | 0
| D | HSV | HSV |  |  |  | 0 |  |  |  |  | 0 |  | 0 |  | 0 | 1 | D | 0 | ROZPOCET | [6 empty] | 0
| D | D3 | ROZPIS ROZVADĚČE 2R1 |  |  |  | 0 |  |  |  |  | 0 |  | 0 |  | 0 | 1 | D | 1 | ROZPOCET | [6 empty] | 0
1 | M | pol1.3 | rozvaděč IP40/20, 130 MOD.,POD OMÍTKU,DVEŘE POŽÁRNÍ EI 30 DP1 | ks | 1 |  | 0 | vlastní |  | základní |  | 0 | 0 | 0 | 0 | 0 | 8 | M | 2 | ROZPOCET | 0 | 0 | 0 | 0 | 0 | 1 | 0 | 4 | 1892077340
| PP |  | rozvaděč IP40/20, 130 MOD.,POD OMÍTKU,DVEŘE POŽÁRNÍ EI 30 DP1 | [14 empty] | PP | 2
2 | M | pol2.3 | vypínač 100A/3f | ks | 1 |  | 0 | vlastní |  | základní |  | 0 | 0 | 0 | 0 | 0 | 8 | M | 2 | ROZPOCET | 0 | 0 | 0 | 0 | 0 | 1 | 0 | 4 | -973031074
| PP |  | vypínač 100A/3f | [14 empty] | PP | 2
3 | M | pol3.3 | II.stupeň přep.ochrany | ks | 4 |  | 0 | vlastní |  | základní |  | 0 | 0 | 0 | 0 | 0 | 8 | M | 2 | ROZPOCET | 0 | 0 | 0 | 0 | 0 | 1 | 0 | 4 | 897976246
| PP |  | II.stupeň přep.ochrany | [14 empty] | PP | 2
4 | M | pol4.3 | jistič 25A/3f/B 6kA | ks | 1 |  | 0 | vlastní |  | základní |  | 0 | 0 | 0 | 0 | 0 | 8 | M | 2 | ROZPOCET | 0 | 0 | 0 | 0 | 0 | 1 | 0 | 4 | 2027428702
| PP |  | jistič 25A/3f/B 6kA | [14 empty] | PP | 2
5 | M | pol5.3 | jistič 40A/3f/C 6kA | ks | 1 |  | 0 | vlastní |  | základní |  | 0 | 0 | 0 | 0 | 0 | 8 | M | 2 | ROZPOCET | 0 | 0 | 0 | 0 | 0 | 1 | 0 | 4 | 843485785
| PP |  | jistič 40A/3f/C 6kA | [14 empty] | PP | 2
6 | M | pol6.3 | propojovací lišty - fázový hřeben 100A - komplet | ks | 1 |  | 0 | vlastní |  | základní |  | 0 | 0 | 0 | 0 | 0 | 8 | M | 2 | ROZPOCET | 0 | 0 | 0 | 0 | 0 | 1 | 0 | 4 | 1054292589
| PP |  | propojovací lišty - fázový hřeben 100A - komplet | [14 empty] | PP | 2
7 | M | pol7.3 | svorkovnice PE | ks | 1 |  | 0 | vlastní |  | základní |  | 0 | 0 | 0 | 0 | 0 | 8 | M | 2 | ROZPOCET | 0 | 0 | 0 | 0 | 0 | 1 | 0 | 4 | 1472553044
| PP |  | svorkovnice PE | [14 empty] | PP | 2
8 | M | pol8.3 | svorkovnice N | ks | 1 |  | 0 | vlastní |  | základní |  | 0 | 0 | 0 | 0 | 0 | 8 | M | 2 | ROZPOCET | 0 | 0 | 0 | 0 | 0 | 1 | 0 | 4 | 1273097409
| PP |  | svorkovnice N | [14 empty] | PP | 2
9 | M | pol9.3 | vývodní svorky | kpl | 1 |  | 0 | vlastní |  | základní |  | 0 | 0 | 0 | 0 | 0 | 8 | M | 2 | ROZPOCET | 0 | 0 | 0 | 0 | 0 | 1 | 0 | 4 | -482956660
| PP |  | vývodní svorky | [14 empty] | PP | 2
10 | M | pol10.3 | podružný materiál | 1 | 1 |  | 0 | vlastní |  | základní |  | 0 | 0 | 0 | 0 | 0 | 8 | M | 2 | ROZPOCET | 0 | 0 | 0 | 0 | 0 | 1 | 0 | 4 | -1261155244
| PP |  | podružný materiál | [14 empty] | PP | 2
11 | M | pol11.3 | výroba rozvaděče | 1 | 1 |  | 0 | vlastní |  | základní |  | 0 | 0 | 0 | 0 | 0 | 8 | M | 2 | ROZPOCET | 0 | 0 | 0 | 0 | 0 | 1 | 0 | 4 | -2096534187
| PP |  | výroba rozvaděče | [14 empty] | PP | 2
| D | M | M |  |  |  | 0 |  |  |  |  | 0 |  | 0 |  | 0 | 3 | D | 0 | ROZPOCET | [6 empty] | 0
| D | D1 | ROZPIS DOPLNĚNÍ ROZVADĚČE HR |  |  |  | 0 |  |  |  |  | 0 |  | 0 |  | 0 | 1 | D | 1 | ROZPOCET | [6 empty] | 0
12 | M | pol1.1 | pojistkový odpínač OPV 22/3+3x PV 80AgG | ks | 1 |  | 0 | vlastní |  | základní |  | 0 | 0 | 0 | 0 | 0 | 8 | M | 2 | ROZPOCET | 0 | 0 | 0 | 0 | 0 | 1 | 0 | 4 | -1235871700
| PP |  | pojistkový odpínač OPV 22/3+3x PV 80AgG | [14 empty] | PP | 2
13 | M | pol4.1 | podružný materiál | ks | 1 |  | 0 | vlastní |  | základní |  | 0 | 0 | 0 | 0 | 0 | 8 | M | 2 | ROZPOCET | 0 | 0 | 0 | 0 | 0 | 1 | 0 | 4 | 261208781
| PP |  | podružný materiál | [14 empty] | PP | 2
| D | D2 | ROZPIS ROZVADĚČE R69-INFORMATIKA A PŘÍRODNÍ VĚDY |  |  |  | 0 |  |  |  |  | 0 |  | 0 |  | 0 | 1 | D | 1 | ROZPOCET | [6 empty] | 0
14 | M | pol1.2 | rozvaděč IP40/20, 72 MOD.,POD OMÍTKU | ks | 1 |  | 0 | vlastní |  | základní |  | 0 | 0 | 0 | 0 | 0 | 8 | M | 2 | ROZPOCET | 0 | 0 | 0 | 0 | 0 | 1 | 0 | 4 | 1080320972
| PP |  | rozvaděč IP40/20, 72 MOD.,POD OMÍTKU | [14 empty] | PP | 2
15 | M | pol2.2 | vypínač 40A/3f | ks | 1 |  | 0 | vlastní |  | základní |  | 0 | 0 | 0 | 0 | 0 | 8 | M | 2 | ROZPOCET | 0 | 0 | 0 | 0 | 0 | 1 | 0 | 4 | -1029235986
| PP |  | vypínač 40A/3f | [14 empty] | PP | 2
16 | M | pol3.2 | II.stupeň přep.ochrany | ks | 4 |  | 0 | vlastní |  | základní |  | 0 | 0 | 0 | 0 | 0 | 8 | M | 2 | ROZPOCET | 0 | 0 | 0 | 0 | 0 | 1 | 0 | 4 | 1445903635
| PP |  | II.stupeň přep.ochrany | [14 empty] | PP | 2
17 | M | pol4.2 | jistič 6A/1f/B 6kA | ks | 1 |  | 0 | vlastní |  | základní |  | 0 | 0 | 0 | 0 | 0 | 8 | M | 2 | ROZPOCET | 0 | 0 | 0 | 0 | 0 | 1 | 0 | 4 | -267129551
| PP |  | jistič 6A/1f/B 6kA | [14 empty] | PP | 2
18 | M | pol5.2 | jistič 10A/1f/C 6kA | ks | 3 |  | 0 | vlastní |  | základní |  | 0 | 0 | 0 | 0 | 0 | 8 | M | 2 | ROZPOCET | 0 | 0 | 0 | 0 | 0 | 1 | 0 | 4 | -941756167
| PP |  | jistič 10A/1f/C 6kA | [14 empty] | PP | 2
19 | M | pol7.2 | jistič 16A/1f/B 6kA | ks | 3 |  | 0 | vlastní |  | základní |  | 0 | 0 | 0 | 0 | 0 | 8 | M | 2 | ROZPOCET | 0 | 0 | 0 | 0 | 0 | 1 | 0 | 4 | 1670833148
| PP |  | jistič 16A/1f/B 6kA | [14 empty] | PP | 2
20 | M | pol8.2 | jistič 25A/3f/C 6kA + vypínací spoušť | ks | 1 |  | 0 | vlastní |  | základní |  | 0 | 0 | 0 | 0 | 0 | 8 | M | 2 | ROZPOCET | 0 | 0 | 0 | 0 | 0 | 1 | 0 | 4 | 2140263794
| PP |  | jistič 25A/3f/C 6kA + vypínací spoušť | [14 empty] | PP | 2
21 | M | pol9.2 | chránič s nadproudovou ochranou 10A/1N/B/30mA-1TE 6kA | ks | 1 |  | 0 | vlastní |  | základní |  | 0 | 0 | 0 | 0 | 0 | 8 | M | 2 | ROZPOCET | 0 | 0 | 0 | 0 | 0 | 1 | 0 | 4 | -1158436313
| PP |  | chránič s nadproudovou ochranou 10A/1N/B/30mA-1TE 6kA | [14 empty] | PP | 2
22 | M | pol10.2 | chránič s nadproudovou ochranou 16A/1N/B/30mA-1TE 6kA | ks | 3 |  | 0 | vlastní |  | základní |  | 0 | 0 | 0 | 0 | 0 | 8 | M | 2 | ROZPOCET | 0 | 0 | 0 | 0 | 0 | 1 | 0 | 4 | -1354950551
| PP |  | chránič s nadproudovou ochranou 16A/1N/B/30mA-1TE 6kA | [14 empty] | PP | 2
23 | M | pol19.2 | chránič s nadproudovou ochranou 16A/1N/C/30mA-1TE 6kA | ks | 9 |  | 0 | vlastní |  | základní |  | 0 | 0 | 0 | 0 | 0 | 8 | M | 2 | ROZPOCET | 0 | 0 | 0 | 0 | 0 | 1 | 0 | 4 | -1419136009
| PP |  | chránič s nadproudovou ochranou 16A/1N/C/30mA-1TE 6kA | [14 empty] | PP | 2
24 | M | pol11.2 | propojovací lišty - fázový hřeben 40A - komplet | ks | 1 |  | 0 | vlastní |  | základní |  | 0 | 0 | 0 | 0 | 0 | 8 | M | 2 | ROZPOCET | 0 | 0 | 0 | 0 | 0 | 1 | 0 | 4 | -641221875
| PP |  | propojovací lišty - fázový hřeben 40A - komplet | [14 empty] | PP | 2
25 | M | pol14.2 | svorkovnice PE | ks | 1 |  | 0 | vlastní |  | základní |  | 0 | 0 | 0 | 0 | 0 | 8 | M | 2 | ROZPOCET | 0 | 0 | 0 | 0 | 0 | 1 | 0 | 4 | 1338737161
| PP |  | svorkovnice PE | [14 empty] | PP | 2
26 | M | pol15.2 | svorkovnice N | ks | 1 |  | 0 | vlastní |  | základní |  | 0 | 0 | 0 | 0 | 0 | 8 | M | 2 | ROZPOCET | 0 | 0 | 0 | 0 | 0 | 1 | 0 | 4 | 2078110966
| PP |  | svorkovnice N | [14 empty] | PP | 2
27 | M | pol16.2 | vývodní svorky | kpl | 1 |  | 0 | vlastní |  | základní |  | 0 | 0 | 0 | 0 | 0 | 8 | M | 2 | ROZPOCET | 0 | 0 | 0 | 0 | 0 | 1 | 0 | 4 | -1466097192
| PP |  | vývodní svorky | [14 empty] | PP | 2
28 | M | pol17.2 | podružný materiál | kpl | 1 |  | 0 | vlastní |  | základní |  | 0 | 0 | 0 | 0 | 0 | 8 | M | 2 | ROZPOCET | 0 | 0 | 0 | 0 | 0 | 1 | 0 | 4 | -409418568
| PP |  | podružný materiál | [14 empty] | PP | 2
29 | M | pol18.2 | výroba rozvaděče | kpl | 1 |  | 0 | vlastní |  | základní |  | 0 | 0 | 0 | 0 | 0 | 8 | M | 2 | ROZPOCET | 0 | 0 | 0 | 0 | 0 | 1 | 0 | 4 | -360128409
| PP |  | výroba rozvaděče | [14 empty] | PP | 2
| D | D20 | SVÍTIDLA VČ.ZDROJŮ |  |  |  | 0 |  |  |  |  | 0 |  | 0 |  | 0 | 1 | D | 1 | ROZPOCET | [6 empty] | 0
30 | M | pol40.20 | A-LED SVÍTIDLO 34W,4100lm,Ra80,3800K,UGR<19 + RÁMEČEK PRO PŘISAZENOU MONTÁŽ | ks | 20 |  | 0 | vlastní |  | základní |  | 0 | 0 | 0 | 0 | 0 | 8 | M | 2 | ROZPOCET | 0 | 0 | 0 | 0 | 0 | 1 | 0 | 4 | -1553817283
| PP |  | A-LED SVÍTIDLO 34W,4100lm,Ra80,3800K,UGR<19 + RÁMEČEK PRO PŘISAZENOU MONTÁŽ | [14 empty] | PP | 2
31 | M | pol31.20 | C-ZAVĚŠENÉ ASYMETRICKÉ LED SVÍTIDLO 16W,2000lm,IP20 +ZÁVĚS | ks | 3 |  | 0 | vlastní |  | základní |  | 0 | 0 | 0 | 0 | 0 | 8 | M | 2 | ROZPOCET | 0 | 0 | 0 | 0 | 0 | 1 | 0 | 4 | -459240953
| PP |  | C-ZAVĚŠENÉ ASYMETRICKÉ LED SVÍTIDLO 16W,2000lm,IP20 +ZÁVĚS | [14 empty] | PP | 2
32 | M | pol2.20 | NO – NOUZ.SV. LED 1W S PIKTOGRAMEM S VLASTNÍM ZÁL. ZDROJEM 1HOD.-PROVEDENÍ SE | ks | 1 |  | 0 | vlastní |  | základní |  | 0 | 0 | 0 | 0 | 0 | 8 | M | 2 | ROZPOCET | 0 | 0 | 0 | 0 | 0 | 1 | 0 | 4 | 359530478
| PP |  | NO – NOUZ.SV. LED 1W S PIKTOGRAMEM S VLASTNÍM ZÁL. ZDROJEM 1HOD.-PROVEDENÍ SE | [14 empty] | PP | 2
33 | M | pol3.20 | podružný materiál pro uchycení svítidel | ks | 1 |  | 0 | vlastní |  | základní |  | 0 | 0 | 0 | 0 | 0 | 8 | M | 2 | ROZPOCET | 0 | 0 | 0 | 0 | 0 | 1 | 0 | 4 | -1247011949
| PP |  | podružný materiál pro uchycení svítidel | [14 empty] | PP | 2
| D | D21 | ZÁSUVKY,OVLADAČE,KRABICE,MOTORY,LIŠTY |  |  |  | 0 |  |  |  |  | 0 |  | 0 |  | 0 | 1 | D | 1 | ROZPOCET | [6 empty] | 0
34 | M | pol16.21 | ovladač, řazení 1 (vypínač), komplet, IP20 | ks | 1 |  | 0 | vlastní |  | základní |  | 0 | 0 | 0 | 0 | 0 | 8 | M | 2 | ROZPOCET | 0 | 0 | 0 | 0 | 0 | 1 | 0 | 4 | -747204262
| PP |  | ovladač, řazení 1 (vypínač), komplet, IP20 | [14 empty] | PP | 2
35 | M | pol1.21 | ovladač, řazení 5 (sériový), komplet, IP20 | ks | 3 |  | 0 | vlastní |  | základní |  | 0 | 0 | 0 | 0 | 0 | 8 | M | 2 | ROZPOCET | 0 | 0 | 0 | 0 | 0 | 1 | 0 | 4 | -252316050
| PP |  | ovladač, řazení 5 (sériový), komplet, IP20 | [14 empty] | PP | 2
36 | M | pol17.21 | ovladač, žaluziový, komplet, IP20 | ks | 3 |  | 0 | vlastní |  | základní |  | 0 | 0 | 0 | 0 | 0 | 8 | M | 2 | ROZPOCET | 0 | 0 | 0 | 0 | 0 | 1 | 0 | 4 | -36306253
| PP |  | ovladač, žaluziový, komplet, IP20 | [14 empty] | PP | 2
37 | M | pol18.21 | ovladač, otočný uzamykatelný 40A/3f, IP20 | ks | 1 |  | 0 | vlastní |  | základní |  | 0 | 0 | 0 | 0 | 0 | 8 | M | 2 | ROZPOCET | 0 | 0 | 0 | 0 | 0 | 1 | 0 | 4 | 1056206534
| PP |  | ovladač, otočný uzamykatelný 40A/3f, IP20 | [14 empty] | PP | 2
38 | M | pol4.21 | dvojzásuvka 230V/16A IP20 | ks | 1 |  | 0 | vlastní |  | základní |  | 0 | 0 | 0 | 0 | 0 | 8 | M | 2 | ROZPOCET | 0 | 0 | 0 | 0 | 0 | 1 | 0 | 4 | 1068253880
| PP |  | dvojzásuvka 230V/16A IP20 | [14 empty] | PP | 2
39 | M | pol3.21 | zásuvka 230V/16A IP20zásuvka 230V/16A IP20 S 3.ST.PŘEP.OCHRANY | ks | 1 |  | 0 | vlastní |  | základní |  | 0 | 0 | 0 | 0 | 0 | 8 | M | 2 | ROZPOCET | 0 | 0 | 0 | 0 | 0 | 1 | 0 | 4 | 71074519
| PP |  | zásuvka 230V/16A IP20zásuvka 230V/16A IP20 S 3.ST.PŘEP.OCHRANY | [14 empty] | PP | 2
40 | M | pol26.21 | dvojzásuvka 230V/16A IP20zásuvka 230V/16A IP20 S 3.ST.PŘEP.OCHRANY | ks | 2 |  | 0 | vlastní |  | základní |  | 0 | 0 | 0 | 0 | 0 | 8 | M | 2 | ROZPOCET | 0 | 0 | 0 | 0 | 0 | 1 | 0 | 4 | -2040223450
| PP |  | dvojzásuvka 230V/16A IP20zásuvka 230V/16A IP20 S 3.ST.PŘEP.OCHRANY | [14 empty] | PP | 2
41 | M | pol33.21 | zásuvka 400V/16A | ks | 1 |  | 0 | vlastní |  | základní |  | 0 | 0 | 0 | 0 | 0 | 8 | M | 2 | ROZPOCET | 0 | 0 | 0 | 0 | 0 | 1 | 0 | 4 | -747415369
| PP |  | zásuvka 400V/16A | [14 empty] | PP | 2
42 | M | pol6.21 | trojrámeček | ks | 2 |  | 0 | vlastní |  | základní |  | 0 | 0 | 0 | 0 | 0 | 8 | M | 2 | ROZPOCET | 0 | 0 | 0 | 0 | 0 | 1 | 0 | 4 | -1816759947
| PP |  | trojrámeček | [14 empty] | PP | 2
43 | M | pol19.21 | čtyřrámeček | ks | 1 |  | 0 | vlastní |  | základní |  | 0 | 0 | 0 | 0 | 0 | 8 | M | 2 | ROZPOCET | 0 | 0 | 0 | 0 | 0 | 1 | 0 | 4 | -577474919
| PP |  | čtyřrámeček | [14 empty] | PP | 2
44 | M | pol7.21 | podlahová krabice+3x zásuvka 230V/16A,1xZÁSUVKA 230V/16A S 3.ST.PŘEP.OCHRANY | ks | 1 |  | 0 | vlastní |  | základní |  | 0 | 0 | 0 | 0 | 0 | 8 | M | 2 | ROZPOCET | 0 | 0 | 0 | 0 | 0 | 1 | 0 | 4 | -1461888277
| PP |  | podlahová krabice+3x zásuvka 230V/16A,1xZÁSUVKA 230V/16A S 3.ST.PŘEP.OCHRANY | [14 empty] | PP | 2
45 | M | pol8.21 | krabice přístrojová pod omítku KP | ks | 15 |  | 0 | vlastní |  | základní |  | 0 | 0 | 0 | 0 | 0 | 8 | M | 2 | ROZPOCET | 0 | 0 | 0 | 0 | 0 | 1 | 0 | 4 | -1520026263
| PP |  | krabice přístrojová pod omítku KP | [14 empty] | PP | 2
46 | M | pol20.21 | krabice přístrojová na omítku KP | ks | 1 |  | 0 | vlastní |  | základní |  | 0 | 0 | 0 | 0 | 0 | 8 | M | 2 | ROZPOCET | 0 | 0 | 0 | 0 | 0 | 1 | 0 | 4 | -1575918669
| PP |  | krabice přístrojová na omítku KP | [14 empty] | PP | 2
47 | M | pol9.21 | krabice rozvodná pod omítku KR | ks | 15 |  | 0 | vlastní |  | základní |  | 0 | 0 | 0 | 0 | 0 | 8 | M | 2 | ROZPOCET | 0 | 0 | 0 | 0 | 0 | 1 | 0 | 4 | -751577897
| PP |  | krabice rozvodná pod omítku KR | [14 empty] | PP | 2
48 | M | pol10.21 | krabice rozvodná na omítku KR | ks | 5 |  | 0 | vlastní |  | základní |  | 0 | 0 | 0 | 0 | 0 | 8 | M | 2 | ROZPOCET | 0 | 0 | 0 | 0 | 0 | 1 | 0 | 4 | 2044189079
| PP |  | krabice rozvodná na omítku KR | [14 empty] | PP | 2
49 | M | pol11.21 | lišta vkladací 24x22 vč.uchycení-pro svítidla vedení na stropě,zásuvky ve stole | m | 70 |  | 0 | vlastní |  | základní |  | 0 | 0 | 0 | 0 | 0 | 8 | M | 2 | ROZPOCET | 0 | 0 | 0 | 0 | 0 | 1 | 0 | 4 | 2074945083
| PP |  | lišta vkladací 24x22 vč.uchycení-pro svítidla vedení na stropě,zásuvky ve stole | [14 empty] | PP | 2
50 | M | pol12.21 | PVC CHRÁNIČKA PR.32mm- DO PODLAHY A STĚNY | ks | 10 |  | 0 | vlastní |  | základní |  | 0 | 0 | 0 | 0 | 0 | 8 | M | 2 | ROZPOCET | 0 | 0 | 0 | 0 | 0 | 1 | 0 | 4 | -1308785893
| PP |  | PVC CHRÁNIČKA PR.32mm- DO PODLAHY A STĚNY | [14 empty] | PP | 2
51 | M | pol14.21 | kanál EKD 80x40 HF(bezhalogenová) vč.rohů,uchycení-hl.trasa z napoj.bodu do rozv. | m | 100 |  | 0 | vlastní |  | základní |  | 0 | 0 | 0 | 0 | 0 | 8 | M | 2 | ROZPOCET | 0 | 0 | 0 | 0 | 0 | 1 | 0 | 4 | 140332923
| PP |  | kanál EKD 80x40 HF(bezhalogenová) vč.rohů,uchycení-hl.trasa z napoj.bodu do rozv. | [14 empty] | PP | 2
52 | M | pol30.21 | parapetní kanál PK 90x55D-TRASA VE STOLECH vč.uchycení | m | 2 |  | 0 | vlastní |  | základní |  | 0 | 0 | 0 | 0 | 0 | 8 | M | 2 | ROZPOCET | 0 | 0 | 0 | 0 | 0 | 1 | 0 | 4 | -1428416680
| PP |  | parapetní kanál PK 90x55D-TRASA VE STOLECH vč.uchycení | [14 empty] | PP | 2
53 | M | pol13.21 | krabice KO125 | ks | 2 |  | 0 | vlastní |  | základní |  | 0 | 0 | 0 | 0 | 0 | 8 | M | 2 | ROZPOCET | 0 | 0 | 0 | 0 | 0 | 1 | 0 | 4 | 763594148
| PP |  | krabice KO125 | [14 empty] | PP | 2
54 | M | pol15.21 | HOP v samostatné skříni | ks | 1 |  | 0 | vlastní |  | základní |  | 0 | 0 | 0 | 0 | 0 | 8 | M | 2 | ROZPOCET | 0 | 0 | 0 | 0 | 0 | 1 | 0 | 4 | 1124461645
| PP |  | HOP v samostatné skříni | [14 empty] | PP | 2
| D | D22 | KABELY,VODIČE |  |  |  | 0 |  |  |  |  | 0 |  | 0 |  | 0 | 1 | D | 0 | ROZPOCET | [6 empty] | 0
55 | M | pol7.22 | CYKY 2Ax1,5 | m | 5 |  | 0 | vlastní |  | základní |  | 0 | 0 | 0 | 0 | 0 | 8 | M | 1 | ROZPOCET | 0 | 0 | 0 | 0 | 0 | 1 | 0 | 4 | 759953201
| PP |  | CYKY 2Ax1,5 | [14 empty] | PP | 1
56 | M | pol1.22 | CYKY 3Ax1,5 | m | 15 |  | 0 | vlastní |  | základní |  | 0 | 0 | 0 | 0 | 0 | 8 | M | 1 | ROZPOCET | 0 | 0 | 0 | 0 | 0 | 1 | 0 | 4 | 996843580
| PP |  | CYKY 3Ax1,5 | [14 empty] | PP | 1
57 | M | pol2.22 | CYKY 3Cx1,5 | m | 190 |  | 0 | vlastní |  | základní |  | 0 | 0 | 0 | 0 | 0 | 8 | M | 1 | ROZPOCET | 0 | 0 | 0 | 0 | 0 | 1 | 0 | 4 | 820353869
| PP |  | CYKY 3Cx1,5 | [14 empty] | PP | 1
58 | M | pol3.22 | CYKY 3Cx2,5 | m | 120 |  | 0 | vlastní |  | základní |  | 0 | 0 | 0 | 0 | 0 | 8 | M | 1 | ROZPOCET | 0 | 0 | 0 | 0 | 0 | 1 | 0 | 4 | 768858669
| PP |  | CYKY 3Cx2,5 | [14 empty] | PP | 1
59 | M | pol8.22 | CYKY 5Cx1,5 | m | 5 |  | 0 | vlastní |  | základní |  | 0 | 0 | 0 | 0 | 0 | 8 | M | 1 | ROZPOCET | 0 | 0 | 0 | 0 | 0 | 1 | 0 | 4 | 567133312
| PP |  | CYKY 5Cx1,5 | [14 empty] | PP | 1
60 | M | pol9.22 | CYKY 5Cx6 | m | 10 |  | 0 | vlastní |  | základní |  | 0 | 0 | 0 | 0 | 0 | 8 | M | 1 | ROZPOCET | 0 | 0 | 0 | 0 | 0 | 1 | 0 | 4 | -1836389667
| PP |  | CYKY 5Cx6 | [14 empty] | PP | 1
61 | M | pol4.22 | CY6 | m | 60 |  | 0 | vlastní |  | základní |  | 0 | 0 | 0 | 0 | 0 | 8 | M | 1 | ROZPOCET | 0 | 0 | 0 | 0 | 0 | 1 | 0 | 4 | 1532079838
| PP |  | CY6 | [14 empty] | PP | 1
62 | M | pol5.22 | CHKE-R 5Cx25 | m | 90 |  | 0 | vlastní |  | základní |  | 0 | 0 | 0 | 0 | 0 | 8 | M | 1 | ROZPOCET | 0 | 0 | 0 | 0 | 0 | 1 | 0 | 4 | 1943579893
| PP |  | CHKE-R 5Cx25 | [14 empty] | PP | 1
63 | M | pol10.22 | CHKE-R 5Cx10 | m | 20 |  | 0 | vlastní |  | základní |  | 0 | 0 | 0 | 0 | 0 | 8 | M | 1 | ROZPOCET | 0 | 0 | 0 | 0 | 0 | 1 | 0 | 4 | -1897633426
| PP |  | CHKE-R 5Cx10 | [14 empty] | PP | 1
64 | M | pol6.22 | CHKE-R 1x10 | m | 90 |  | 0 | vlastní |  | základní |  | 0 | 0 | 0 | 0 | 0 | 8 | M | 1 | ROZPOCET | 0 | 0 | 0 | 0 | 0 | 1 | 0 | 4 | 167247394
| PP |  | CHKE-R 1x10 | [14 empty] | PP | 1

## Pokyny pro vyplnění
Struktura údajů, formát souboru a metodika pro zpracování
Struktura
Soubor je složen ze záložky Rekapitulace stavby a záložek s názvem soupisu prací pro jednotlivé objekty ve formátu XLSX. Každá ze záložek přitom obsahuje
ještě samostatné sestavy vymezené orámovaním a nadpisem sestavy.
Rekapitulace stavby obsahuje sestavu Rekapitulace stavby a Rekapitulace objektů stavby a soupisů prací.
V sestavě Rekapitulace stavby jsou uvedeny informace identifikující předmět veřejné zakázky na stavební práce, KSO, CC-CZ, CZ-CPV, CZ-CPA a rekapitulaci
celkové nabídkové ceny účastníka.
Termínem "učastník" (resp. zhotovitel) se myslí "účastník zadávacího řízení" ve smyslu zákona o zadávání veřejných zakázek.
V sestavě Rekapitulace objektů stavby a soupisů prací je uvedena rekapitulace stavebních objektů, inženýrských objektů, provozních souborů,
vedlejších a ostatních nákladů a ostatních nákladů s rekapitulací nabídkové ceny za jednotlivé soupisy prací. Na základě údaje Typ je možné
identifikovat, zda se jedná o objekt nebo soupis prací pro daný objekt:
|  | STA | Stavební objekt pozemní
|  | ING | Stavební objekt inženýrský
|  | PRO | Provozní soubor
|  | VON | Vedlejší a ostatní náklady
|  | OST | Ostatní
|  | Soupis | Soupis prací pro daný typ objektu
Soupis prací pro jednotlivé objekty obsahuje sestavy Krycí list soupisu prací, Rekapitulace členění soupisu prací, Soupis prací. Za soupis prací může být považován
i objekt stavby v případě, že neobsahuje podřízenou zakázku.
Krycí list soupisu obsahuje rekapitulaci informací o předmětu veřejné zakázky ze sestavy Rekapitulace stavby, informaci o zařazení objektu do KSO,
CC-CZ, CZ-CPV, CZ-CPA a rekapitulaci celkové nabídkové ceny účastníka za aktuální soupis prací.
Rekapitulace členění soupisu prací obsahuje rekapitulaci soupisu prací ve všech úrovních členění soupisu tak, jak byla tato členění použita (např.
stavební díly, funkční díly, případně jiné členění) s rekapitulací nabídkové ceny.
Soupis prací obsahuje položky veškerých stavebních nebo montážních prací, dodávek materiálů a služeb nezbytných pro zhotovení stavebního objektu,
inženýrského objektu, provozního souboru, vedlejších a ostatních nákladů.
Pro položky soupisu prací se zobrazují následující informace:
|  | PČ |  | Pořadové číslo položky v aktuálním soupisu
|  | TYP |  | Typ položky: K - konstrukce, M - materiál, PP - plný popis, PSC - poznámka k souboru cen, P - poznámka k položce, VV - výkaz výměr, FIG - rozpad figur
|  | Kód |  | Kód položky
|  | Popis |  | Zkrácený popis položky
|  | MJ |  | Měrná jednotka položky
|  | Množství |  | Množství v měrné jednotce
|  | J.cena |  | Jednotková cena položky. Zadaní může obsahovat namísto J.ceny sloupce J.materiál a J.montáž, jejichž součet definuje
J.cenu položky.
|  | Cena celkem |  | Celková cena položky daná jako součin množství a j.ceny
|  | Cenová soustava |  | Příslušnost položky do cenové soustavy
Ke každé položce soupisu prací se na samostatných řádcích může zobrazovat:
Plný popis položky
Poznámka k souboru cen a poznámka zadavatele
Výkaz výměr
Pokud je k řádku výkazu výměr evidovaný údaj ve sloupci Kód, jedná se o definovaný odkaz, na který se může odvolávat výkaz výměr z jiné položky.
Metodika pro zpracování
Jednotlivé sestavy jsou v souboru provázány. Editovatelné pole jsou zvýrazněny žlutým podbarvením, ostatní pole neslouží k editaci a nesmí být jakkoliv
modifikovány.
Účastník je pro podání nabídky povinen vyplnit žlutě podbarvená pole:
Pole Účastník v sestavě Rekapitulace stavby - zde účastník vyplní svůj název (název subjektu)
Pole IČ a DIČ v sestavě Rekapitulace stavby - zde účastník vyplní svoje IČ a DIČ
Datum v sestavě Rekapitulace stavby - zde účastník vyplní datum vytvoření nabídky
J.cena = jednotková cena v sestavě Soupis prací o maximálním počtu desetinných míst uvedených v poli
- pokud sestavy soupisů prací obsahují pole J.cena, měla by být všechna tato pole vyplněna nenulovými
Poznámka - nepovinný údaj pro položku soupisu
V případě, že sestavy soupisů prací neobsahují pole J.cena, potom ve všech soupisech prací obsahují pole:
- J.materiál - jednotková cena materiálu
- J.montáž - jednotková cena montáže
Účastník v tomto případě by měl vyplnit všechna pole J.materiál a pole J.montáž nenulovými kladnými číslicemi. V případech, kdy položka
neobsahuje žádný materiál je přípustné, aby pole J.materiál bylo vyplněno nulou. V případech, kdy položka neobsahuje žádnou montáž je přípustné,
aby pole J.montáž bylo vyplněno nulou. Obě pole - J.materiál, J.Montáž u jedné položky by však neměly být vyplněny nulou.
Rekapitulace stavby
Název |  |  | Povinný |  | Popis | Typ | Max. počet
atributu |  |  | (A/N) |  |  |  | znaků
Kód |  |  | A |  | Kód stavby | String | 20
Stavba |  |  | A |  | Název stavby | String | 120
Místo |  |  | N |  | Místo stavby | String | 50
Datum |  |  | A |  | Datum vykonaného exportu | Date
KSO |  |  | N |  | Klasifikace stavebního objektu | String | 15
CC-CZ |  |  | N |  | Klasifikace stavbeních děl | String | 15
CZ-CPV |  |  | N |  | Společný slovník pro veřejné zakázky | String | 20
CZ-CPA |  |  | N |  | Klasifikace produkce podle činností | String | 20
Zadavatel |  |  | N |  | Zadavatel zadaní | String | 50
IČ |  |  | N |  | IČ zadavatele zadaní | String | 20
DIČ |  |  | N |  | DIČ zadavatele zadaní | String | 20
Účastník |  |  | N |  | Účastník veřejné zakázky | String | 50
Projektant |  |  | N |  | Projektant | String | 50
Poznámka |  |  | N |  | Poznámka k zadání | String | 255
Sazba DPH |  |  | A |  | Rekapitulace sazeb DPH u položek soupisů | eGSazbaDph
Základna DPH |  |  | A |  | Základna DPH určena součtem celkové ceny z položek soupisů | Double
Hodnota DPH |  |  | A |  | Hodnota DPH | Double
Cena bez DPH |  |  | A |  | Celková cena bez DPH za celou stavbu. Sčítává se ze všech listů. | Double
Cena s DPH |  |  | A |  | Celková cena s DPH za celou stavbu | Double
Rekapitulace objektů stavby a soupisů prací
Název |  |  | Povinný |  | Popis | Typ | Max. počet
atributu |  |  | (A/N) |  |  |  | znaků
Kód |  |  | A |  | Přebírá se z Rekapitulace stavby | String | 20
Stavba |  |  | A |  | Přebírá se z Rekapitulace stavby | String | 120
Místo |  |  | N |  | Přebírá se z Rekapitulace stavby | String | 50
Datum |  |  | A |  | Přebírá se z Rekapitulace stavby | Date
Zadavatel |  |  | N |  | Přebírá se z Rekapitulace stavby | String | 50
Projektant |  |  | N |  | Přebírá se z Rekapitulace stavby | String | 50
Účastník |  |  | N |  | Přebírá se z Rekapitulace stavby | String | 50
Kód |  |  | A |  | Kód objektu | String | 20
Objektu, Soupis prací |  |  | A |  | Název objektu | String | 120
Cena bez DPH |  |  | A |  | Cena bez DPH za daný objekt | Double
Cena s DPH |  |  | A |  | Cena spolu s DPH za daný objekt | Double
Typ |  |  | A |  | Typ zakázky | eGTypZakazky
Krycí list soupisu
Název |  |  | Povinný |  | Popis | Typ | Max. počet
atributu |  |  | (A/N) |  |  |  | znaků
Stavba |  |  | A |  | Přebírá se z Rekapitulace stavby | String | 120
Objekt |  |  | A |  | Kód a název objektu | String | 20 + 120
Soupis |  |  | A |  | Kód a název soupisu | String | 20 + 120
KSO |  |  | N |  | Klasifikace stavebního objektu | String | 15
CC-CZ |  |  | N |  | Klasifikace stavbeních děl | String | 15
CZ-CPV |  |  | N |  | Společný slovník pro veřejné zakázky | String | 20
CZ-CPA |  |  | N |  | Klasifikace produkce podle činností | String | 20
Místo |  |  | N |  | Přebírá se z Rekapitulace stavby | String | 50
Zadavatel |  |  | N |  | Přebírá se z Rekapitulace stavby | String | 50
Účastník |  |  | N |  | Přebírá se z Rekapitulace stavby | String | 50
Projektant |  |  | N |  | Přebírá se z Rekapitulace stavby | String | 50
Poznámka |  |  | N |  | Poznámka k soupisu prací | String | 255
Sazba DPH |  |  | A |  | Rekapitulace sazeb DPH na položkách aktuálního soupisu | eGSazbaDph
Základna DPH |  |  | A |  | Základna DPH určena součtem celkové ceny z položek aktuálního soupisu | Double
Hodnota DPH |  |  | A |  | Hodnota DPH | Double
Cena bez DPH |  |  | A |  | Cena bez DPH za daný soupis | Double
Cena s DPH |  |  | A |  | Cena s DPH za daný soupis | Double
Rekapitulace členění soupisu prací
Název |  |  | Povinný |  | Popis | Typ | Max. počet
atributu |  |  | (A/N) |  |  |  | znaků
Stavba |  |  | A |  | Přebírá se z Rekapitulace stavby | String | 120
Objekt |  |  | A |  | Kód a název objektu, přebírá se z Krycího listu soupisu | String | 20 + 120
Soupis |  |  | A |  | Kód a název objektu, přebírá se z Krycího listu soupisu | String | 20 + 120
Místo |  |  | N |  | Přebírá se z Rekapitulace stavby | String | 50
Datum |  |  | A |  | Přebírá se z Rekapitulace stavby | Date
Zadavatel |  |  | N |  | Přebírá se z Rekapitulace stavby | String | 50
Projektant |  |  | N |  | Přebírá se z Rekapitulace stavby | String | 50
Účastník |  |  | N |  | Přebírá se z Rekapitulace stavby | String | 50
Kód dílu - Popis |  |  | A |  | Kód a název dílu ze soupisu | String | 20 + 100
Cena celkem |  |  | A |  | Cena celkem za díl ze soupisu | Double
Soupis prací
Název |  |  | Povinný |  | Popis | Typ | Max. počet
atributu |  |  | (A/N) |  |  |  | znaků
Stavba |  |  | A |  | Přebírá se z Rekapitulace stavby | String | 120
Objekt |  |  | A |  | Kód a název objektu | String | 20 + 120
Soupis |  |  | A |  | Přebírá se z Krycího listu soupisu | String | 20 + 120
Místo |  |  | N |  | Přebírá se z Krycího listu soupisu | String | 50
Datum |  |  | A |  | Přebírá se z Krycího listu soupisu | Date
Zadavatel |  |  | N |  | Přebírá se z Krycího listu soupisu | String | 50
Projektant |  |  | N |  | Přebírá se z Krycího listu soupisu | String | 50
Účastník |  |  | N |  | Přebírá se z Krycího listu soupisu | String | 50
PČ |  |  | A |  | Pořadové číslo položky soupisu | Long
Typ |  |  | A |  | Typ položky soupisu | eGTypPolozky | 1
Kód |  |  | A |  | Kód položky ze soupisu | String | 20
Popis |  |  | A |  | Popis položky ze soupisu | String | 255
MJ |  |  | A |  | Měrná jednotka položky | String | 10
Množství |  |  | A |  | Množství položky soupisu | Double
J.Cena |  |  | A |  | Jednotková cena položky | Double
Cena celkem |  |  | A |  | Cena celkem vyčíslena jako J.Cena * Množství | Double
Cenová soustava |  |  | N |  | Zařazení položky do cenové soustavy | String | 50
p |  |  | N |  | Poznámka položky ze soupisu | Memo
psc |  |  | N |  | Poznámka k souboru cen ze soupisu | Memo
pp |  |  | N |  | Plný popis položky ze soupisu | Memo
vv |  |  | N |  | Výkaz výměr (figura, výraz, výměra) ze soupisu | Text,Text,Double | 20, 150
fig |  |  | N |  | Rozpad figur | Text,Text,Double | 20, 150
DPH |  |  | A |  | Sazba DPH pro položku | eGSazbaDPH
Hmotnost |  |  | A |  | Hmotnost položky ze soupisu | Double
Suť |  |  | A |  | Suť položky ze soupisu | Double
Nh |  |  | N |  | Normohodiny položky ze soupisu | Double
Datová věta
Typ věty |  |  | Hodnota |  | Význam
eGSazbaDPH |  |  | základní |  | Základní sazba DPH
|  |  | snížená |  | Snížená sazba DPH
|  |  | nulová |  | Nulová sazba DPH
|  |  | zákl. přenesená |  | Základní sazba DPH přenesená
|  |  | sníž. přenesená |  | Snížená sazba DPH přenesená
eGTypZakazky |  |  | STA |  | Stavební objekt
|  |  | PRO |  | Provozní soubor
|  |  | ING |  | Inženýrský objekt
|  |  | VON |  | Vedlejší a ostatní náklady
|  |  | OST |  | Ostatní náklady
eGTypPolozky |  |  | 1 |  | Položka typu HSV
|  |  | 2 |  | Položka typu PSV
|  |  | 3 |  | Položka typu M
|  |  | 4 |  | Položka typu OST