## Rekapitulace stavby
Export Komplet | [25 empty] | VZ | 2.0 |  |  |  |  | False | False | {c2d1d216-a992-46ca-b225-9c51101f6e20}
[18 empty] | >> skryté sloupce << | [12 empty] | 0,01 | 21
[31 empty] | 0,01 | 12
|  | REKAPITULACE STAVBY | [16 empty] | v --- níže se nacházejí doplnkové a pomocné údaje k sestavám --- v | [11 empty] | 0,001
|  | Kód: |  |  |  |  | 09082023 | [23 empty] | 0,01
|  | Stavba: |  |  |  |  | ZŠ Akademika Heyrovského | [23 empty] | 0,01
|  | KSO: | [11 empty] | CC-CZ: | [16 empty] | 0,01
|  | Místo: |  |  |  |  | Chomutov | [6 empty] | Datum: |  | 15. 8. 2023 | [14 empty] | 0,01
0,01
|  | Zadavatel: | [11 empty] | IČ: | [16 empty] | 0,01
|  |  | Statutární město Chomutov | [10 empty] | DIČ: | [16 empty] | 0,01
0,01
|  | Zhotovitel: | [11 empty] | IČ: | [16 empty] | 0,01
[14 empty] | DIČ: | [16 empty] | 0,01
False
|  | Projektant: | [11 empty] | IČ: | [16 empty] | False
|  |  | CZECHOTEC Engineering spol. s.r.o. | [10 empty] | DIČ: | [16 empty] | True
0,01
|  | Zpracovatel: | [11 empty] | IČ: | [16 empty] | 0,01
|  |  | Miroslav Dostál | [10 empty] | DIČ: | [16 empty] | True
Poznámka:
Soupis prací je sestaven s využitím Cenové soustavy ÚRS. Položky, které pochází z této cenové soustavy, jsou ve sloupci 'Cenová soustava' označeny popisem 'CS ÚRS' a úrovní příslušného kalendářního pololetí. Veškeré další informace vymezující popis a podmínky použití těchto položek z Cenové soustavy, které nejsou uvedeny přímo v soupisu prací, jsou neomezeně dálkově k dispozici na webu podminky.urs.cz.
|  | Cena bez DPH | [11 empty] | 0
[8 empty] | Sazba daně |  | Základ daně |  |  |  | Výše daně
|  | DPH |  | základní |  |  |  | 21% |  | 0 |  |  |  | 0
|  |  |  | snížená |  |  |  | 12% |  | 0 |  |  |  | 0
|  |  |  | zákl. přenesená |  |  |  | 21% |  | #REF! |  |  |  | 0
|  |  |  | sníž. přenesená |  |  |  | 12% |  | #REF! |  |  |  | 0
|  |  |  | nulová |  |  |  | 0% |  | #REF! |  |  |  | 0
|  | Cena s DPH | [6 empty] | v |  | CZK |  |  | 0
REKAPITULACE OBJEKTŮ STAVBY A SOUPISŮ PRACÍ
| Kód: | [6 empty] | 09082023
| Stavba: | [6 empty] | ZŠ Akademika Heyrovského
| Místo: | [6 empty] | Chomutov |  |  |  |  | Datum: |  | 15. 8. 2023
| Zadavatel: | [6 empty] | Statutární město Chomutov |  |  |  |  | Projektant: |  | CZECHOTEC Engineering spol. s.r.o. |  |  |  | Informatívní údaje z listů zakázek
| Zhotovitel: | [11 empty] | Zpracovatel: |  | Miroslav Dostál
| Kód |  |  |  | Popis | [6 empty] | Cena bez DPH [CZK] |  |  |  | Cena s DPH [CZK] | Typ |  | z toho Ostat. náklady [CZK] | DPH [CZK] | Normohodiny [h] | DPH základní [CZK] | DPH snížená [CZK] | DPH základní přenesená [CZK] | DPH snížená přenesená [CZK] | Základna DPH základní | Základna DPH snížená | Základna DPH zákl. přenesená | Základna DPH sníž. přenesená | Základna DPH nulová
| Náklady stavby celkem | [10 empty] | 0 |  |  |  | 0 |  |  | #REF! | #REF! | #REF! | #REF! | #REF! | #REF! | #REF! | #REF! | #REF! | #REF! | #REF! | #REF! | D | 0 | ###NOIMPORT### | IMPORT | {c2d1d216-a992-46ca-b225-9c51101f6e20} | {00000000-0000-0000-0000-000000000000}
|  | 2-2023 |  |  |  | SPECIALIZOVANÝ NÁBYTEK | [5 empty] | 0 |  |  |  | 0 | STA | [13 empty] | D | 1 | ###NOIMPORT### | IMPORT | {36671e46-68ee-4309-97dc-4e12645b00ae} | {c2d1d216-a992-46ca-b225-9c51101f6e20} | 2
/ |  |  | SO-01 |  |  |  | Učebna biologie a chemie č.m.229 |  |  |  |  | 0 |  |  |  | 0 | Soupis | [14 empty] | 2 |  | IMPORT | {0e19ac7e-847b-44d1-a54e-c3623dd079da} | {36671e46-68ee-4309-97dc-4e12645b00ae}
/ |  |  | SO-02 |  |  |  | Učebna fyziky a zeměpisu č.m.234 |  |  |  |  | 0 |  |  |  | 0 | Soupis | [14 empty] | 2 |  | IMPORT | {3962e7ad-711d-44a7-bfc4-3f1ba82348ba} | {36671e46-68ee-4309-97dc-4e12645b00ae}

## biologie-chemie
[9 empty] | >> skryté sloupce << | [9 empty] | {0e19ac7e-847b-44d1-a54e-c3623dd079da}
2
| KRYCÍ LIST SOUPISU PRACÍ | [8 empty] | v --- níže se nacházejí doplnkové a pomocné údaje k sestavám --- v | [8 empty] | False
Stavba:
ZŠ Akademika Heyrovského
Objekt:
2-2023 - nábytek
Soupis:
SO-01 - Učebna biologie a chemie č.m.229
| KSO: |  |  |  |  | CC-CZ:
| Místo: |  | Chomutov |  |  | Datum: | 15. 8. 2023
| Zadavatel: |  |  |  |  | IČ:
|  | Statutární město Chomutov |  |  |  | DIČ:
| Zhotovitel: |  |  |  |  | IČ:
DIČ:
| Projektant: |  |  |  |  | IČ:
|  | CZECHOTEC Engineering spol. s.r.o. |  |  |  | DIČ:
| Zpracovatel: |  |  |  |  | IČ:
|  | Miroslav Dostál |  |  |  | DIČ:
Poznámka:
|  | Soupis prací je sestaven s využitím Cenové soustavy ÚRS. Položky, které pochází z této cenové soustavy, jsou ve sloupci 'Cenová soustava' označeny popisem 'CS ÚRS' a úrovní příslušného kalendářního pololetí. Veškeré další informace vymezující popis a podmínky použití těchto položek z Cenové soustavy, které nejsou uvedeny přímo v soupisu prací, jsou neomezeně dálkově k dispozici na webu podminky.urs.cz. |  |  |  |  | 4024299.28
| Cena bez DPH | [5 empty] | 0
|  |  | Základ daně |  |  | Sazba daně | Výše daně
| DPH | základní | 0 |  |  | 21% | 0
|  | snížená | 0 |  |  | 12% | 0
|  | zákl. přenesená | 0 |  |  | 21% | 0
|  | sníž. přenesená | 0 |  |  | 12% | 0
|  | nulová | 0 |  |  | 0% | 0
| Cena s DPH |  |  | v | CZK |  | 0
REKAPITULACE ČLENĚNÍ SOUPISU PRACÍ
Stavba:
ZŠ Akademika Heyrovského
Objekt:
2-2023 - nábytek
Soupis:
SO-01 - Učebna biologie a chemie č.m.229
Místo: |  |  | Chomutov |  |  | Datum: | 15. 8. 2023
Zadavatel: |  |  | Statutární město Chomutov |  |  | Projektant: | CZECHOTEC Engineering spol. s.r.o.
Zhotovitel: | [5 empty] | Zpracovatel: | Miroslav Dostál
Kód dílu - Popis | [6 empty] | Cena celkem [CZK]
Náklady stavby celkem | [6 empty] | 0 | [12 empty] | -1
| D1 - nábytek | [5 empty] | 0
| D4 - Nábytek | [5 empty] | 0
SOUPIS PRACÍ
Stavba:
ZŠ Akademika Heyrovského
Objekt:
2-2023 - nábytek
Soupis:
SO-01 - Učebna biologie a chemie č.m.229
Místo: |  |  | Chomutov |  |  | Datum: | 15. 8. 2023
Zadavatel: |  |  | Statutární město Chomutov |  |  | Projektant: | CZECHOTEC Engineering spol. s.r.o.
Zhotovitel: | [5 empty] | Zpracovatel: | Miroslav Dostál
PČ | Typ | Kód | Popis | MJ | Množství | J.cena [CZK] | Cena celkem [CZK] | Cenová soustava |  |  | DPH | J. Nh [h] | Nh celkem [h] | J. hmotnost [t] | Hmotnost celkem [t] | J. suť [t] | Suť Celkem [t]
Náklady soupisu celkem | [6 empty] | 0 | [5 empty] | #REF! |  | #REF! |  | #REF! |  | D | -1 | [7 empty] | #REF!
| D | D1 | nábytek |  |  |  | 0 | [5 empty] | #REF! |  | #REF! |  | #REF! | 1 | D | 0 | ROZPOCET | [6 empty] | #REF!
| D | D4 | Nábytek |  |  |  | 0 | [5 empty] | 0 |  | 0 |  | 0 | 1 | D | 1 | ROZPOCET | [6 empty] | 0
49 | M | Pol179A | Demontáž a zpětná montáž nábytku "vitrín" v učebně přírodních věd. Jedná se o stávající nábytek. Nábytek bude uskladněn během výstavby v prostoru školy. | kus | 1 | 0 | 0 |  |  |  | základní | 0 | 0 | 0 | 0 | 0 | 0 | 8 | M | 2 | ROZPOCET | 0 | 0 | 0 | 0 | 0 | 1 | 0 | 4 | -1667151307
| PP |  | Demontáž a zpětná montáž nábytku "vitrín" v učebně přírodních věd. Jedná se o stávající nábytek. Nábytek bude uskladněn během výstavby v prostoru školy. | [15 empty] | PP | 2
| P |  | Poznámka k položce: Požadavek na konkrétní firmu - Leky s.r.o. polakova@lekycz.com | [15 empty] | P | 2
35 | M | Pol179 | Katedra - vnější rozměry katedry š.1800×h.680×v.760mm, 2× kabelová průchodka. V pravé části katedry umístěna uzamykatelná skříňka na soklu o vnitřních rozměrech š.510×h.632×v.688mm. Skříňka vybavena nasávacím otvorem v čele dvířek a otvorem v horní části | kus | 1 | 0 | 0 | vlastní |  |  | základní | 0 | 0 | 0 | 0 | 0 | 0 | 8 | M | 2 | ROZPOCET | 0 | 0 | 0 | 0 | 0 | 1 | 0 | 4 | 45113278
| PP |  | Katedra - vnější rozměry katedry š.1800×h.680×v.760mm, 2× kabelová průchodka. V pravé části katedry umístěna uzamykatelná skříňka na soklu o vnitřních rozměrech š.510×h.632×v.688mm. Skříňka vybavena nasávacím otvorem v čele dvířek a otvorem v horní části pro odvedení teplého vzduchu (krytí otvorů perforovaným plechem/mřížkou). V levé části katedry umístěna skříňka s 1× policí a 2x zásuvkou. Prostor mezi skříňkami vybaven falešnými uzamykatelnými zády. Vytvořený propoj mezi prostorem uzamykatelné skříňky a falešnými zády. Možnost napojení katedry na kabelové žlaby pro studentské stoly. Konstrukce nábytku je z oboustranně laminované dřevotřískové desky, pohledové hrany jsou lepeny voděodolným PUR lepidlem. Možnost výběru barevného provedení alespoň ze čtyř základních typů dekorů/barev. Cena včetně dopravy a instalace. | [15 empty] | PP | 2
| P |  | Poznámka k položce: Katedra učitele | [15 empty] | P | 2
36 | M | Pol180 | Skříňka pro elektrický rozvaděč s ovládacím panelem v kabelovém kanálu za dveřmi, šířka 650mm, hloubka 700mm. Standardní minimální použité materiály: lamino desky ABS hrana lepena PUR lepidlem, korpusy lepené v lisu, HPL o síle 0,8mm lepeno voděodolným le | kus | 1 | 0 | 0 | vlastní |  |  | základní | 0 | 0 | 0 | 0 | 0 | 0 | 8 | M | 2 | ROZPOCET | 0 | 0 | 0 | 0 | 0 | 1 | 0 | 4 | -866915740
| PP |  | Skříňka pro elektrický rozvaděč s ovládacím panelem v kabelovém kanálu za dveřmi, šířka 650mm, hloubka 700mm. Standardní minimální použité materiály: lamino desky ABS hrana lepena PUR lepidlem, korpusy lepené v lisu, HPL o síle 0,8mm lepeno voděodolným lepidlem, celokovové úchytky, trojcestné zámky. Možnost výběru barevného provedení alespoň ze čtyř základních typů dekorů/barev. Cena včetně dopravy a instalace. | [15 empty] | PP | 2
| P |  | Poznámka k položce: Katedra vyučujícího - skříňka pro el. rozvaděč | [15 empty] | P | 2
37 | M | Pol181 | Skříňka katedry vyučujícího, šířka 650mm, hloubka 700mm. Standardní minimální použité materiály: lamino desky, ABS hrana lepena PUR lepidlem, korpusy lepené v lisu, HPL lepeno voděodolným lepidlem, celokovové úchytky, trojcestné zámky. Možnost výběru bare | kus | 1 | 0 | 0 | vlastní |  |  | základní | 0 | 0 | 0 | 0 | 0 | 0 | 8 | M | 2 | ROZPOCET | 0 | 0 | 0 | 0 | 0 | 1 | 0 | 4 | 1177947183
| PP |  | Skříňka katedry vyučujícího, šířka 650mm, hloubka 700mm. Standardní minimální použité materiály: lamino desky, ABS hrana lepena PUR lepidlem, korpusy lepené v lisu, HPL lepeno voděodolným lepidlem, celokovové úchytky, trojcestné zámky. Možnost výběru barevného provedení alespoň ze čtyř základních typů dekorů/barev. Cena včetně dopravy a instalace. | [15 empty] | PP | 2
| P |  | Poznámka k položce: Katedra vyučujícího - skříňka volná | [15 empty] | P | 2
38 | M | Pol182 | Skříňka s větrací mřížkou v zádech, šířka 630mm, hloubka 700mm. Standardní minimální použité materiály: lamino desky ABS hrana lepena PUR lepidlem, korpusy lepené v lisu, HPL lepeno voděodolným lepidlem, celokovové úchytky, trojcestné zámky. Možnost výběr | kus | 1 | 0 | 0 | vlastní |  |  | základní | 0 | 0 | 0 | 0 | 0 | 0 | 8 | M | 2 | ROZPOCET | 0 | 0 | 0 | 0 | 0 | 1 | 0 | 4 | -804883089
| PP |  | Skříňka s větrací mřížkou v zádech, šířka 630mm, hloubka 700mm. Standardní minimální použité materiály: lamino desky ABS hrana lepena PUR lepidlem, korpusy lepené v lisu, HPL lepeno voděodolným lepidlem, celokovové úchytky, trojcestné zámky. Možnost výběru barevného provedení alespoň ze čtyř základních typů dekorů/barev. Cena včetně dopravy a instalace. | [15 empty] | PP | 2
| P |  | Poznámka k položce: Katedra vyučujícího - skříňka s větrací mřížkou | [15 empty] | P | 2
39 | M | Pol183 | Skříňka dřezová, šířka 630mm, hloubka 700mm. Standardní minimální použité materiály: lamino desky, ABS hrana lepena PUR lepidlem, korpusy lepené v lisu, HPL lepeno voděodolným lepidlem, celokovové úchytky, trojcestné zámky. Možnost výběru barevného proved | kus | 1 | 0 | 0 | vlastní |  |  | základní | 0 | 0 | 0 | 0 | 0 | 0 | 8 | M | 2 | ROZPOCET | 0 | 0 | 0 | 0 | 0 | 1 | 0 | 4 | -1743920171
| PP |  | Skříňka dřezová, šířka 630mm, hloubka 700mm. Standardní minimální použité materiály: lamino desky, ABS hrana lepena PUR lepidlem, korpusy lepené v lisu, HPL lepeno voděodolným lepidlem, celokovové úchytky, trojcestné zámky. Možnost výběru barevného provedení alespoň ze čtyř základních typů dekorů/barev. Cena včetně dopravy a instalace. | [15 empty] | PP | 2
| P |  | Poznámka k položce: Katedra vyučujícího - skříňka dřezová | [15 empty] | P | 2
40 | M | Pol184 | Odolná pracovní deska. Možnost výběru barevného provedení alespoň ze čtyř základních typů dekorů/barev. Cena včetně dopravy a instalace. | m | 2.54 | 0 | 0 | vlastní |  |  | základní | 0 | 0 | 0 | 0 | 0 | 0 | 8 | M | 2 | ROZPOCET | 0 | 0 | 0 | 0 | 0 | 1 | 0 | 4 | 963887680
| PP |  | Odolná pracovní deska. Možnost výběru barevného provedení alespoň ze čtyř základních typů dekorů/barev. Cena včetně dopravy a instalace. | [15 empty] | PP | 2
| P |  | Poznámka k položce: Katedra vyučujícího - pracovní deska | [15 empty] | P | 2
41 | M | Pol185 | Dřez polypropylénový chemicky odolný 450x450 mm, bílá matná. Cena včetně dopravy a instalace. | kus | 1 | 0 | 0 | vlastní |  |  | základní | 0 | 0 | 0 | 0 | 0 | 0 | 8 | M | 2 | ROZPOCET | 0 | 0 | 0 | 0 | 0 | 1 | 0 | 4 | -309337797
| PP |  | Dřez polypropylénový chemicky odolný 450x450 mm, bílá matná. Cena včetně dopravy a instalace. | [15 empty] | PP | 2
| P |  | Poznámka k položce: Dřez chemicky odolný | [15 empty] | P | 2
42 | M | Pol186 | Baterie páková směšovací, tlaková, chrom. Cena včetně dopravy a instalace. | kus | 1 | 0 | 0 | vlastní |  |  | základní | 0 | 0 | 0 | 0 | 0 | 0 | 8 | M | 2 | ROZPOCET | 0 | 0 | 0 | 0 | 0 | 1 | 0 | 4 | -216712480
| PP |  | Baterie páková směšovací, tlaková, chrom. Cena včetně dopravy a instalace. | [15 empty] | PP | 2
| P |  | Poznámka k položce: Baterie vodovodní | [15 empty] | P | 2
43 | M | Pol187 | Stůl mobilní, stohovatelný, rozměr 1300x650 mm, nohy z jeklu, dvě nohy opatřeny kolečky, pracovní deska LTD o tloučťce min. 22 mm. Možnost výběru alespoň ze čtyř barevných variant. Cena včetně dopravy, instalace. | kus | 10 | 0 | 0 | vlastní |  |  | základní | 0 | 0 | 0 | 0 | 0 | 0 | 8 | M | 2 | ROZPOCET | 0 | 0 | 0 | 0 | 0 | 1 | 0 | 4 | -387191121
| PP |  | Stůl mobilní, stohovatelný, rozměr 1300x650 mm, nohy z jeklu, dvě nohy opatřeny kolečky, pracovní deska LTD o tloučťce min. 22 mm. Možnost výběru alespoň ze čtyř barevných variant. Cena včetně dopravy, instalace. | [15 empty] | PP | 2
| P |  | Poznámka k položce: Stůl mobilní žákovský | [15 empty] | P | 2
44 | M | Pol188 | Stůl mobilní, stohovatelný, rozměr 650x650 mm, nohy z jeklu, dvě nohy opatřeny kolečky, pracovní deska LTD o tloučťce min. 22 mm. Možnost výběru alespoň ze čtyř barevných variant. Cena včetně dopravy, instalace. | kus | 10 | 0 | 0 | vlastní |  |  | základní | 0 | 0 | 0 | 0 | 0 | 0 | 8 | M | 2 | ROZPOCET | 0 | 0 | 0 | 0 | 0 | 1 | 0 | 4 | -753220491
| PP |  | Stůl mobilní, stohovatelný, rozměr 650x650 mm, nohy z jeklu, dvě nohy opatřeny kolečky, pracovní deska LTD o tloučťce min. 22 mm. Možnost výběru alespoň ze čtyř barevných variant. Cena včetně dopravy, instalace. | [15 empty] | PP | 2
| P |  | Poznámka k položce: Stůl mobilní žákovský | [15 empty] | P | 2
45 | M | Pol189 | Tabule pojízdná otočná, 200x120 cm. Cena včetně dopravy, instalace. | kus | 1 | 0 | 0 | vlastní |  |  | základní | 0 | 0 | 0 | 0 | 0 | 0 | 8 | M | 2 | ROZPOCET | 0 | 0 | 0 | 0 | 0 | 1 | 0 | 4 | 1074656541
| PP |  | Tabule pojízdná otočná, 200x120 cm. Cena včetně dopravy, instalace. | [15 empty] | PP | 2
| P |  | Poznámka k položce: Tabule | [15 empty] | P | 2
46 | M | Pol190 | Skříň nízká s křídlovými dveřmi. Rozměr: 600 x 850 x 500 (š x h x v). Korpus je dodáván smontovaný, lepený v lisu bez pohledových spojení, je vyroben z oboustranně laminovaných dřevotřískových desek tloušťky min. 19 mm. Korpus osazen na nepohledových hran | kus | 1 | 0 | 0 | vlastní |  |  | základní | 0 | 0 | 0 | 0 | 0 | 0 | 8 | M | 2 | ROZPOCET | 0 | 0 | 0 | 0 | 0 | 1 | 0 | 4 | 1127554656
| PP |  | Skříň nízká s křídlovými dveřmi. Rozměr: 600 x 850 x 500 (š x h x v). Korpus je dodáván smontovaný, lepený v lisu bez pohledových spojení, je vyroben z oboustranně laminovaných dřevotřískových desek tloušťky min. 19 mm. Korpus osazen na nepohledových hranách ABS. Hrany lepeny voděodolným PUR lepidlem, úchytky jsou celokovové. Barevné provedení min. ve 4 barvách. Cena včetně dopravy a instalace. | [15 empty] | PP | 2
| P |  | Poznámka k položce: Skříň | [15 empty] | P | 2
47 | M | Pol191 | Židle pojízdná (s kolečky) s výškovým nastavením pomocí pístu a plastovým šálovým sedákem se vzduchovým polštářem. Volba barvy plastového sedáku alespoň ze čtyř barevných variant. Cena včetně dopravy, instalace. | kus | 1 | 0 | 0 | vlastní |  |  | základní | 0 | 0 | 0 | 0 | 0 | 0 | 8 | M | 2 | ROZPOCET | 0 | 0 | 0 | 0 | 0 | 1 | 0 | 4 | 493762515
| PP |  | Židle pojízdná (s kolečky) s výškovým nastavením pomocí pístu a plastovým šálovým sedákem se vzduchovým polštářem. Volba barvy plastového sedáku alespoň ze čtyř barevných variant. Cena včetně dopravy, instalace. | [15 empty] | PP | 2
| P |  | Poznámka k položce: Židle učitelská | [15 empty] | P | 2
48 | M | Pol192 | Židle pojízdná (s kluzáky) s výškovým nastavením pomocí pístu a plastovým šálovým sedákem se vzduchovým polštářem. Volba barvy plastového sedáku alespoň ze čtyř barevných variant. Cena včetně dopravy, instalace. | kus | 30 | 0 | 0 | vlastní |  |  | základní | 0 | 0 | 0 | 0 | 0 | 0 | 8 | M | 2 | ROZPOCET | 0 | 0 | 0 | 0 | 0 | 1 | 0 | 4 | 1401576257
| PP |  | Židle pojízdná (s kluzáky) s výškovým nastavením pomocí pístu a plastovým šálovým sedákem se vzduchovým polštářem. Volba barvy plastového sedáku alespoň ze čtyř barevných variant. Cena včetně dopravy, instalace. | [15 empty] | PP | 2
| P |  | Poznámka k položce: Židle studentská | [15 empty] | P | 2

## zeměpis-fyzika
[9 empty] | >> skryté sloupce << | [9 empty] | {3962e7ad-711d-44a7-bfc4-3f1ba82348ba}
2
| KRYCÍ LIST SOUPISU PRACÍ | [8 empty] | v --- níže se nacházejí doplnkové a pomocné údaje k sestavám --- v | [8 empty] | False
Stavba:
ZŠ Akademika Heyrovského
Objekt:
2-2023 - nábytek
Soupis:
SO-02 - Učebna fyziky a zeměpisu č.m.234
| KSO: |  |  |  |  | CC-CZ:
| Místo: |  | Chomutov |  |  | Datum: | 15. 8. 2023
| Zadavatel: |  |  |  |  | IČ:
|  | Statutární město Chomutov |  |  |  | DIČ:
| Zhotovitel: |  |  |  |  | IČ:
DIČ:
| Projektant: |  |  |  |  | IČ:
|  | CZECHOTEC Engineering spol. s.r.o. |  |  |  | DIČ:
| Zpracovatel: |  |  |  |  | IČ:
|  | Miroslav Dostál |  |  |  | DIČ:
Poznámka:
Soupis prací je sestaven s využitím Cenové soustavy ÚRS. Položky, které pochází z této cenové soustavy, jsou ve sloupci 'Cenová soustava' označeny popisem 'CS ÚRS' a úrovní příslušného kalendářního pololetí. Veškeré další informace vymezující popis a podmínky použití těchto položek z Cenové soustavy, které nejsou uvedeny přímo v soupisu prací, jsou neomezeně dálkově k dispozici na webu podminky.urs.cz.
| Cena bez DPH | [5 empty] | 0
|  |  | Základ daně |  |  | Sazba daně | Výše daně
| DPH | základní | 0 |  |  | 21% | 0
|  | snížená | 0 |  |  | 12% | 0
|  | zákl. přenesená | 0 |  |  | 21% | 0
|  | sníž. přenesená | 0 |  |  | 12% | 0
|  | nulová | 0 |  |  | 0% | 0
| Cena s DPH |  |  | v | CZK |  | 0
REKAPITULACE ČLENĚNÍ SOUPISU PRACÍ
Stavba:
ZŠ Akademika Heyrovského
Objekt:
2-2023 - nábytek
Soupis:
SO-02 - Učebna fyziky a zeměpisu č.m.234
Místo: |  |  | Chomutov |  |  | Datum: | 15. 8. 2023
Zadavatel: |  |  | Statutární město Chomutov |  |  | Projektant: | CZECHOTEC Engineering spol. s.r.o.
Zhotovitel: | [5 empty] | Zpracovatel: | Miroslav Dostál
Kód dílu - Popis | [6 empty] | Cena celkem [CZK]
Náklady stavby celkem | [6 empty] | 0 | [12 empty] | -1
| D1 - nábytek | [5 empty] | 0
| D4 - Nábytek | [5 empty] | 0
SOUPIS PRACÍ
Stavba:
ZŠ Akademika Heyrovského
Objekt:
2-2023 - nábytek
Soupis:
SO-02 - Učebna fyziky a zeměpisu č.m.234
Místo: |  |  | Chomutov |  |  | Datum: | 15. 8. 2023
Zadavatel: |  |  | Statutární město Chomutov |  |  | Projektant: | CZECHOTEC Engineering spol. s.r.o.
Zhotovitel: | [5 empty] | Zpracovatel: | Miroslav Dostál
PČ | Typ | Kód | Popis | MJ | Množství | J.cena [CZK] | Cena celkem [CZK] | Cenová soustava |  |  | DPH | J. Nh [h] | Nh celkem [h] | J. hmotnost [t] | Hmotnost celkem [t] | J. suť [t] | Suť Celkem [t]
Náklady soupisu celkem | [6 empty] | 0 | [5 empty] | #REF! |  | #REF! |  | #REF! |  | D | -1 | [7 empty] | #REF!
| D | D1 | nábytek |  |  |  | 0 | [5 empty] | #REF! |  | #REF! |  | #REF! | 1 | D | 0 | ROZPOCET | [6 empty] | #REF!
| D | D4 | Nábytek |  |  |  | 0 | 0 |  |  |  |  | 0 |  | 0 |  | 0 | 1 | D | 1 | ROZPOCET | [6 empty] | 0
31 | M | Pol215 | Katedra učitele. Vnější rozměry katedry š.1800×h.680×v.760mm, 2× kabelová průchodka. V pravé části katedry umístěna uzamykatelná skříňka na soklu o vnitřních rozměrech š.510×h.632×v.688mm. Skříňka vybavena nasávacím otvorem v čele dvířek a otvorem v horní | kus | 1 | 0 | 0 | vlastní |  |  | základní | 0 | 0 | 0 | 0 | 0 | 0 | 8 | M | 2 | ROZPOCET | 0 | 0 | 0 | 0 | 0 | 1 | 0 | 4 | 1574796347
| PP |  | Katedra učitele. Vnější rozměry katedry š.1800×h.680×v.760mm, 2× kabelová průchodka. V pravé části katedry umístěna uzamykatelná skříňka na soklu o vnitřních rozměrech š.510×h.632×v.688mm. Skříňka vybavena nasávacím otvorem v čele dvířek a otvorem v horní části pro odvedení teplého vzduchu (krytí otvorů perforovaným plechem/mřížkou). V levé části katedry umístěna skříňka s 1× policí a 2x zásuvkou. Prostor mezi skříňkami vybaven falešnými uzamykatelnými zády. Vytvořený propoj mezi prostorem uzamykatelné skříňky a falešnými zády. Možnost napojení katedry na kabelové žlaby pro studentské stoly. Konstrukce nábytku je z oboustranně laminované dřevotřískové desky, pohledové hrany jsou lepeny voděodolným PUR lepidlem. Možnost výběru barevného provedení alespoň ze čtyř základních typů dekorů/barev. Cena včetně dopravy a instalace. | [15 empty] | PP | 2
| P |  | Poznámka k položce: Katedra učitele | [15 empty] | P | 2
32 | M | Pol216 | Skříňka pro elektrický rozvaděč s ovládacím panelem v kabelovém kanálu za dveřmi, šířka 650mm, hloubka 700mm. Standardní minimální použité materiály: lamino desky ABS hrana lepena PUR lepidlem, korpusy lepené v lisu, HPL o síle 0,8mm lepeno voděodolným le | kus | 1 | 0 | 0 | vlastní |  |  | základní | 0 | 0 | 0 | 0 | 0 | 0 | 8 | M | 2 | ROZPOCET | 0 | 0 | 0 | 0 | 0 | 1 | 0 | 4 | 1069447080
| PP |  | Skříňka pro elektrický rozvaděč s ovládacím panelem v kabelovém kanálu za dveřmi, šířka 650mm, hloubka 700mm. Standardní minimální použité materiály: lamino desky ABS hrana lepena PUR lepidlem, korpusy lepené v lisu, HPL o síle 0,8mm lepeno voděodolným lepidlem, celokovové úchytky, trojcestné zámky. Možnost výběru barevného provedení alespoň ze čtyř základních typů dekorů/barev. Cena včetně dopravy a instalace. | [15 empty] | PP | 2
| P |  | Poznámka k položce: Katedra vyučujícího - skříňka pro el. rozvaděč | [15 empty] | P | 2
33 | M | Pol217 | Skříňka katedry vyučujícího, šířka 650mm, hloubka 700mm. Standardní minimální použité materiály: lamino desky, ABS hrana lepena PUR lepidlem, korpusy lepené v lisu, HPL lepeno voděodolným lepidlem, celokovové úchytky, trojcestné zámky. Možnost výběru bare | kus | 2 | 0 | 0 | vlastní |  |  | základní | 0 | 0 | 0 | 0 | 0 | 0 | 8 | M | 2 | ROZPOCET | 0 | 0 | 0 | 0 | 0 | 1 | 0 | 4 | 1897209832
| PP |  | Skříňka katedry vyučujícího, šířka 650mm, hloubka 700mm. Standardní minimální použité materiály: lamino desky, ABS hrana lepena PUR lepidlem, korpusy lepené v lisu, HPL lepeno voděodolným lepidlem, celokovové úchytky, trojcestné zámky. Možnost výběru barevného provedení alespoň ze čtyř základních typů dekorů/barev. Cena včetně dopravy a instalace. | [15 empty] | PP | 2
| P |  | Poznámka k položce: Katedra vyučujícího - skříňka volná | [15 empty] | P | 2
34 | M | Pol218 | Skříňka s větrací mřížkou v zádech, šířka 630mm, hloubka 700mm. Standardní minimální použité materiály: lamino desky ABS hrana lepena PUR lepidlem, korpusy lepené v lisu, HPL lepeno voděodolným lepidlem, celokovové úchytky, trojcestné zámky. Možnost výběr | kus | 1 | 0 | 0 | vlastní |  |  | základní | 0 | 0 | 0 | 0 | 0 | 0 | 8 | M | 2 | ROZPOCET | 0 | 0 | 0 | 0 | 0 | 1 | 0 | 4 | 1650107550
| PP |  | Skříňka s větrací mřížkou v zádech, šířka 630mm, hloubka 700mm. Standardní minimální použité materiály: lamino desky ABS hrana lepena PUR lepidlem, korpusy lepené v lisu, HPL lepeno voděodolným lepidlem, celokovové úchytky, trojcestné zámky. Možnost výběru barevného provedení alespoň ze čtyř základních typů dekorů/barev. Cena včetně dopravy a instalace. | [15 empty] | PP | 2
| P |  | Poznámka k položce: Katedra vyučujícího - skříňka s větrací mřížkou | [15 empty] | P | 2
35 | M | Pol219 | Skříňka dřezová, šířka 630mm, hloubka 700mm. Standardní minimální použité materiály: lamino desky, ABS hrana lepena PUR lepidlem, korpusy lepené v lisu, HPL lepeno voděodolným lepidlem, celokovové úchytky, trojcestné zámky. Možnost výběru barevného proved | kus | 1 | 0 | 0 | vlastní |  |  | základní | 0 | 0 | 0 | 0 | 0 | 0 | 8 | M | 2 | ROZPOCET | 0 | 0 | 0 | 0 | 0 | 1 | 0 | 4 | 514005226
| PP |  | Skříňka dřezová, šířka 630mm, hloubka 700mm. Standardní minimální použité materiály: lamino desky, ABS hrana lepena PUR lepidlem, korpusy lepené v lisu, HPL lepeno voděodolným lepidlem, celokovové úchytky, trojcestné zámky. Možnost výběru barevného provedení alespoň ze čtyř základních typů dekorů/barev. Cena včetně dopravy a instalace. | [15 empty] | PP | 2
| P |  | Poznámka k položce: Katedra vyučujícího - skříňka dřezová | [15 empty] | P | 2
36 | M | Pol184 | Odolná pracovní deska. Možnost výběru barevného provedení alespoň ze čtyř základních typů dekorů/barev. Cena včetně dopravy a instalace. | m | 3.2 | 0 | 0 | vlastní |  |  | základní | 0 | 0 | 0 | 0 | 0 | 0 | 8 | M | 2 | ROZPOCET | 0 | 0 | 0 | 0 | 0 | 1 | 0 | 4 | 1390151218
| PP |  | Odolná pracovní deska. Možnost výběru barevného provedení alespoň ze čtyř základních typů dekorů/barev. Cena včetně dopravy a instalace. | [15 empty] | PP | 2
| P |  | Poznámka k položce: Katedra vyučujícího - pracovní deska | [15 empty] | P | 2
37 | M | Pol220 | Vestavná lednice - s mrazákem, objem ledničky min 100 l, objem mrazáku min. 15 l, volitelné, 2 police, 1 přihrádka v mrazáku, elektronické ovládání teploty, rozměry max. 82 × 60 × 55 cm (V×Š×H). Cena včetně dopravy a instalace. | kus | 1 | 0 | 0 | vlastní |  |  | základní | 0 | 0 | 0 | 0 | 0 | 0 | 8 | M | 2 | ROZPOCET | 0 | 0 | 0 | 0 | 0 | 1 | 0 | 4 | 21706606
| PP |  | Vestavná lednice - s mrazákem, objem ledničky min 100 l, objem mrazáku min. 15 l, volitelné, 2 police, 1 přihrádka v mrazáku, elektronické ovládání teploty, rozměry max. 82 × 60 × 55 cm (V×Š×H). Cena včetně dopravy a instalace. | [15 empty] | PP | 2
| P |  | Poznámka k položce: Vestavná lednice | [15 empty] | P | 2
38 | M | Pol185 | Dřez polypropylénový chemicky odolný 450x450 mm, bílá matná. Cena včetně dopravy a instalace. | kus | 1 | 0 | 0 | vlastní |  |  | základní | 0 | 0 | 0 | 0 | 0 | 0 | 8 | M | 2 | ROZPOCET | 0 | 0 | 0 | 0 | 0 | 1 | 0 | 4 | -1402142665
| PP |  | Dřez polypropylénový chemicky odolný 450x450 mm, bílá matná. Cena včetně dopravy a instalace. | [15 empty] | PP | 2
| P |  | Poznámka k položce: Dřez keramický | [15 empty] | P | 2
39 | M | Pol186 | Baterie páková směšovací, tlaková, chrom. Cena včetně dopravy a instalace. | kus | 1 | 0 | 0 | vlastní |  |  | základní | 0 | 0 | 0 | 0 | 0 | 0 | 8 | M | 2 | ROZPOCET | 0 | 0 | 0 | 0 | 0 | 1 | 0 | 4 | -225097336
| PP |  | Baterie páková směšovací, tlaková, chrom. Cena včetně dopravy a instalace. | [15 empty] | PP | 2
| P |  | Poznámka k položce: Baterie vodovodní | [15 empty] | P | 2
40 | M | Pol221 | Stůl ve tvaru "V" půdorysný rozměr dle výkresové dokumentace, výška 760 mm, nohy z jeklu, pracovní deska LTD o tloučťce min. 22 mm. Možnost výběru alespoň ze čtyř barevných variant. Včetně přípravy pro instalaci přípojného místa. Cena včetně dopravy, inst | kus | 7 | 0 | 0 | vlastní |  |  | základní | 0 | 0 | 0 | 0 | 0 | 0 | 8 | M | 2 | ROZPOCET | 0 | 0 | 0 | 0 | 0 | 1 | 0 | 4 | 1695906109
| PP |  | Stůl ve tvaru "V" půdorysný rozměr dle výkresové dokumentace, výška 760 mm, nohy z jeklu, pracovní deska LTD o tloučťce min. 22 mm. Možnost výběru alespoň ze čtyř barevných variant. Včetně přípravy pro instalaci přípojného místa. Cena včetně dopravy, instalace. | [15 empty] | PP | 2
| P |  | Poznámka k položce: Žákovské pracoviště | [15 empty] | P | 2
41 | M | Pol222 | Přípojné místo pro zabudování do žákovského pracoviště. Panel z odolného materiálu (plast/hliník) se zdířkami. Ke každému panelu je přivedeno napájení ze stolu učitele, kde je umístěn napájecí modul. Modul obsahuje: 2 zdířky pro stejnosměrné napájení a st | kus | 7 | 0 | 0 |  |  |  | základní | 0 | 0 | 0 | 0 | 0 | 0 | 8 | M | 2 | ROZPOCET | 0 | 0 | 0 | 0 | 0 | 1 | 0 | 4 | -289131579
| PP |  | Přípojné místo pro zabudování do žákovského pracoviště. Panel z odolného materiálu (plast/hliník) se zdířkami. Ke každému panelu je přivedeno napájení ze stolu učitele, kde je umístěn napájecí modul. Modul obsahuje: 2 zdířky pro stejnosměrné napájení a střídavé napětí, 1 zásuvku LAN Cat6, 1 zásuvku USB, 1 zásuvku 230V / 50Hz. Napájecí moduly jsou přímo zabudované v žákovském pracovišti (nutná koordinace se stavební částí). Cena vč. dopravy a instalace. | [15 empty] | PP | 2
| P |  | Poznámka k položce: Přípojné místo do žákovského pracoviště | [15 empty] | P | 2
42 | M | Pol223 | Stůl 2000x600 mm, výška 760 mm, nohy z jeklu 30x30 mm, pracovní deska LTD o tloučťce min. 22 mm. Možnost výběru alespoň ze čtyř barevných variant. Cena včetně dopravy, instalace. | kus | 2 | 0 | 0 | vlastní |  |  | základní | 0 | 0 | 0 | 0 | 0 | 0 | 8 | M | 2 | ROZPOCET | 0 | 0 | 0 | 0 | 0 | 1 | 0 | 4 | 910845329
| PP |  | Stůl 2000x600 mm, výška 760 mm, nohy z jeklu 30x30 mm, pracovní deska LTD o tloučťce min. 22 mm. Možnost výběru alespoň ze čtyř barevných variant. Cena včetně dopravy, instalace. | [15 empty] | PP | 2
| P |  | Poznámka k položce: Stůl | [15 empty] | P | 2
43 | M | Pol224 | Nástěnná tabule pro popis fixem, minimální rozměry 200x100cm. Cena včetně dopravy, instalace. | kus | 2 | 0 | 0 | vlastní |  |  | základní | 0 | 0 | 0 | 0 | 0 | 0 | 8 | M | 2 | ROZPOCET | 0 | 0 | 0 | 0 | 0 | 1 | 0 | 4 | -1091372236
| PP |  | Nástěnná tabule pro popis fixem, minimální rozměry 200x100cm. Cena včetně dopravy, instalace. | [15 empty] | PP | 2
| P |  | Poznámka k položce: Nástěnná tabule | [15 empty] | P | 2
44 | M | Pol225 | Skříň nástěnná s křídlovými dveřmi. Rozměr: 1000 x 300 x 400 (š x h x v). Korpus je dodáván smontovaný, lepený v lisu bez pohledových spojení, je vyroben z oboustranně laminovaných dřevotřískových desek tloušťky min. 19 mm. Úchytky jsou celokovové. Barevn | kus | 4 | 0 | 0 | vlastní |  |  | základní | 0 | 0 | 0 | 0 | 0 | 0 | 8 | M | 2 | ROZPOCET | 0 | 0 | 0 | 0 | 0 | 1 | 0 | 4 | 538400547
| PP |  | Skříň nástěnná s křídlovými dveřmi. Rozměr: 1000 x 300 x 400 (š x h x v). Korpus je dodáván smontovaný, lepený v lisu bez pohledových spojení, je vyroben z oboustranně laminovaných dřevotřískových desek tloušťky min. 19 mm. Úchytky jsou celokovové. Barevné provedení min. ve 4 barvách. Cena včetně dopravy a instalace. | [15 empty] | PP | 2
| P |  | Poznámka k položce: Skříň nástěnná | [15 empty] | P | 2
45 | M | Pol226 | Mycí pracoviště, pracovní deska, 2x dřez, voděodolný obklad mezi pracovní deskou a horní skříní. 2x horní skříň s plnými dveřmi. Celkový rozměr sestavy: 1600x2000x500mm. Cena včetně dopravy a instalace. | kus | 1 | 0 | 0 | vlastní |  |  | základní | 0 | 0 | 0 | 0 | 0 | 0 | 8 | M | 2 | ROZPOCET | 0 | 0 | 0 | 0 | 0 | 1 | 0 | 4 | -1417902241
| PP |  | Mycí pracoviště, pracovní deska, 2x dřez, voděodolný obklad mezi pracovní deskou a horní skříní. 2x horní skříň s plnými dveřmi. Celkový rozměr sestavy: 1600x2000x500mm. Cena včetně dopravy a instalace. | [15 empty] | PP | 2
| P |  | Poznámka k položce: Mycí pracoviště | [15 empty] | P | 2
46 | M | Pol227 | Skříň v jejíž spodní a horní části jsou plné křídlové dveře. Rozměr: 1000 x 500 x 2000 (š x h x v). Korpus je dodáván smontovaný, lepený v lisu bez pohledových spojení, je vyroben z oboustranně laminovaných dřevotřískových desek tloušťky min. 19 mm. Korpu | kus | 9 | 0 | 0 | vlastní |  |  | základní | 0 | 0 | 0 | 0 | 0 | 0 | 8 | M | 2 | ROZPOCET | 0 | 0 | 0 | 0 | 0 | 1 | 0 | 4 | -143334923
| PP |  | Skříň v jejíž spodní a horní části jsou plné křídlové dveře. Rozměr: 1000 x 500 x 2000 (š x h x v). Korpus je dodáván smontovaný, lepený v lisu bez pohledových spojení, je vyroben z oboustranně laminovaných dřevotřískových desek tloušťky min. 19 mm. Korpus osazen na nepohledových hranách ABS. Hrany lepeny voděodolným PUR lepidlem, úchytky jsou celokovové. Barevné provedení min. ve 4 barvách. Cena včetně dopravy a instalace. | [15 empty] | PP | 2
| P |  | Poznámka k položce: Skříň vysoká | [15 empty] | P | 2
47 | M | Pol228 | Krycí panel mezi sestavami skříní. Rozměr: 400x2000 mm. Nutné zaměření dodavatelem na místě. Cena včetně dopravy a instalace. | kus | 1 | 0 | 0 | vlastní |  |  | základní | 0 | 0 | 0 | 0 | 0 | 0 | 8 | M | 2 | ROZPOCET | 0 | 0 | 0 | 0 | 0 | 1 | 0 | 4 | -1618043241
| PP |  | Krycí panel mezi sestavami skříní. Rozměr: 400x2000 mm. Nutné zaměření dodavatelem na místě. Cena včetně dopravy a instalace. | [15 empty] | PP | 2
| P |  | Poznámka k položce: Krycí panel | [15 empty] | P | 2
48 | M | Pol191 | Židle pojízdná (s kolečky) s výškovým nastavením pomocí pístu a plastovým šálovým sedákem se vzduchovým polštářem. Volba barvy plastového sedáku alespoň ze čtyř barevných variant. Cena včetně dopravy, instalace. | kus | 1 | 0 | 0 | vlastní |  |  | základní | 0 | 0 | 0 | 0 | 0 | 0 | 8 | M | 2 | ROZPOCET | 0 | 0 | 0 | 0 | 0 | 1 | 0 | 4 | -1478184151
| PP |  | Židle pojízdná (s kolečky) s výškovým nastavením pomocí pístu a plastovým šálovým sedákem se vzduchovým polštářem. Volba barvy plastového sedáku alespoň ze čtyř barevných variant. Cena včetně dopravy, instalace. | [15 empty] | PP | 2
| P |  | Poznámka k položce: Židle učitelská | [15 empty] | P | 2
49 | M | Pol192 | Židle pojízdná (s kluzáky) s výškovým nastavením pomocí pístu a plastovým šálovým sedákem se vzduchovým polštářem. Volba barvy plastového sedáku alespoň ze čtyř barevných variant. Cena včetně dopravy, instalace. | kus | 32 | 0 | 0 | vlastní |  |  | základní | 0 | 0 | 0 | 0 | 0 | 0 | 8 | M | 2 | ROZPOCET | 0 | 0 | 0 | 0 | 0 | 1 | 0 | 4 | 483056525
| PP |  | Židle pojízdná (s kluzáky) s výškovým nastavením pomocí pístu a plastovým šálovým sedákem se vzduchovým polštářem. Volba barvy plastového sedáku alespoň ze čtyř barevných variant. Cena včetně dopravy, instalace. | [15 empty] | PP | 2
| P |  | Poznámka k položce: Židle studentská | [15 empty] | P | 2

## Pokyny pro vyplnění
Struktura údajů, formát souboru a metodika pro zpracování
Struktura
Soubor je složen ze záložky Rekapitulace stavby a záložek s názvem soupisu prací pro jednotlivé objekty ve formátu XLSX. Každá ze záložek přitom obsahuje
ještě samostatné sestavy vymezené orámovaním a nadpisem sestavy.
Rekapitulace stavby obsahuje sestavu Rekapitulace stavby a Rekapitulace objektů stavby a soupisů prací.
V sestavě Rekapitulace stavby jsou uvedeny informace identifikující předmět veřejné zakázky na stavební práce, KSO, CC-CZ, CZ-CPV, CZ-CPA a rekapitulaci
celkové nabídkové ceny uchazeče.
Termínem "uchazeč" (resp. zhotovitel) se myslí "účastník zadávacího řízení" ve smyslu zákona o zadávání veřejných zakázek.
V sestavě Rekapitulace objektů stavby a soupisů prací je uvedena rekapitulace stavebních objektů, inženýrských objektů, provozních souborů,
vedlejších a ostatních nákladů a ostatních nákladů s rekapitulací nabídkové ceny za jednotlivé soupisy prací. Na základě údaje Typ je možné
identifikovat, zda se jedná o objekt nebo soupis prací pro daný objekt:
|  | STA | Stavební objekt pozemní
|  | ING | Stavební objekt inženýrský
|  | PRO | Provozní soubor
|  | VON | Vedlejší a ostatní náklady
|  | OST | Ostatní
|  | Soupis | Soupis prací pro daný typ objektu
Soupis prací pro jednotlivé objekty obsahuje sestavy Krycí list soupisu prací, Rekapitulace členění soupisu prací, Soupis prací. Za soupis prací může být považován
i objekt stavby v případě, že neobsahuje podřízenou zakázku.
Krycí list soupisu obsahuje rekapitulaci informací o předmětu veřejné zakázky ze sestavy Rekapitulace stavby, informaci o zařazení objektu do KSO,
CC-CZ, CZ-CPV, CZ-CPA a rekapitulaci celkové nabídkové ceny uchazeče za aktuální soupis prací.
Rekapitulace členění soupisu prací obsahuje rekapitulaci soupisu prací ve všech úrovních členění soupisu tak, jak byla tato členění použita (např.
stavební díly, funkční díly, případně jiné členění) s rekapitulací nabídkové ceny.
Soupis prací obsahuje položky veškerých stavebních nebo montážních prací, dodávek materiálů a služeb nezbytných pro zhotovení stavebního objektu,
inženýrského objektu, provozního souboru, vedlejších a ostatních nákladů.
Pro položky soupisu prací se zobrazují následující informace:
|  | PČ |  | Pořadové číslo položky v aktuálním soupisu
|  | TYP |  | Typ položky: K - konstrukce, M - materiál, PP - plný popis, PSC - poznámka k souboru cen, P - poznámka k položce, VV - výkaz výměr, FIG - rozpad figur
|  | Kód |  | Kód položky
|  | Popis |  | Zkrácený popis položky
|  | MJ |  | Měrná jednotka položky
|  | Množství |  | Množství v měrné jednotce
|  | J.cena |  | Jednotková cena položky. Zadaní může obsahovat namísto J.ceny sloupce J.materiál a J.montáž, jejichž součet definuje
J.cenu položky.
|  | Cena celkem |  | Celková cena položky daná jako součin množství a j.ceny
|  | Cenová soustava |  | Příslušnost položky do cenové soustavy
Ke každé položce soupisu prací se na samostatných řádcích může zobrazovat:
Plný popis položky
Poznámka k souboru cen a poznámka zadavatele
Výkaz výměr
Pokud je k řádku výkazu výměr evidovaný údaj ve sloupci Kód, jedná se o definovaný odkaz, na který se může odvolávat výkaz výměr z jiné položky.
Metodika pro zpracování
Jednotlivé sestavy jsou v souboru provázány. Editovatelné pole jsou zvýrazněny žlutým podbarvením, ostatní pole neslouží k editaci a nesmí být jakkoliv
modifikovány.
Uchazeč je pro podání nabídky povinen vyplnit žlutě podbarvená pole:
Pole Uchazeč v sestavě Rekapitulace stavby - zde uchazeč vyplní svůj název (název subjektu)
Pole IČ a DIČ v sestavě Rekapitulace stavby - zde uchazeč vyplní svoje IČ a DIČ
Datum v sestavě Rekapitulace stavby - zde uchazeč vyplní datum vytvoření nabídky
J.cena = jednotková cena v sestavě Soupis prací o maximálním počtu desetinných míst uvedených v poli
- pokud sestavy soupisů prací obsahují pole J.cena, měla by být všechna tato pole vyplněna nenulovými
Poznámka - nepovinný údaj pro položku soupisu
V případě, že sestavy soupisů prací neobsahují pole J.cena, potom ve všech soupisech prací obsahují pole:
- J.materiál - jednotková cena materiálu
- J.montáž - jednotková cena montáže
Uchazeč v tomto případě by měl vyplnit všechna pole J.materiál a pole J.montáž nenulovými kladnými číslicemi. V případech, kdy položka
neobsahuje žádný materiál je přípustné, aby pole J.materiál bylo vyplněno nulou. V případech, kdy položka neobsahuje žádnou montáž je přípustné,
aby pole J.montáž bylo vyplněno nulou. Obě pole - J.materiál, J.Montáž u jedné položky by však neměly být vyplněny nulou.
Rekapitulace stavby
Název |  |  | Povinný |  | Popis | Typ | Max. počet
atributu |  |  | (A/N) |  |  |  | znaků
Kód |  |  | A |  | Kód stavby | String | 20
Stavba |  |  | A |  | Název stavby | String | 120
Místo |  |  | N |  | Místo stavby | String | 50
Datum |  |  | A |  | Datum vykonaného exportu | Date
KSO |  |  | N |  | Klasifikace stavebního objektu | String | 15
CC-CZ |  |  | N |  | Klasifikace stavbeních děl | String | 15
CZ-CPV |  |  | N |  | Společný slovník pro veřejné zakázky | String | 20
CZ-CPA |  |  | N |  | Klasifikace produkce podle činností | String | 20
Zadavatel |  |  | N |  | Zadavatel zadaní | String | 50
IČ |  |  | N |  | IČ zadavatele zadaní | String | 20
DIČ |  |  | N |  | DIČ zadavatele zadaní | String | 20
Uchazeč |  |  | N |  | Uchazeč veřejné zakázky | String | 50
Projektant |  |  | N |  | Projektant | String | 50
Poznámka |  |  | N |  | Poznámka k zadání | String | 255
Sazba DPH |  |  | A |  | Rekapitulace sazeb DPH u položek soupisů | eGSazbaDph
Základna DPH |  |  | A |  | Základna DPH určena součtem celkové ceny z položek soupisů | Double
Hodnota DPH |  |  | A |  | Hodnota DPH | Double
Cena bez DPH |  |  | A |  | Celková cena bez DPH za celou stavbu. Sčítává se ze všech listů. | Double
Cena s DPH |  |  | A |  | Celková cena s DPH za celou stavbu | Double
Rekapitulace objektů stavby a soupisů prací
Název |  |  | Povinný |  | Popis | Typ | Max. počet
atributu |  |  | (A/N) |  |  |  | znaků
Kód |  |  | A |  | Přebírá se z Rekapitulace stavby | String | 20
Stavba |  |  | A |  | Přebírá se z Rekapitulace stavby | String | 120
Místo |  |  | N |  | Přebírá se z Rekapitulace stavby | String | 50
Datum |  |  | A |  | Přebírá se z Rekapitulace stavby | Date
Zadavatel |  |  | N |  | Přebírá se z Rekapitulace stavby | String | 50
Projektant |  |  | N |  | Přebírá se z Rekapitulace stavby | String | 50
Uchazeč |  |  | N |  | Přebírá se z Rekapitulace stavby | String | 50
Kód |  |  | A |  | Kód objektu | String | 20
Objektu, Soupis prací |  |  | A |  | Název objektu | String | 120
Cena bez DPH |  |  | A |  | Cena bez DPH za daný objekt | Double
Cena s DPH |  |  | A |  | Cena spolu s DPH za daný objekt | Double
Typ |  |  | A |  | Typ zakázky | eGTypZakazky
Krycí list soupisu
Název |  |  | Povinný |  | Popis | Typ | Max. počet
atributu |  |  | (A/N) |  |  |  | znaků
Stavba |  |  | A |  | Přebírá se z Rekapitulace stavby | String | 120
Objekt |  |  | A |  | Kód a název objektu | String | 20 + 120
Soupis |  |  | A |  | Kód a název soupisu | String | 20 + 120
KSO |  |  | N |  | Klasifikace stavebního objektu | String | 15
CC-CZ |  |  | N |  | Klasifikace stavbeních děl | String | 15
CZ-CPV |  |  | N |  | Společný slovník pro veřejné zakázky | String | 20
CZ-CPA |  |  | N |  | Klasifikace produkce podle činností | String | 20
Místo |  |  | N |  | Přebírá se z Rekapitulace stavby | String | 50
Zadavatel |  |  | N |  | Přebírá se z Rekapitulace stavby | String | 50
Uchazeč |  |  | N |  | Přebírá se z Rekapitulace stavby | String | 50
Projektant |  |  | N |  | Přebírá se z Rekapitulace stavby | String | 50
Poznámka |  |  | N |  | Poznámka k soupisu prací | String | 255
Sazba DPH |  |  | A |  | Rekapitulace sazeb DPH na položkách aktuálního soupisu | eGSazbaDph
Základna DPH |  |  | A |  | Základna DPH určena součtem celkové ceny z položek aktuálního soupisu | Double
Hodnota DPH |  |  | A |  | Hodnota DPH | Double
Cena bez DPH |  |  | A |  | Cena bez DPH za daný soupis | Double
Cena s DPH |  |  | A |  | Cena s DPH za daný soupis | Double
Rekapitulace členění soupisu prací
Název |  |  | Povinný |  | Popis | Typ | Max. počet
atributu |  |  | (A/N) |  |  |  | znaků
Stavba |  |  | A |  | Přebírá se z Rekapitulace stavby | String | 120
Objekt |  |  | A |  | Kód a název objektu, přebírá se z Krycího listu soupisu | String | 20 + 120
Soupis |  |  | A |  | Kód a název objektu, přebírá se z Krycího listu soupisu | String | 20 + 120
Místo |  |  | N |  | Přebírá se z Rekapitulace stavby | String | 50
Datum |  |  | A |  | Přebírá se z Rekapitulace stavby | Date
Zadavatel |  |  | N |  | Přebírá se z Rekapitulace stavby | String | 50
Projektant |  |  | N |  | Přebírá se z Rekapitulace stavby | String | 50
Uchazeč |  |  | N |  | Přebírá se z Rekapitulace stavby | String | 50
Kód dílu - Popis |  |  | A |  | Kód a název dílu ze soupisu | String | 20 + 100
Cena celkem |  |  | A |  | Cena celkem za díl ze soupisu | Double
Soupis prací
Název |  |  | Povinný |  | Popis | Typ | Max. počet
atributu |  |  | (A/N) |  |  |  | znaků
Stavba |  |  | A |  | Přebírá se z Rekapitulace stavby | String | 120
Objekt |  |  | A |  | Kód a název objektu | String | 20 + 120
Soupis |  |  | A |  | Přebírá se z Krycího listu soupisu | String | 20 + 120
Místo |  |  | N |  | Přebírá se z Krycího listu soupisu | String | 50
Datum |  |  | A |  | Přebírá se z Krycího listu soupisu | Date
Zadavatel |  |  | N |  | Přebírá se z Krycího listu soupisu | String | 50
Projektant |  |  | N |  | Přebírá se z Krycího listu soupisu | String | 50
Uchazeč |  |  | N |  | Přebírá se z Krycího listu soupisu | String | 50
PČ |  |  | A |  | Pořadové číslo položky soupisu | Long
Typ |  |  | A |  | Typ položky soupisu | eGTypPolozky | 1
Kód |  |  | A |  | Kód položky ze soupisu | String | 20
Popis |  |  | A |  | Popis položky ze soupisu | String | 255
MJ |  |  | A |  | Měrná jednotka položky | String | 10
Množství |  |  | A |  | Množství položky soupisu | Double
J.Cena |  |  | A |  | Jednotková cena položky | Double
Cena celkem |  |  | A |  | Cena celkem vyčíslena jako J.Cena * Množství | Double
Cenová soustava |  |  | N |  | Zařazení položky do cenové soustavy | String | 50
p |  |  | N |  | Poznámka položky ze soupisu | Memo
psc |  |  | N |  | Poznámka k souboru cen ze soupisu | Memo
pp |  |  | N |  | Plný popis položky ze soupisu | Memo
vv |  |  | N |  | Výkaz výměr (figura, výraz, výměra) ze soupisu | Text,Text,Double | 20, 150
fig |  |  | N |  | Rozpad figur | Text,Text,Double | 20, 150
DPH |  |  | A |  | Sazba DPH pro položku | eGSazbaDPH
Hmotnost |  |  | A |  | Hmotnost položky ze soupisu | Double
Suť |  |  | A |  | Suť položky ze soupisu | Double
Nh |  |  | N |  | Normohodiny položky ze soupisu | Double
Datová věta
Typ věty |  |  | Hodnota |  | Význam
eGSazbaDPH |  |  | základní |  | Základní sazba DPH
|  |  | snížená |  | Snížená sazba DPH
|  |  | nulová |  | Nulová sazba DPH
|  |  | zákl. přenesená |  | Základní sazba DPH přenesená
|  |  | sníž. přenesená |  | Snížená sazba DPH přenesená
eGTypZakazky |  |  | STA |  | Stavební objekt
|  |  | PRO |  | Provozní soubor
|  |  | ING |  | Inženýrský objekt
|  |  | VON |  | Vedlejší a ostatní náklady
|  |  | OST |  | Ostatní náklady
eGTypPolozky |  |  | 1 |  | Položka typu HSV
|  |  | 2 |  | Položka typu PSV
|  |  | 3 |  | Položka typu M
|  |  | 4 |  | Položka typu OST