## Rekapitulace stavby
Export Komplet | [28 empty] | 2.0 | [5 empty] | False | False | {7e64ce41-456f-45f6-9c3e-1cc079ef4b7e}
[20 empty] | >> skryté sloupce << | [13 empty] | 0,01 | 21
[34 empty] | 0,01 | 12
|  | REKAPITULACE STAVBY | [18 empty] | v --- níže se nacházejí doplnkové a pomocné údaje k sestavám --- v | [12 empty] | 0,001
|  | Kód: |  |  |  |  | 18102024 | [26 empty] | 0,01
|  | Stavba: |  |  |  |  | ZŠ Březenecká 4679, Chomutov | [26 empty] | 0,01
|  | KSO: | [13 empty] | CC-CZ: | [17 empty] | 0,01
|  | Místo: | [13 empty] | Datum: |  | 18. 10. 2024 | [15 empty] | 0,01
0,01
|  | Zadavatel: | [13 empty] | IČ: |  | 261891 | [15 empty] | 0,01
|  |  | Statutární město Chomutov | [12 empty] | DIČ: | [17 empty] | 0,01
0,01
|  | Zhotovitel: | [13 empty] | IČ: | [17 empty] | 0,01
[16 empty] | DIČ: | [17 empty] | 0,01
False
|  | Projektant: | [13 empty] | IČ: |  | 48168017 | [15 empty] | False
|  |  | Digitronic CZ s.r.o. Hradec Králové | [12 empty] | DIČ: | [17 empty] | True
0,01
|  | Zpracovatel: | [13 empty] | IČ: | [17 empty] | 0,01
[16 empty] | DIČ: | [17 empty] | False
Poznámka:
Soupis prací je sestaven s využitím Cenové soustavy ÚRS. Položky, které pochází z této cenové soustavy, jsou ve sloupci 'Cenová soustava' označeny popisem 'CS ÚRS' a úrovní příslušného kalendářního pololetí. Veškeré další informace vymezující popis a podmínky použití těchto položek z Cenové soustavy, které nejsou uvedeny přímo v soupisu prací, jsou neomezeně dálkově k dispozici na webu podminky.urs.cz.
|  | Cena bez DPH | [13 empty] | 0
[8 empty] | Sazba daně |  |  | Základ daně |  |  |  |  | Výše daně
|  | DPH |  | základní |  |  |  | 21% |  |  | 0 |  |  |  |  | 0
|  |  |  | snížená |  |  |  | 12% |  |  | 0 |  |  |  |  | 0
|  |  |  | zákl. přenesená |  |  |  | 21% |  |  | #REF! |  |  |  |  | 0
|  |  |  | sníž. přenesená |  |  |  | 12% |  |  | #REF! |  |  |  |  | 0
|  |  |  | nulová |  |  |  | 0% |  |  | #REF! |  |  |  |  | 0
|  | Cena s DPH | [6 empty] | v |  |  | CZK |  |  |  | 0 | [16 empty] | 0
|  | Projektant | [11 empty] | Zpracovatel
|  | Datum a podpis: | [7 empty] | Razítko |  |  |  | Datum a podpis: |  |  | Razítko
|  | Objednavatel | [11 empty] | Zhotovitel
|  | Datum a podpis: | [7 empty] | Razítko |  |  |  | Datum a podpis: |  |  | Razítko
REKAPITULACE OBJEKTŮ STAVBY A SOUPISŮ PRACÍ
| Kód: | [6 empty] | 18102024
| Stavba: | [6 empty] | ZŠ Březenecká 4679, Chomutov
| Místo: | [13 empty] | Datum: |  | 18. 10. 2024
| Zadavatel: | [6 empty] | Statutární město Chomutov | [6 empty] | Projektant: |  | Digitronic CZ s.r.o. Hradec Králové |  |  |  | Informatívní údaje z listů zakázek
| Zhotovitel: | [13 empty] | Zpracovatel:
| Kód |  |  |  | Popis | [7 empty] | Cena bez DPH [CZK] |  |  |  |  | Cena s DPH [CZK] | Typ |  | z toho Ostat. náklady [CZK] | DPH [CZK] | Normohodiny [h] | DPH základní [CZK] | DPH snížená [CZK] | DPH základní přenesená [CZK] | DPH snížená přenesená [CZK] | Základna DPH základní | Základna DPH snížená | Základna DPH zákl. přenesená | Základna DPH sníž. přenesená | Základna DPH nulová
| Náklady z rozpočtů | [11 empty] | 0 |  |  |  |  | 0 |  |  | #REF! | #REF! | #REF! | #REF! | #REF! | #REF! | #REF! | #REF! | #REF! | #REF! | #REF! | #REF! |  | D | 0 | ###NOIMPORT### | IMPORT | {7e64ce41-456f-45f6-9c3e-1cc079ef4b7e} | {00000000-0000-0000-0000-000000000000}
|  | SO-03 |  |  |  | Venkovní sportoviště | [6 empty] | 0 |  |  |  |  | 0 | STA | [14 empty] | D | 1 | ###NOIMPORT### | IMPORT | {d0c2669e-4cd9-4491-af67-d6a8599e7841} | {7e64ce41-456f-45f6-9c3e-1cc079ef4b7e} | 2
/ |  |  | 1 (11) |  |  |  | Bourací práce_11 | [5 empty] | 0 |  |  |  |  | 0 | Soupis | [15 empty] | 2 |  | IMPORT | {8823102c-8a2e-4471-9d0e-9e972ea1661b} | {d0c2669e-4cd9-4491-af67-d6a8599e7841}
/ |  |  | 2 (11) |  |  |  | Stavební práce_11 | [5 empty] | 0 |  |  |  |  | 0 | Soupis | [15 empty] | 2 |  | IMPORT | {9a451f73-a90c-434f-9e8a-1fadc9dec910} | {d0c2669e-4cd9-4491-af67-d6a8599e7841}
/ |  |  | 3 (10) |  |  |  | ZTI_10 | [5 empty] | 0 |  |  |  |  | 0 | Soupis | [15 empty] | 2 |  | IMPORT | {e15b8ade-f434-407b-8c00-77bb492ca865} | {d0c2669e-4cd9-4491-af67-d6a8599e7841}
/ |  |  | VRN (2) |  |  |  | Vedlejší rozpočtové náklady | [5 empty] | 0 |  |  |  |  | 0 | Soupis | [15 empty] | 2 |  | IMPORT | {d9a0e86e-be79-4fbf-b944-c38ce32d4e26} | {d0c2669e-4cd9-4491-af67-d6a8599e7841}

## 1 (11) - Bourací práce_11
[9 empty] | >> skryté sloupce << | [9 empty] | {8823102c-8a2e-4471-9d0e-9e972ea1661b}
2
| KRYCÍ LIST SOUPISU PRACÍ | [8 empty] | v --- níže se nacházejí doplnkové a pomocné údaje k sestavám --- v | [8 empty] | False
Stavba:
ZŠ Březenecká 4679, Chomutov
Objekt:
SO-03 - Venkovní sportoviště
Soupis:
1 (11) - Bourací práce_11
| KSO: |  |  |  |  | CC-CZ:
| Místo: |  |  |  |  | Datum: | 18. 10. 2024
| Zadavatel: |  |  |  |  | IČ: | 261891
|  | Statutární město Chomutov |  |  |  | DIČ:
| Zhotovitel: |  |  |  |  | IČ:
DIČ:
| Projektant: |  |  |  |  | IČ: | 48168017
|  | Digitronic CZ s.r.o. Hradec Králové |  |  |  | DIČ:
| Zpracovatel: |  |  |  |  | IČ:
DIČ:
Poznámka:
Soupis prací je sestaven s využitím Cenové soustavy ÚRS. Položky, které pochází z této cenové soustavy, jsou ve sloupci 'Cenová soustava' označeny popisem 'CS ÚRS' a úrovní příslušného kalendářního pololetí. Veškeré další informace vymezující popis a podmínky použití těchto položek z Cenové soustavy, které nejsou uvedeny přímo v soupisu prací, jsou neomezeně dálkově k dispozici na webu podminky.urs.cz.
| Cena bez DPH | [5 empty] | 0
|  |  | Základ daně |  |  | Sazba daně | Výše daně
| DPH | základní | 0 |  |  | 21% | 0
|  | snížená | 0 |  |  | 12% | 0
|  | zákl. přenesená | 0 |  |  | 21% | 0
|  | sníž. přenesená | 0 |  |  | 12% | 0
|  | nulová | 0 |  |  | 0% | 0
| Cena s DPH |  |  | v | CZK |  | 0
| Projektant |  |  | Zpracovatel
| Datum a podpis: |  | Razítko | Datum a podpis: |  |  | Razítko
| Objednavatel |  |  | Zhotovitel
| Datum a podpis: |  | Razítko | Datum a podpis: |  |  | Razítko
REKAPITULACE ČLENĚNÍ SOUPISU PRACÍ
Stavba:
ZŠ Březenecká 4679, Chomutov
Objekt:
SO-03 - Venkovní sportoviště
Soupis:
1 (11) - Bourací práce_11
Místo: | [5 empty] | Datum: | 18. 10. 2024
Zadavatel: |  |  | Statutární město Chomutov |  |  | Projektant: | Digitronic CZ s.r.o. Hradec Králové
Zhotovitel: | [5 empty] | Zpracovatel:
Kód dílu - Popis | [6 empty] | Cena celkem [CZK]
Náklady ze soupisu prací | [6 empty] | 0 | [12 empty] | -1
| HSV - Práce a dodávky HSV | [5 empty] | 0
| 1 - Zemní práce | [5 empty] | 0
| 8 - Trubní vedení | [5 empty] | 0
| 9 - Ostatní konstrukce a práce, bourání | [5 empty] | 0
| 997 - Přesun sutě | [5 empty] | 0
| VRN - Vedlejší rozpočtové náklady | [5 empty] | 0
| VRN7 - Provozní vlivy | [5 empty] | 0
SOUPIS PRACÍ
Stavba:
ZŠ Březenecká 4679, Chomutov
Objekt:
SO-03 - Venkovní sportoviště
Soupis:
1 (11) - Bourací práce_11
Místo: | [5 empty] | Datum: | 18. 10. 2024
Zadavatel: |  |  | Statutární město Chomutov |  |  | Projektant: | Digitronic CZ s.r.o. Hradec Králové
Zhotovitel: | [5 empty] | Zpracovatel:
PČ | Typ | Kód | Popis | MJ | Množství | J.cena [CZK] | Cena celkem [CZK] | Cenová soustava |  |  | DPH | J. Nh [h] | Nh celkem [h] | J. hmotnost [t] | Hmotnost celkem [t] | J. suť [t] | Suť Celkem [t]
Náklady soupisu celkem | [6 empty] | 0 | [5 empty] | 692.633 |  | 0 |  | 262.0733 |  | D | -1 | [10 empty] | 0
| D | HSV | Práce a dodávky HSV |  |  |  | 0 | [5 empty] | 692.633 |  | 0 |  | 262.0733 | 1 | D | 0 |  |  |  | ROZPOCET | [6 empty] | 0
| D | 1 | Zemní práce |  |  |  | 0 | [5 empty] | 216.2812 |  | 0 |  | 151.7 | 1 | D | 1 |  |  |  | ROZPOCET | [6 empty] | 0
1 | K | 113202111 | Vytrhání obrub s vybouráním lože, s přemístěním hmot na skládku na vzdálenost do 3 m nebo s naložením na dopravní prostředek z krajníků nebo obrubníků stojatých | m | 740 | 0 | 0 | CS ÚRS 2023 02 |  |  | základní | 0.133 | 98.42 | 0 | 0 | 0.205 | 151.7 | 4 | K | 2 |  |  |  | ROZPOCET | 0 | 0 | 0 | 0 | 0 | 1 | 0 | 4 | 2
| VV |  | 614+126 |  | 740 | [13 empty] | VV | 2 | 2 | True | 0 | ROZPOCET
| VV |  | Součet |  | 740 | [13 empty] | VV | 2 | 4 | True | 1 | ROZPOCET
2 | K | 122111101 | Odkopávky a prokopávky ručně zapažené i nezapažené v hornině třídy těžitelnosti I skupiny 1 a 2 | m3 | 16.6 | 0 | 0 | CS ÚRS 2023 02 |  |  | základní | 2.222 | 36.8852 | 0 | 0 | 0 | 0 | 4 | K | 2 |  |  |  | ROZPOCET | 0 | 0 | 0 | 0 | 0 | 1 | 0 | 4 | 4
| VV |  | "ruční odtěžení okolo vzrostlých stromů" | [15 empty] | VV | 2 | 1 | True | 0 | ROZPOCET
| VV |  | "plocha odhad, počítáno plocha koruny stromu" | [15 empty] | VV | 2 | 1 | True | 0 | ROZPOCET
| VV |  | (66+20+13+13+13+13+28)*0,3/3 |  | 16.6 | [13 empty] | VV | 2 | 2 | True | 0 | ROZPOCET
| VV |  | Součet |  | 16.6 | [13 empty] | VV | 2 | 4 | True | 1 | ROZPOCET
3 | K | 122151104 | Odkopávky a prokopávky nezapažené strojně v hornině třídy těžitelnosti I skupiny 1 a 2 přes 100 do 500 m3 | m3 | 578.4 | 0 | 0 | CS ÚRS 2023 02 |  |  | základní | 0.14 | 80.976 | 0 | 0 | 0 | 0 | 4 | K | 2 |  |  |  | ROZPOCET | 0 | 0 | 0 | 0 | 0 | 1 | 0 | 4 | 6
| VV |  | "odtěžení písku tl.450mm" | [15 empty] | VV | 2 | 1 | True | 0 | ROZPOCET
| VV |  | (28+30)*0,45 |  | 26.1 | [13 empty] | VV | 2 | 2 | True | 0 | ROZPOCET
| VV |  | "odtěžení antuky tl.50mm" | [15 empty] | VV | 2 | 1 | True | 0 | ROZPOCET
| VV |  | "odtěžení škváry tl. 200mm" | [15 empty] | VV | 2 | 1 | True | 0 | ROZPOCET
| VV |  | "odtěžení písku tl. 50mm" | [15 empty] | VV | 2 | 1 | True | 0 | ROZPOCET
| VV |  | 1841*0,3 |  | 552.3 | [13 empty] | VV | 2 | 2 | True | 0 | ROZPOCET
| VV |  | Součet |  | 578.4 | [13 empty] | VV | 2 | 4 | True | 1 | ROZPOCET
| D | 8 | Trubní vedení |  |  |  | 0 | [5 empty] | 8.163 |  | 0 |  | 5.43 | 1 | D | 1 |  |  |  | ROZPOCET | [6 empty] | 0
4 | K | 890211851 | Bourání šachet a jímek strojně velikosti obestavěného prostoru do 1,5 m3 z prostého betonu | m3 | 3 | 0 | 0 | CS ÚRS 2023 02 |  |  | základní | 2.177 | 6.531 | 0 | 0 | 1.76 | 5.28 | 4 | K | 2 |  |  |  | ROZPOCET | 0 | 0 | 0 | 0 | 0 | 1 | 0 | 4 | 8
| VV |  | 1+1+1 |  | 3 | [13 empty] | VV | 2 | 2 | True | 0 | ROZPOCET
| VV |  | Součet |  | 3 | [13 empty] | VV | 2 | 4 | True | 1 | ROZPOCET
5 | K | 899101211 | Demontáž poklopů litinových a ocelových včetně rámů, hmotnosti jednotlivě do 50 kg | kus | 3 | 0 | 0 | CS ÚRS 2023 02 |  |  | základní | 0.544 | 1.632 | 0 | 0 | 0.05 | 0.15 | 4 | K | 2 |  |  |  | ROZPOCET | 0 | 0 | 0 | 0 | 0 | 1 | 0 | 4 | 10
| VV |  | 1+1+1 |  | 3 | [13 empty] | VV | 2 | 2 | True | 0 | ROZPOCET
| VV |  | Součet |  | 3 | [13 empty] | VV | 2 | 4 | True | 1 | ROZPOCET
| D | 9 | Ostatní konstrukce a práce, bourání |  |  |  | 0 | [5 empty] | 62.3221 |  | 0 |  | 104.9433 | 1 | D | 1 |  |  |  | ROZPOCET | [6 empty] | 0
6 | K | 981513112 | Demolice konstrukcí objektů těžkými mechanizačními prostředky zdiva na maltu cementovou z cihel nebo tvárnic | m3 | 16.727 | 0 | 0 | CS ÚRS 2023 02 |  |  | základní | 0.94 | 15.7234 | 0 | 0 | 2.004 | 33.5209 | 4 | K | 2 |  |  |  | ROZPOCET | 0 | 0 | 0 | 0 | 0 | 1 | 0 | 4 | 12
| VV |  | "demolice zdi" (12,97+4,73)*2,1*0,45 |  | 16.727 | [13 empty] | VV | 2 | 2 | True | 0 | ROZPOCET
| VV |  | Součet |  | 16.727 | [13 empty] | VV | 2 | 4 | True | 1 | ROZPOCET
7 | K | 981513114 | Demolice konstrukcí objektů těžkými mechanizačními prostředky konstrukcí ze železobetonu | m3 | 8.64 | 0 | 0 | CS ÚRS 2023 02 |  |  | základní | 1.773 | 15.3187 | 0 | 0 | 2.41 | 20.8224 | 4 | K | 2 |  |  |  | ROZPOCET | 0 | 0 | 0 | 0 | 0 | 1 | 0 | 4 | 14
| VV |  | "základ pod zdí" | [15 empty] | VV | 2 | 1 | True | 0 | ROZPOCET
| VV |  | (13+5)*0,8*0,6 |  | 8.64 | [13 empty] | VV | 2 | 2 | True | 0 | ROZPOCET
| VV |  | Součet |  | 8.64 | [13 empty] | VV | 2 | 4 | True | 1 | ROZPOCET
8 | K | 981513116 | Demolice konstrukcí objektů těžkými mechanizačními prostředky konstrukcí z betonu prostého | m3 | 23 | 0 | 0 | CS ÚRS 2023 02 |  |  | základní | 1.36 | 31.28 | 0 | 0 | 2.2 | 50.6 | 4 | K | 2 |  |  |  | ROZPOCET | 0 | 0 | 0 | 0 | 0 | 1 | 0 | 4 | 16
| VV |  | "demolice betonového chodníku v tl.100mm" | [15 empty] | VV | 2 | 1 | True | 0 | ROZPOCET
| VV |  | 8*0,1 |  | 0.8 | [13 empty] | VV | 2 | 2 | True | 0 | ROZPOCET
| VV |  | "základ pod obrubníky" | [15 empty] | VV | 2 | 1 | True | 0 | ROZPOCET
| VV |  | 740*0,15*0,2 |  | 22.2 | [13 empty] | VV | 2 | 2 | True | 0 | ROZPOCET
| VV |  | Součet |  | 23 | [13 empty] | VV | 2 | 4 | True | 1 | ROZPOCET
| D | 997 | Přesun sutě |  |  |  | 0 | [5 empty] | 405.8667 |  | 0 |  | 0 | 1 | D | 1 |  |  |  | ROZPOCET | [6 empty] | 0
9 | K | 997006002 | Úprava stavebního odpadu třídění strojové | t | 895.953 | 0 | 0 | CS ÚRS 2023 02 |  |  | základní | 0.277 | 248.179 | 0 | 0 | 0 | 0 | 4 | K | 2 |  |  |  | ROZPOCET | 0 | 0 | 0 | 0 | 0 | 1 | 0 | 4 | 18
10 | K | 997006511 | Vodorovná doprava suti na skládku s naložením na dopravní prostředek a složením do 100 m | t | 895.953 | 0 | 0 | CS ÚRS 2023 02 |  |  | základní | 0.034 | 30.4624 | 0 | 0 | 0 | 0 | 4 | K | 2 |  |  |  | ROZPOCET | 0 | 0 | 0 | 0 | 0 | 1 | 0 | 4 | 20
11 | K | 997006512 | Vodorovná doprava suti na skládku s naložením na dopravní prostředek a složením přes 100 m do 1 km | t | 895.953 | 0 | 0 | CS ÚRS 2023 02 |  |  | základní | 0.091 | 81.5317 | 0 | 0 | 0 | 0 | 4 | K | 2 |  |  |  | ROZPOCET | 0 | 0 | 0 | 0 | 0 | 1 | 0 | 4 | 22
12 | K | 997006519 | Vodorovná doprava suti na skládku Příplatek k ceně -6512 za každý další i započatý 1 km | t | 13439.295 | 0 | 0 | CS ÚRS 2023 02 |  |  | základní | 0.003 | 40.3179 | 0 | 0 | 0 | 0 | 4 | K | 2 |  |  |  | ROZPOCET | 0 | 0 | 0 | 0 | 0 | 1 | 0 | 4 | 24
| VV |  | 895,953*15 "Přepočtené koeficientem množství |  | 13439.295 | [13 empty] | VV | 2 | 2 | True | 0 | ROZPOCET
| VV |  | Součet |  | 13439.295 | [13 empty] | VV | 2 | 4 | True | 1 | ROZPOCET
13 | K | 997006551 | Hrubé urovnání suti na skládce bez zhutnění | t | 895.953 | 0 | 0 | CS ÚRS 2023 02 |  |  | základní | 0.006 | 5.3757 | 0 | 0 | 0 | 0 | 4 | K | 2 |  |  |  | ROZPOCET | 0 | 0 | 0 | 0 | 0 | 1 | 0 | 4 | 26
14 | K | 997013601 | Poplatek za uložení stavebního odpadu na skládce (skládkovné) z prostého betonu zatříděného do Katalogu odpadů pod kódem 17 01 01 | t | 205.82 | 0 | 0 | CS ÚRS 2023 02 |  |  | základní | 0 | 0 | 0 | 0 | 0 | 0 | 4 | K | 2 |  |  |  | ROZPOCET | 0 | 0 | 0 | 0 | 0 | 1 | 0 | 4 | 28
| VV |  | 50,6+151,7+3,52 |  | 205.82 | [13 empty] | VV | 2 | 2 | True | 0 | ROZPOCET
| VV |  | Součet |  | 205.82 | [13 empty] | VV | 2 | 4 | True | 1 | ROZPOCET
15 | K | 997013602 | Poplatek za uložení stavebního odpadu na skládce (skládkovné) z armovaného betonu zatříděného do Katalogu odpadů pod kódem 17 01 01 | t | 20.822 | 0 | 0 | CS ÚRS 2023 02 |  |  | základní | 0 | 0 | 0 | 0 | 0 | 0 | 4 | K | 2 |  |  |  | ROZPOCET | 0 | 0 | 0 | 0 | 0 | 1 | 0 | 4 | 30
16 | K | 997013603 | Poplatek za uložení stavebního odpadu na skládce (skládkovné) cihelného zatříděného do Katalogu odpadů pod kódem 17 01 02 | t | 33.521 | 0 | 0 | CS ÚRS 2023 02 |  |  | základní | 0 | 0 | 0 | 0 | 0 | 0 | 4 | K | 2 |  |  |  | ROZPOCET | 0 | 0 | 0 | 0 | 0 | 1 | 0 | 4 | 32
17 | K | 997013655 | Poplatek za uložení stavebního odpadu na skládce (skládkovné) zeminy a kamení zatříděného do Katalogu odpadů pod kódem 17 05 04 | t | 746.56 | 0 | 0 | CS ÚRS 2023 02 |  |  | základní | 0 | 0 | 0 | 0 | 0 | 0 | 4 | K | 2 |  |  |  | ROZPOCET | 0 | 0 | 0 | 0 | 0 | 1 | 0 | 4 | 34
| VV |  | (16,6)*1,6 "písek" |  | 26.56 | [13 empty] | VV | 2 | 2 | True | 0 | ROZPOCET
| VV |  | (1800*0,1*1,6) "antuka a písek |  | 288 | [13 empty] | VV | 2 | 2 | True | 0 | ROZPOCET
| VV |  | (1800*0,2*1,20)" škvára |  | 432 | [13 empty] | VV | 2 | 2 | True | 0 | ROZPOCET
| VV |  | Součet |  | 746.56 | [13 empty] | VV | 2 | 4 | True | 1 | ROZPOCET
| D | VRN | Vedlejší rozpočtové náklady |  |  |  | 0 | [5 empty] | 0 |  | 0 |  | 0 | 5 | D | 0 |  |  |  | ROZPOCET | [6 empty] | 0
| D | VRN7 | Provozní vlivy |  |  |  | 0 | [5 empty] | 0 |  | 0 |  | 0 | 5 | D | 1 |  |  |  | ROZPOCET | [6 empty] | 0
18 | K | 075002000 | Ochranná pásma | soubor | 1 | 0 | 0 | CS ÚRS 2023 02 |  |  | základní | 0 | 0 | 0 | 0 | 0 | 0 | 4 | K | 2 |  |  |  | ROZPOCET | 0 | 0 | 0 | 0 | 0 | 1 | 0 | 4 | 36
| VV |  | "zřízení kompletního ochranného pásma stromů" | [15 empty] | VV | 2 | 1 | True | 0 | ROZPOCET
| VV |  | 1 |  | 1 | [13 empty] | VV | 2 | 2 | True | 0 | ROZPOCET
| VV |  | Součet |  | 1 | [13 empty] | VV | 2 | 4 | True | 1 | ROZPOCET

## 2 (11) - Stavební práce_11
[9 empty] | >> skryté sloupce << | [9 empty] | {9a451f73-a90c-434f-9e8a-1fadc9dec910}
2
| KRYCÍ LIST SOUPISU PRACÍ | [8 empty] | v --- níže se nacházejí doplnkové a pomocné údaje k sestavám --- v | [8 empty] | False
Stavba:
ZŠ Březenecká 4679, Chomutov
Objekt:
SO-03 - Venkovní sportoviště
Soupis:
2 (11) - Stavební práce_11
| KSO: |  |  |  |  | CC-CZ:
| Místo: |  |  |  |  | Datum: | 18. 10. 2024
| Zadavatel: |  |  |  |  | IČ: | 261891
|  | Statutární město Chomutov |  |  |  | DIČ:
| Zhotovitel: |  |  |  |  | IČ:
DIČ:
| Projektant: |  |  |  |  | IČ: | 48168017
|  | Digitronic CZ s.r.o. Hradec Králové |  |  |  | DIČ:
| Zpracovatel: |  |  |  |  | IČ:
DIČ:
Poznámka:
Soupis prací je sestaven s využitím Cenové soustavy ÚRS. Položky, které pochází z této cenové soustavy, jsou ve sloupci 'Cenová soustava' označeny popisem 'CS ÚRS' a úrovní příslušného kalendářního pololetí. Veškeré další informace vymezující popis a podmínky použití těchto položek z Cenové soustavy, které nejsou uvedeny přímo v soupisu prací, jsou neomezeně dálkově k dispozici na webu podminky.urs.cz.
| Cena bez DPH | [5 empty] | 0
|  |  | Základ daně |  |  | Sazba daně | Výše daně
| DPH | základní | 0 |  |  | 21% | 0
|  | snížená | 0 |  |  | 12% | 0
|  | zákl. přenesená | 0 |  |  | 21% | 0
|  | sníž. přenesená | 0 |  |  | 12% | 0
|  | nulová | 0 |  |  | 0% | 0
| Cena s DPH |  |  | v | CZK |  | 0
| Projektant |  |  | Zpracovatel
| Datum a podpis: |  | Razítko | Datum a podpis: |  |  | Razítko
| Objednavatel |  |  | Zhotovitel
| Datum a podpis: |  | Razítko | Datum a podpis: |  |  | Razítko
REKAPITULACE ČLENĚNÍ SOUPISU PRACÍ
Stavba:
ZŠ Březenecká 4679, Chomutov
Objekt:
SO-03 - Venkovní sportoviště
Soupis:
2 (11) - Stavební práce_11
Místo: | [5 empty] | Datum: | 18. 10. 2024
Zadavatel: |  |  | Statutární město Chomutov |  |  | Projektant: | Digitronic CZ s.r.o. Hradec Králové
Zhotovitel: | [5 empty] | Zpracovatel:
Kód dílu - Popis | [6 empty] | Cena celkem [CZK]
Náklady ze soupisu prací | [6 empty] | 0 | [12 empty] | -1
| HSV - Práce a dodávky HSV | [5 empty] | 0
| 1 - Zemní práce | [5 empty] | 0
| 2 - Zakládání | [5 empty] | 0
| 3 - Svislé a kompletní konstrukce | [5 empty] | 0
| 5 - Komunikace pozemní | [5 empty] | 0
| 6 - Úpravy povrchů, podlahy a osazování výplní | [5 empty] | 0
| 8 - Trubní vedení | [5 empty] | 0
| 9 - Ostatní konstrukce a práce, bourání | [5 empty] | 0
| 998 - Přesun hmot | [5 empty] | 0
| PSV - Práce a dodávky PSV | [5 empty] | 0
| 721 - Zdravotechnika - vnitřní kanalizace | [5 empty] | 0
| 767 - Konstrukce zámečnické | [5 empty] | 0
| 783 - Dokončovací práce - nátěry | [5 empty] | 0
| OST - Ostatní | [5 empty] | 0
SOUPIS PRACÍ
Stavba:
ZŠ Březenecká 4679, Chomutov
Objekt:
SO-03 - Venkovní sportoviště
Soupis:
2 (11) - Stavební práce_11
Místo: | [5 empty] | Datum: | 18. 10. 2024
Zadavatel: |  |  | Statutární město Chomutov |  |  | Projektant: | Digitronic CZ s.r.o. Hradec Králové
Zhotovitel: | [5 empty] | Zpracovatel:
PČ | Typ | Kód | Popis | MJ | Množství | J.cena [CZK] | Cena celkem [CZK] | Cenová soustava |  |  | DPH | J. Nh [h] | Nh celkem [h] | J. hmotnost [t] | Hmotnost celkem [t] | J. suť [t] | Suť Celkem [t]
Náklady soupisu celkem | [6 empty] | 0 | [5 empty] | 3064.5542 |  | 2094.6307 |  | 0 |  | D | -1 | [10 empty] | 0
| D | HSV | Práce a dodávky HSV |  |  |  | 0 | [5 empty] | 2661.2405 |  | 2094.2808 |  | 0 | 1 | D | 0 |  |  |  | ROZPOCET | [6 empty] | 0
| D | 1 | Zemní práce |  |  |  | 0 | [5 empty] | 852.9807 |  | 0 |  | 0 | 1 | D | 1 |  |  |  | ROZPOCET | [6 empty] | 0
1 | K | 121151123 | Sejmutí ornice strojně při souvislé ploše přes 500 m2, tl. vrstvy do 200 mm | m2 | 4282 | 0 | 0 | CS ÚRS 2023 02 |  |  | základní | 0.015 | 64.23 | 0 | 0 | 0 | 0 | 4 | K | 2 |  |  |  | ROZPOCET | 0 | 0 | 0 | 0 | 0 | 1 | 0 | 4 | 2
| VV |  | plocha změřena programem | [15 empty] | VV | 2 | 1 | True | 0 | ROZPOCET
| VV |  | 4282,00 |  | 4282 | [13 empty] | VV | 2 | 2 | True | 0 | ROZPOCET
| VV |  | Součet |  | 4282 | [13 empty] | VV | 2 | 4 | True | 1 | ROZPOCET
2 | K | 131251105 | Hloubení nezapažených jam a zářezů strojně s urovnáním dna do předepsaného profilu a spádu v hornině třídy těžitelnosti I skupiny 3 přes 500 do 1 000 m3 | m3 | 334.472 | 0 | 0 | CS ÚRS 2023 02 |  |  | základní | 0.214 | 71.577 | 0 | 0 | 0 | 0 | 4 | K | 2 |  |  |  | ROZPOCET | 0 | 0 | 0 | 0 | 0 | 1 | 0 | 4 | 4
| VV |  | odečet 200 m ornice | [15 empty] | VV | 2 | 1 | True | 0 | ROZPOCET
| VV |  | Multifunkční hřiště | [15 empty] | VV | 2 | 1 | True | 0 | ROZPOCET
| VV |  | 44,00*22,00*(0,353-0,20) |  | 148.104 | [13 empty] | VV | 2 | 2 | True | 0 | ROZPOCET
| VV |  | rozběhová dráha pro skok daleký | [15 empty] | VV | 2 | 1 | True | 0 | ROZPOCET
| VV |  | 31,24*1,38*(0,353-0,20) |  | 6.596 | [13 empty] | VV | 2 | 2 | True | 0 | ROZPOCET
| VV |  | doskočiště | [15 empty] | VV | 2 | 1 | True | 0 | ROZPOCET
| VV |  | 8,00*4,00*(0,55-0,20) |  | 11.2 | [13 empty] | VV | 2 | 2 | True | 0 | ROZPOCET
| VV |  | vrh koulí - plocha změřena programem, obvod 37,24 m | [15 empty] | VV | 2 | 1 | True | 0 | ROZPOCET
| VV |  | 66,75*(0,44-0,20) |  | 16.02 | [13 empty] | VV | 2 | 2 | True | 0 | ROZPOCET
| VV |  | fotbalové hřiště - plocha převzata z TZ | [15 empty] | VV | 2 | 1 | True | 0 | ROZPOCET
| VV |  | 1219,00*(0,275-0,20) |  | 91.425 | [13 empty] | VV | 2 | 2 | True | 0 | ROZPOCET
| VV |  | zpevněné plochy - plocha převzata z výkresu situace | [15 empty] | VV | 2 | 1 | True | 0 | ROZPOCET
| VV |  | 611,27*(0,30-0,20) |  | 61.127 | [13 empty] | VV | 2 | 2 | True | 0 | ROZPOCET
| VV |  | Součet |  | 334.472 | [13 empty] | VV | 2 | 4 | True | 1 | ROZPOCET
3 | K | 132251101 | Hloubení nezapažených rýh šířky do 800 mm strojně s urovnáním dna do předepsaného profilu a spádu v hornině třídy těžitelnosti I skupiny 3 do 20 m3 | m3 | 8.636 | 0 | 0 | CS ÚRS 2023 02 |  |  | základní | 1.72 | 14.8539 | 0 | 0 | 0 | 0 | 4 | K | 2 |  |  |  | ROZPOCET | 0 | 0 | 0 | 0 | 0 | 1 | 0 | 4 | 6
| VV |  | základové patky | [15 empty] | VV | 2 | 1 | True | 0 | ROZPOCET
| VV |  | multifunkční hřiště | [15 empty] | VV | 2 | 1 | True | 0 | ROZPOCET
| VV |  | 54*0,30*0,30*1,00 |  | 4.86 | [13 empty] | VV | 2 | 2 | True | 0 | ROZPOCET
| VV |  | volejbalové a tenisové hřiště | [15 empty] | VV | 2 | 1 | True | 0 | ROZPOCET
| VV |  | 2*0,40*0,40*0,80 |  | 0.256 | [13 empty] | VV | 2 | 2 | True | 0 | ROZPOCET
| VV |  | fotbalové hřiště | [15 empty] | VV | 2 | 1 | True | 0 | ROZPOCET
| VV |  | 11*2*0,40*0,40*1,00 |  | 3.52 | [13 empty] | VV | 2 | 2 | True | 0 | ROZPOCET
| VV |  | Součet |  | 8.636 | [13 empty] | VV | 2 | 4 | True | 1 | ROZPOCET
4 | K | 162351104 | Vodorovné přemístění výkopku nebo sypaniny po suchu na obvyklém dopravním prostředku, bez naložení výkopku, avšak se složením bez rozhrnutí z horniny třídy těžitelnosti I skupiny 1 až 3 na vzdálenost přes 500 do 1 000 m | m3 | 489.76 | 0 | 0 | CS ÚRS 2023 02 |  |  | základní | 0.046 | 22.529 | 0 | 0 | 0 | 0 | 4 | K | 2 |  |  |  | ROZPOCET | 0 | 0 | 0 | 0 | 0 | 1 | 0 | 4 | 8
| VV |  | ornice pro zpětné použití, přemístění na meziskládku a poté na místo rozprostření | [15 empty] | VV | 2 | 1 | True | 0 | ROZPOCET
| VV |  | ztravněná plocha | [15 empty] | VV | 2 | 1 | True | 0 | ROZPOCET
| VV |  | 159,40*0,20*2 |  | 63.76 | [13 empty] | VV | 2 | 2 | True | 0 | ROZPOCET
| VV |  | 446,60*0,20*2 |  | 178.64 | [13 empty] | VV | 2 | 2 | True | 0 | ROZPOCET
| VV |  | 618,40*0,20*2 |  | 247.36 | [13 empty] | VV | 2 | 2 | True | 0 | ROZPOCET
| VV |  | Součet |  | 489.76 | [13 empty] | VV | 2 | 4 | True | 1 | ROZPOCET
5 | K | 162751117 | Vodorovné přemístění výkopku nebo sypaniny po suchu na obvyklém dopravním prostředku, bez naložení výkopku, avšak se složením bez rozhrnutí z horniny třídy těžitelnosti I skupiny 1 až 3 na vzdálenost přes 9 000 do 10 000 m | m3 | 804.628 | 0 | 0 | CS ÚRS 2023 02 |  |  | základní | 0.087 | 70.0026 | 0 | 0 | 0 | 0 | 4 | K | 2 |  |  |  | ROZPOCET | 0 | 0 | 0 | 0 | 0 | 1 | 0 | 4 | 10
| VV |  | výkop | [15 empty] | VV | 2 | 1 | True | 0 | ROZPOCET
| VV |  | 334,472+8,636 |  | 343.108 | [13 empty] | VV | 2 | 2 | True | 0 | ROZPOCET
| VV |  | ornice | [15 empty] | VV | 2 | 1 | True | 0 | ROZPOCET
| VV |  | 4282,00*0,20 |  | 856.4 | [13 empty] | VV | 2 | 2 | True | 0 | ROZPOCET
| VV |  | předpoklad zpětného zásypu, bude vykázáno dle skutečnosti | [15 empty] | VV | 2 | 1 | True | 0 | ROZPOCET
| VV |  | -150,00 |  | -150 | [13 empty] | VV | 2 | 2 | True | 0 | ROZPOCET
| VV |  | ornice pro zpětné použití | [15 empty] | VV | 2 | 1 | True | 0 | ROZPOCET
| VV |  | -159,40*0,20 |  | -31.88 | [13 empty] | VV | 2 | 2 | True | 0 | ROZPOCET
| VV |  | -446,60*0,20 |  | -89.32 | [13 empty] | VV | 2 | 2 | True | 0 | ROZPOCET
| VV |  | -618,40*0,20 |  | -123.68 | [13 empty] | VV | 2 | 2 | True | 0 | ROZPOCET
| VV |  | Součet |  | 804.628 | [13 empty] | VV | 2 | 4 | True | 1 | ROZPOCET
6 | K | 162751119 | Vodorovné přemístění výkopku nebo sypaniny po suchu na obvyklém dopravním prostředku, bez naložení výkopku, avšak se složením bez rozhrnutí z horniny třídy těžitelnosti I skupiny 1 až 3 na vzdálenost Příplatek k ceně za každých dalších i započatých 1 000 m | m3 | 16092.56 | 0 | 0 | CS ÚRS 2023 02 |  |  | základní | 0.005 | 80.4628 | 0 | 0 | 0 | 0 | 4 | K | 2 |  |  |  | ROZPOCET | 0 | 0 | 0 | 0 | 0 | 1 | 0 | 4 | 12
| VV |  | 804,628*20 "Přepočtené koeficientem množství |  | 16092.56 | [13 empty] | VV | 2 | 2 | True | 0 | ROZPOCET
| VV |  | Součet |  | 16092.56 | [13 empty] | VV | 2 | 4 | True | 1 | ROZPOCET
7 | K | 167151101 | Nakládání, skládání a překládání neulehlého výkopku nebo sypaniny strojně nakládání, množství do 100 m3, z horniny třídy těžitelnosti I, skupiny 1 až 3 | m3 | 244.88 | 0 | 0 | CS ÚRS 2023 02 |  |  | základní | 0.197 | 48.2414 | 0 | 0 | 0 | 0 | 4 | K | 2 |  |  |  | ROZPOCET | 0 | 0 | 0 | 0 | 0 | 1 | 0 | 4 | 14
| VV |  | ornice pro zpětné použití | [15 empty] | VV | 2 | 1 | True | 0 | ROZPOCET
| VV |  | ztravněná plocha | [15 empty] | VV | 2 | 1 | True | 0 | ROZPOCET
| VV |  | 159,40*0,20 |  | 31.88 | [13 empty] | VV | 2 | 2 | True | 0 | ROZPOCET
| VV |  | 446,60*0,20 |  | 89.32 | [13 empty] | VV | 2 | 2 | True | 0 | ROZPOCET
| VV |  | 618,40*0,20 |  | 123.68 | [13 empty] | VV | 2 | 2 | True | 0 | ROZPOCET
| VV |  | Součet |  | 244.88 | [13 empty] | VV | 2 | 4 | True | 1 | ROZPOCET
8 | K | 171201221 | Poplatek za uložení stavebního odpadu na skládce (skládkovné) zeminy a kamení zatříděného do Katalogu odpadů pod kódem 17 05 04 | t | 2078.026 | 0 | 0 | CS ÚRS 2023 02 |  |  | základní | 0 | 0 | 0 | 0 | 0 | 0 | 4 | K | 2 |  |  |  | ROZPOCET | 0 | 0 | 0 | 0 | 0 | 1 | 0 | 4 | 16
| VV |  | 1049,508*1,98 "Přepočtené koeficientem množství |  | 2078.026 | [13 empty] | VV | 2 | 2 | True | 0 | ROZPOCET
| VV |  | Součet |  | 2078.026 | [13 empty] | VV | 2 | 4 | True | 1 | ROZPOCET
9 | K | 171251201 | Uložení sypaniny na skládky nebo meziskládky bez hutnění s upravením uložené sypaniny do předepsaného tvaru | m3 | 1049.508 | 0 | 0 | CS ÚRS 2023 02 |  |  | základní | 0.009 | 9.4456 | 0 | 0 | 0 | 0 | 4 | K | 2 |  |  |  | ROZPOCET | 0 | 0 | 0 | 0 | 0 | 1 | 0 | 4 | 18
| VV |  | ornice pro zpětné použití | [15 empty] | VV | 2 | 1 | True | 0 | ROZPOCET
| VV |  | ztravněná plocha | [15 empty] | VV | 2 | 1 | True | 0 | ROZPOCET
| VV |  | 159,40*0,20 |  | 31.88 | [13 empty] | VV | 2 | 2 | True | 0 | ROZPOCET
| VV |  | 446,60*0,20 |  | 89.32 | [13 empty] | VV | 2 | 2 | True | 0 | ROZPOCET
| VV |  | 618,40*0,20 |  | 123.68 | [13 empty] | VV | 2 | 2 | True | 0 | ROZPOCET
| VV |  | zemina na skládku | [15 empty] | VV | 2 | 1 | True | 0 | ROZPOCET
| VV |  | 804,628 |  | 804.628 | [13 empty] | VV | 2 | 2 | True | 0 | ROZPOCET
| VV |  | Součet |  | 1049.508 | [13 empty] | VV | 2 | 4 | True | 1 | ROZPOCET
10 | K | 174151101 | Zásyp sypaninou z jakékoliv horniny strojně s uložením výkopku ve vrstvách se zhutněním jam, šachet, rýh nebo kolem objektů v těchto vykopávkách | m3 | 150 | 0 | 0 | CS ÚRS 2023 02 |  |  | základní | 0.328 | 49.2 | 0 | 0 | 0 | 0 | 4 | K | 2 |  |  |  | ROZPOCET | 0 | 0 | 0 | 0 | 0 | 1 | 0 | 4 | 20
| VV |  | předpoklad zpětného zásypu, bude vykázáno dle skutečnosti | [15 empty] | VV | 2 | 1 | True | 0 | ROZPOCET
| VV |  | 150,00 |  | 150 | [13 empty] | VV | 2 | 2 | True | 0 | ROZPOCET
| VV |  | Součet |  | 150 | [13 empty] | VV | 2 | 4 | True | 1 | ROZPOCET
11 | K | 181151311 | Plošná úprava terénu v zemině skupiny 1 až 4 s urovnáním povrchu bez doplnění ornice souvislé plochy přes 500 m2 při nerovnostech terénu přes 50 do 100 mm v rovině nebo na svahu do 1:5 | m2 | 1224.4 | 0 | 0 | CS ÚRS 2023 02 |  |  | základní | 0.053 | 64.8932 | 0 | 0 | 0 | 0 | 4 | K | 2 |  |  |  | ROZPOCET | 0 | 0 | 0 | 0 | 0 | 1 | 0 | 4 | 22
12 | K | 181351103 | Rozprostření a urovnání ornice v rovině nebo ve svahu sklonu do 1:5 strojně při souvislé ploše přes 100 do 500 m2, tl. vrstvy do 200 mm | m2 | 606 | 0 | 0 | CS ÚRS 2023 02 |  |  | základní | 0.044 | 26.664 | 0 | 0 | 0 | 0 | 4 | K | 2 |  |  |  | ROZPOCET | 0 | 0 | 0 | 0 | 0 | 1 | 0 | 4 | 24
| VV |  | ztravněná plocha | [15 empty] | VV | 2 | 1 | True | 0 | ROZPOCET
| VV |  | 159,40 |  | 159.4 | [13 empty] | VV | 2 | 2 | True | 0 | ROZPOCET
| VV |  | 446,60 |  | 446.6 | [13 empty] | VV | 2 | 2 | True | 0 | ROZPOCET
| VV |  | Součet |  | 606 | [13 empty] | VV | 2 | 4 | True | 1 | ROZPOCET
13 | K | 181351113 | Rozprostření a urovnání ornice v rovině nebo ve svahu sklonu do 1:5 strojně při souvislé ploše přes 500 m2, tl. vrstvy do 200 mm | m2 | 618.4 | 0 | 0 | CS ÚRS 2023 02 |  |  | základní | 0.012 | 7.4208 | 0 | 0 | 0 | 0 | 4 | K | 2 |  |  |  | ROZPOCET | 0 | 0 | 0 | 0 | 0 | 1 | 0 | 4 | 26
| VV |  | ztravněná plocha | [15 empty] | VV | 2 | 1 | True | 0 | ROZPOCET
| VV |  | 618,40 |  | 618.4 | [13 empty] | VV | 2 | 2 | True | 0 | ROZPOCET
| VV |  | Součet |  | 618.4 | [13 empty] | VV | 2 | 4 | True | 1 | ROZPOCET
14 | K | 181411131 | Založení trávníku na půdě předem připravené plochy do 1000 m2 výsevem včetně utažení parkového v rovině nebo na svahu do 1:5 | m2 | 1224.4 | 0 | 0 | CS ÚRS 2023 02 |  |  | základní | 0.058 | 71.0152 | 0 | 0 | 0 | 0 | 4 | K | 2 |  |  |  | ROZPOCET | 0 | 0 | 0 | 0 | 0 | 1 | 0 | 4 | 28
| VV |  | ztravněná plocha | [15 empty] | VV | 2 | 1 | True | 0 | ROZPOCET
| VV |  | 159,40 |  | 159.4 | [13 empty] | VV | 2 | 2 | True | 0 | ROZPOCET
| VV |  | 446,60 |  | 446.6 | [13 empty] | VV | 2 | 2 | True | 0 | ROZPOCET
| VV |  | 618,40 |  | 618.4 | [13 empty] | VV | 2 | 2 | True | 0 | ROZPOCET
| VV |  | Součet |  | 1224.4 | [13 empty] | VV | 2 | 4 | True | 1 | ROZPOCET
15 | M | 00572410 | osivo směs travní parková | kg | 24.488 | 0 | 0 | CS ÚRS 2023 02 |  |  | základní | 0 | 0 | 0 | 0 | 0 | 0 | 8 | M | 2 |  |  |  | ROZPOCET | 0 | 0 | 0 | 0 | 0 | 1 | 0 | 4 | 30
| VV |  | 1224,4*0,02 "Přepočtené koeficientem množství |  | 24.488 | [13 empty] | VV | 2 | 2 | True | 0 | ROZPOCET
| VV |  | Součet |  | 24.488 | [13 empty] | VV | 2 | 4 | True | 1 | ROZPOCET
16 | K | 181951112 | Úprava pláně vyrovnáním výškových rozdílů strojně v hornině třídy těžitelnosti I, skupiny 1 až 3 se zhutněním | m2 | 4469.731 | 0 | 0 | CS ÚRS 2023 02 |  |  | základní | 0.025 | 111.7433 | 0 | 0 | 0 | 0 | 4 | K | 2 |  |  |  | ROZPOCET | 0 | 0 | 0 | 0 | 0 | 1 | 0 | 4 | 32
| VV |  | Atletická dráha - plocha převzata z TZ a multifunkční hřiště | [15 empty] | VV | 2 | 1 | True | 0 | ROZPOCET
| VV |  | 1526,00+44,00*22,00 |  | 2494 | [13 empty] | VV | 2 | 2 | True | 0 | ROZPOCET
| VV |  | rozběhová dráha pro skok daleký | [15 empty] | VV | 2 | 1 | True | 0 | ROZPOCET
| VV |  | 31,24*1,38 |  | 43.111 | [13 empty] | VV | 2 | 2 | True | 0 | ROZPOCET
| VV |  | doskočiště | [15 empty] | VV | 2 | 1 | True | 0 | ROZPOCET
| VV |  | 8,00*4,00 |  | 32 | [13 empty] | VV | 2 | 2 | True | 0 | ROZPOCET
| VV |  | vrh koulí - plocha změřena programem | [15 empty] | VV | 2 | 1 | True | 0 | ROZPOCET
| VV |  | 66,75 |  | 66.75 | [13 empty] | VV | 2 | 2 | True | 0 | ROZPOCET
| VV |  | fotbalové hřiště - plocha převzata z TZ | [15 empty] | VV | 2 | 1 | True | 0 | ROZPOCET
| VV |  | 1219,00 |  | 1219 | [13 empty] | VV | 2 | 2 | True | 0 | ROZPOCET
| VV |  | zpevněné plochy - plocha převzata z výkresu situace | [15 empty] | VV | 2 | 1 | True | 0 | ROZPOCET
| VV |  | 611,27 |  | 611.27 | [13 empty] | VV | 2 | 2 | True | 0 | ROZPOCET
| VV |  | stolní tenis | [15 empty] | VV | 2 | 1 | True | 0 | ROZPOCET
| VV |  | 1,50*1,20*2 |  | 3.6 | [13 empty] | VV | 2 | 2 | True | 0 | ROZPOCET
| VV |  | Součet |  | 4469.731 | [13 empty] | VV | 2 | 4 | True | 1 | ROZPOCET
17 | K | 184.R01 | Ochranná | m | 34 | 0 | 0 |  |  |  | základní | 0 | 0 | 0 | 0 | 0 | 0 | 4 | K | 2 |  |  |  | ROZPOCET | 0 | 0 | 0 | 0 | 0 | 1 | 0 | 4 | 34
| VV |  | protikořenová bariéry HDPE výšky 1,0 m, délky 34,0 m | [15 empty] | VV | 2 | 1 | True | 0 | ROZPOCET
| VV |  | Umístění podél atletické dráhy. Bariéry chrání spodní konstrukci hřiště před narušením kořenovým systémem. | [15 empty] | VV | 2 | 1 | True | 0 | ROZPOCET
| VV |  | 34,00 |  | 34 | [13 empty] | VV | 2 | 2 | True | 0 | ROZPOCET
| VV |  | Součet |  | 34 | [13 empty] | VV | 2 | 4 | True | 1 | ROZPOCET
18 | K | 185804215 | Vypletí v rovině nebo na svahu do 1:5 trávníku po výsevu | m2 | 1224.4 | 0 | 0 | CS ÚRS 2023 02 |  |  | základní | 0.102 | 124.8888 | 0 | 0 | 0 | 0 | 4 | K | 2 |  |  |  | ROZPOCET | 0 | 0 | 0 | 0 | 0 | 1 | 0 | 4 | 36
19 | K | 185804312 | Zalití rostlin vodou plochy záhonů jednotlivě přes 20 m2 | m3 | 18.366 | 0 | 0 | CS ÚRS 2023 02 |  |  | základní | 0.861 | 15.8131 | 0 | 0 | 0 | 0 | 4 | K | 2 |  |  |  | ROZPOCET | 0 | 0 | 0 | 0 | 0 | 1 | 0 | 4 | 38
| VV |  | předpoklad 15 litrů na 1 m2 | [15 empty] | VV | 2 | 1 | True | 0 | ROZPOCET
| VV |  | ztravněná plocha | [15 empty] | VV | 2 | 1 | True | 0 | ROZPOCET
| VV |  | 159,40*15,00/1000 |  | 2.391 | [13 empty] | VV | 2 | 2 | True | 0 | ROZPOCET
| VV |  | 446,60*15,00/1000 |  | 6.699 | [13 empty] | VV | 2 | 2 | True | 0 | ROZPOCET
| VV |  | 618,40*15,00/1000 |  | 9.276 | [13 empty] | VV | 2 | 2 | True | 0 | ROZPOCET
| VV |  | Součet |  | 18.366 | [13 empty] | VV | 2 | 4 | True | 1 | ROZPOCET
| D | 2 | Zakládání |  |  |  | 0 | [5 empty] | 5.0434 |  | 21.6061 |  | 0 | 1 | D | 1 |  |  |  | ROZPOCET | [6 empty] | 0
20 | K | 275313711 | Základy z betonu prostého patky a bloky z betonu kamenem neprokládaného tř. C 20/25 | m3 | 8.636 | 0 | 0 | CS ÚRS 2023 02 |  |  | základní | 0.584 | 5.0434 | 2.5019 | 21.6061 | 0 | 0 | 4 | K | 2 |  |  |  | ROZPOCET | 0 | 0 | 0 | 0 | 0 | 1 | 0 | 4 | 40
| VV |  | základové patky | [15 empty] | VV | 2 | 1 | True | 0 | ROZPOCET
| VV |  | multifunkční hřiště | [15 empty] | VV | 2 | 1 | True | 0 | ROZPOCET
| VV |  | 54*0,30*0,30*1,00 |  | 4.86 | [13 empty] | VV | 2 | 2 | True | 0 | ROZPOCET
| VV |  | volejbalové a tenisové hřiště | [15 empty] | VV | 2 | 1 | True | 0 | ROZPOCET
| VV |  | 2*0,40*0,40*0,80 |  | 0.256 | [13 empty] | VV | 2 | 2 | True | 0 | ROZPOCET
| VV |  | fotbalové hřiště | [15 empty] | VV | 2 | 1 | True | 0 | ROZPOCET
| VV |  | 11*2*0,40*0,40*1,00 |  | 3.52 | [13 empty] | VV | 2 | 2 | True | 0 | ROZPOCET
| VV |  | Součet |  | 8.636 | [13 empty] | VV | 2 | 4 | True | 1 | ROZPOCET
| D | 3 | Svislé a kompletní konstrukce |  |  |  | 0 | [5 empty] | 0 |  | 0 |  | 0 | 1 | D | 1 |  |  |  | ROZPOCET | [6 empty] | 0
21 | K | 338.R01 | D + M oplocení multifunkčního hřiště, výška 4 000 mm, dřevěný mantinel výšky 1 000 mm, plotový výplň výšky 3 000 mm - viz výpis prvků oplocení | m | 130.4 | 0 | 0 |  |  |  | základní | 0 | 0 | 0 | 0 | 0 | 0 | 4 | K | 2 |  |  |  | ROZPOCET | 0 | 0 | 0 | 0 | 0 | 1 | 0 | 4 | 42
| VV |  | 1,50*4+(42,10+20,10)*2 |  | 130.4 | [13 empty] | VV | 2 | 2 | True | 0 | ROZPOCET
| VV |  | Součet |  | 130.4 | [13 empty] | VV | 2 | 4 | True | 1 | ROZPOCET
| D | 5 | Komunikace pozemní |  |  |  | 0 | [5 empty] | 1222.4169 |  | 1826.3534 |  | 0 | 1 | D | 1 |  |  |  | ROZPOCET | [6 empty] | 0
22 | K | 564201011 | Podklad nebo podsyp ze štěrkopísku ŠP s rozprostřením, vlhčením a zhutněním plochy jednotlivě do 100 m2, po zhutnění tl. 40 mm | m2 | 66.75 | 0 | 0 | CS ÚRS 2023 02 |  |  | základní | 0.057 | 3.8048 | 0.092 | 6.141 | 0 | 0 | 4 | K | 2 |  |  |  | ROZPOCET | 0 | 0 | 0 | 0 | 0 | 1 | 0 | 4 | 44
| VV |  | vrh koulí - plocha změřena programem, obvod 37,24 m | [15 empty] | VV | 2 | 1 | True | 0 | ROZPOCET
| VV |  | 66,75 |  | 66.75 | [13 empty] | VV | 2 | 2 | True | 0 | ROZPOCET
| VV |  | Součet |  | 66.75 | [13 empty] | VV | 2 | 4 | True | 1 | ROZPOCET
23 | K | 564211111.R01 | Podklad nebo podsyp ze štěrkopísku ŠP s rozprostřením, vlhčením a zhutněním plochy přes 100 m2, po zhutnění tl. 50 mm | m2 | 1219 | 0 | 0 |  |  |  | základní | 0 | 0 | 0 | 0 | 0 | 0 | 4 | K | 2 |  |  |  | ROZPOCET | 0 | 0 | 0 | 0 | 0 | 1 | 0 | 4 | 46
| VV |  | fotbalové hřiště - plocha převzata z TZ | [15 empty] | VV | 2 | 1 | True | 0 | ROZPOCET
| VV |  | 1219,00 |  | 1219 | [13 empty] | VV | 2 | 2 | True | 0 | ROZPOCET
| VV |  | Součet |  | 1219 | [13 empty] | VV | 2 | 4 | True | 1 | ROZPOCET
24 | K | 564211112 | Podklad nebo podsyp ze štěrkopísku ŠP s rozprostřením, vlhčením a zhutněním plochy přes 100 m2, po zhutnění tl. 60 mm | m2 | 2537.111 | 0 | 0 | CS ÚRS 2023 02 |  |  | základní | 0.029 | 73.5762 | 0.138 | 350.1213 | 0 | 0 | 4 | K | 2 |  |  |  | ROZPOCET | 0 | 0 | 0 | 0 | 0 | 1 | 0 | 4 | 48
| VV |  | Atletická dráha - plocha převzata z TZ a multifunkční hřiště | [15 empty] | VV | 2 | 1 | True | 0 | ROZPOCET
| VV |  | 1526,00+44,00*22,00 |  | 2494 | [13 empty] | VV | 2 | 2 | True | 0 | ROZPOCET
| VV |  | rozběhová dráha pro skok daleký | [15 empty] | VV | 2 | 1 | True | 0 | ROZPOCET
| VV |  | 31,24*1,38 |  | 43.111 | [13 empty] | VV | 2 | 2 | True | 0 | ROZPOCET
| VV |  | Součet |  | 2537.111 | [13 empty] | VV | 2 | 4 | True | 1 | ROZPOCET
25 | K | 564281011.R01 | Podklad nebo podsyp ze štěrkopísku ŠP s rozprostřením, vlhčením a zhutněním plochy jednotlivě do 100 m2, po zhutnění tl. 300 mm | m2 | 21.254 | 0 | 0 |  |  |  | základní | 0 | 0 | 0 | 0 | 0 | 0 | 4 | K | 2 |  |  |  | ROZPOCET | 0 | 0 | 0 | 0 | 0 | 1 | 0 | 4 | 50
| VV |  | doskočiště | [15 empty] | VV | 2 | 1 | True | 0 | ROZPOCET
| VV |  | 2,88*7,38 |  | 21.254 | [13 empty] | VV | 2 | 2 | True | 0 | ROZPOCET
| VV |  | Součet |  | 21.254 | [13 empty] | VV | 2 | 4 | True | 1 | ROZPOCET
26 | K | 564710111.R01 | Podklad nebo kryt z kameniva hrubého drceného vel. 16-32 mm s rozprostřením a zhutněním plochy přes 100 m2, po zhutnění tl. 50 mm | m2 | 3756.111 | 0 | 0 |  |  |  | základní | 0 | 0 | 0 | 0 | 0 | 0 | 4 | K | 2 |  |  |  | ROZPOCET | 0 | 0 | 0 | 0 | 0 | 1 | 0 | 4 | 52
| VV |  | Atletická dráha - plocha převzata z TZ a multifunkční hřiště | [15 empty] | VV | 2 | 1 | True | 0 | ROZPOCET
| VV |  | 1526,00+44,00*22,00 |  | 2494 | [13 empty] | VV | 2 | 2 | True | 0 | ROZPOCET
| VV |  | rozběhová dráha pro skok daleký | [15 empty] | VV | 2 | 1 | True | 0 | ROZPOCET
| VV |  | 31,24*1,38 |  | 43.111 | [13 empty] | VV | 2 | 2 | True | 0 | ROZPOCET
| VV |  | fotbalové hřiště - plocha převzata z TZ | [15 empty] | VV | 2 | 1 | True | 0 | ROZPOCET
| VV |  | 1219,00 |  | 1219 | [13 empty] | VV | 2 | 2 | True | 0 | ROZPOCET
| VV |  | Součet |  | 3756.111 | [13 empty] | VV | 2 | 4 | True | 1 | ROZPOCET
27 | K | 564730001 | Podklad nebo kryt z kameniva hrubého drceného vel. 8-16 mm s rozprostřením a zhutněním plochy jednotlivě do 100 m2, po zhutnění tl. 100 mm | m2 | 3.6 | 0 | 0 | CS ÚRS 2023 02 |  |  | základní | 0.093 | 0.3348 | 0.199 | 0.7164 | 0 | 0 | 4 | K | 2 |  |  |  | ROZPOCET | 0 | 0 | 0 | 0 | 0 | 1 | 0 | 4 | 54
| VV |  | stolní tenis | [15 empty] | VV | 2 | 1 | True | 0 | ROZPOCET
| VV |  | 1,50*1,20*2 |  | 3.6 | [13 empty] | VV | 2 | 2 | True | 0 | ROZPOCET
| VV |  | Součet |  | 3.6 | [13 empty] | VV | 2 | 4 | True | 1 | ROZPOCET
28 | K | 564751111 | Podklad nebo kryt z kameniva hrubého drceného vel. 32-63 mm s rozprostřením a zhutněním plochy přes 100 m2, po zhutnění tl. 150 mm | m2 | 3756.111 | 0 | 0 | CS ÚRS 2023 02 |  |  | základní | 0.027 | 101.415 | 0.2916 | 1095.282 | 0 | 0 | 4 | K | 2 |  |  |  | ROZPOCET | 0 | 0 | 0 | 0 | 0 | 1 | 0 | 4 | 56
| VV |  | Atletická dráha - plocha převzata z TZ a multifunkční hřiště | [15 empty] | VV | 2 | 1 | True | 0 | ROZPOCET
| VV |  | 1526,00+44,00*22,00 |  | 2494 | [13 empty] | VV | 2 | 2 | True | 0 | ROZPOCET
| VV |  | rozběhová dráha pro skok daleký | [15 empty] | VV | 2 | 1 | True | 0 | ROZPOCET
| VV |  | 31,24*1,38 |  | 43.111 | [13 empty] | VV | 2 | 2 | True | 0 | ROZPOCET
| VV |  | fotbalové hřiště - plocha převzata z TZ | [15 empty] | VV | 2 | 1 | True | 0 | ROZPOCET
| VV |  | 1219,00 |  | 1219 | [13 empty] | VV | 2 | 2 | True | 0 | ROZPOCET
| VV |  | Součet |  | 3756.111 | [13 empty] | VV | 2 | 4 | True | 1 | ROZPOCET
29 | K | 564811011.R01 | Podklad ze štěrkodrti ŠD s rozprostřením a zhutněním plochy jednotlivě do 100 m2, po zhutnění tl. 50 mm | m2 | 3.799 | 0 | 0 |  |  |  | základní | 0 | 0 | 0 | 0 | 0 | 0 | 4 | K | 2 |  |  |  | ROZPOCET | 0 | 0 | 0 | 0 | 0 | 1 | 0 | 4 | 58
| VV |  | pod kruh pro vrh koulí | [15 empty] | VV | 2 | 1 | True | 0 | ROZPOCET
| VV |  | 3,14*1,10*1,10 |  | 3.799 | [13 empty] | VV | 2 | 2 | True | 0 | ROZPOCET
| VV |  | Součet |  | 3.799 | [13 empty] | VV | 2 | 4 | True | 1 | ROZPOCET
30 | K | 564831011.R01 | Podklad ze štěrkodrti ŠD s rozprostřením a zhutněním plochy jednotlivě do 100 m2, po zhutnění tl. 100 mm | m2 | 32 | 0 | 0 |  |  |  | základní | 0 | 0 | 0 | 0 | 0 | 0 | 4 | K | 2 |  |  |  | ROZPOCET | 0 | 0 | 0 | 0 | 0 | 1 | 0 | 4 | 60
| VV |  | doskočiště | [15 empty] | VV | 2 | 1 | True | 0 | ROZPOCET
| VV |  | 8,00*4,00 |  | 32 | [13 empty] | VV | 2 | 2 | True | 0 | ROZPOCET
| VV |  | Součet |  | 32 | [13 empty] | VV | 2 | 4 | True | 1 | ROZPOCET
31 | K | 564861011 | Podklad ze štěrkodrti ŠD s rozprostřením a zhutněním plochy jednotlivě do 100 m2, po zhutnění tl. 200 mm | m2 | 66.75 | 0 | 0 | CS ÚRS 2023 02 |  |  | základní | 0.109 | 7.2758 | 0.46 | 30.705 | 0 | 0 | 4 | K | 2 |  |  |  | ROZPOCET | 0 | 0 | 0 | 0 | 0 | 1 | 0 | 4 | 62
| VV |  | vrh koulí - plocha změřena programem, obvod 37,24 m | [15 empty] | VV | 2 | 1 | True | 0 | ROZPOCET
| VV |  | 66,75 |  | 66.75 | [13 empty] | VV | 2 | 2 | True | 0 | ROZPOCET
| VV |  | Součet |  | 66.75 | [13 empty] | VV | 2 | 4 | True | 1 | ROZPOCET
32 | K | 564861011.R01 | Podklad ze štěrkodrti ŠD s rozprostřením a zhutněním plochy jednotlivě do 100 m2, po zhutnění tl. 200 mm | m2 | 66.75 | 0 | 0 |  |  |  | základní | 0 | 0 | 0 | 0 | 0 | 0 | 4 | K | 2 |  |  |  | ROZPOCET | 0 | 0 | 0 | 0 | 0 | 1 | 0 | 4 | 64
| VV |  | vrh koulí - plocha změřena programem, obvod 37,24 m | [15 empty] | VV | 2 | 1 | True | 0 | ROZPOCET
| VV |  | 66,75 |  | 66.75 | [13 empty] | VV | 2 | 2 | True | 0 | ROZPOCET
| VV |  | Součet |  | 66.75 | [13 empty] | VV | 2 | 4 | True | 1 | ROZPOCET
33 | K | 564861111.R01 | Podklad ze štěrkodrti ŠD s rozprostřením a zhutněním plochy přes 100 m2, po zhutnění tl. 200 mm | m2 | 611.27 | 0 | 0 |  |  |  | základní | 0 | 0 | 0 | 0 | 0 | 0 | 4 | K | 2 |  |  |  | ROZPOCET | 0 | 0 | 0 | 0 | 0 | 1 | 0 | 4 | 66
| VV |  | zpevněné plochy - plocha převzata z výkresu situace | [15 empty] | VV | 2 | 1 | True | 0 | ROZPOCET
| VV |  | 611,27 |  | 611.27 | [13 empty] | VV | 2 | 2 | True | 0 | ROZPOCET
| VV |  | Součet |  | 611.27 | [13 empty] | VV | 2 | 4 | True | 1 | ROZPOCET
34 | K | 576136121 | Asfaltový koberec otevřený AKO 8 (AKOJ) s rozprostřením a se zhutněním z modifikovaného asfaltu v pruhu šířky přes 3 m, po zhutnění tl. 40 mm | m2 | 2537.111 | 0 | 0 | CS ÚRS 2023 02 |  |  | základní | 0.011 | 27.9082 | 0.0928 | 235.4439 | 0 | 0 | 4 | K | 2 |  |  |  | ROZPOCET | 0 | 0 | 0 | 0 | 0 | 1 | 0 | 4 | 68
| VV |  | Atletická dráha - plocha převzata z TZ a multifunkční hřiště | [15 empty] | VV | 2 | 1 | True | 0 | ROZPOCET
| VV |  | 1526,00+44,00*22,00 |  | 2494 | [13 empty] | VV | 2 | 2 | True | 0 | ROZPOCET
| VV |  | rozběhová dráha pro skok daleký | [15 empty] | VV | 2 | 1 | True | 0 | ROZPOCET
| VV |  | 31,24*1,38 |  | 43.111 | [13 empty] | VV | 2 | 2 | True | 0 | ROZPOCET
| VV |  | Součet |  | 2537.111 | [13 empty] | VV | 2 | 4 | True | 1 | ROZPOCET
35 | K | 576136321.R01 | Asfaltový koberec otevřený AKO 16 (AKOH) s rozprostřením a se zhutněním z nemodifikovaného asfaltu v pruhu šířky přes 3 m, po zhutnění tl. 40 mm | m2 | 2537.111 | 0 | 0 |  |  |  | základní | 0 | 0 | 0 | 0 | 0 | 0 | 4 | K | 2 |  |  |  | ROZPOCET | 0 | 0 | 0 | 0 | 0 | 1 | 0 | 4 | 70
| VV |  | Atletická dráha - plocha převzata z TZ a multifunkční hřiště | [15 empty] | VV | 2 | 1 | True | 0 | ROZPOCET
| VV |  | 1526,00+44,00*22,00 |  | 2494 | [13 empty] | VV | 2 | 2 | True | 0 | ROZPOCET
| VV |  | rozběhová dráha pro skok daleký | [15 empty] | VV | 2 | 1 | True | 0 | ROZPOCET
| VV |  | 31,24*1,38 |  | 43.111 | [13 empty] | VV | 2 | 2 | True | 0 | ROZPOCET
| VV |  | Součet |  | 2537.111 | [13 empty] | VV | 2 | 4 | True | 1 | ROZPOCET
36 | K | 579221221 | Venkovní lité pryžové povrchy na asfaltový podklad jednovrstvé tloušťky 13 mm s impregnací na podklad, prováděné strojně plochy přes 300 m2 jedna barva červená, zelená | m2 | 2537.111 | 0 | 0 | CS ÚRS 2023 02 |  |  | základní | 0.18 | 456.68 | 0.0154 | 39.0715 | 0 | 0 | 4 | K | 2 |  |  |  | ROZPOCET | 0 | 0 | 0 | 0 | 0 | 1 | 0 | 4 | 72
| VV |  | Atletická dráha - plocha převzata z TZ a multifunkční hřiště | [15 empty] | VV | 2 | 1 | True | 0 | ROZPOCET
| VV |  | 1526,00+44,00*22,00 |  | 2494 | [13 empty] | VV | 2 | 2 | True | 0 | ROZPOCET
| VV |  | rozběhová dráha pro skok daleký | [15 empty] | VV | 2 | 1 | True | 0 | ROZPOCET
| VV |  | 31,24*1,38 |  | 43.111 | [13 empty] | VV | 2 | 2 | True | 0 | ROZPOCET
| VV |  | Součet |  | 2537.111 | [13 empty] | VV | 2 | 4 | True | 1 | ROZPOCET
37 | K | 589.R01 | Umělý bezzásypový trávník, průžná podložka z expandovaného polypropylénu EPP tl. 20 mm (v deskách tvaru puzzle) včetně vlastního trávníku s výškou stébla 25 mm | m2 | 1219 | 0 | 0 |  |  |  | základní | 0 | 0 | 0 | 0 | 0 | 0 | 4 | K | 2 |  |  |  | ROZPOCET | 0 | 0 | 0 | 0 | 0 | 1 | 0 | 4 | 74
| VV |  | fotbalové hřiště - plocha převzata z TZ | [15 empty] | VV | 2 | 1 | True | 0 | ROZPOCET
| VV |  | 1219,00 |  | 1219 | [13 empty] | VV | 2 | 2 | True | 0 | ROZPOCET
| VV |  | Součet |  | 1219 | [13 empty] | VV | 2 | 4 | True | 1 | ROZPOCET
38 | K | 589811111 | Umělý trávník pro sportovní povrchy vodorovné značení (lajnování) hřišť pro tenis a multisport šířky 5 cm | m | 1514.5 | 0 | 0 | CS ÚRS 2023 02 |  |  | základní | 0.11 | 166.595 | 0.00031 | 0.46949 | 0 | 0 | 4 | K | 2 |  |  |  | ROZPOCET | 0 | 0 | 0 | 0 | 0 | 1 | 0 | 4 | 76
| VV |  | atletická dráha | [15 empty] | VV | 2 | 1 | True | 0 | ROZPOCET
| VV |  | 991,50 |  | 991.5 | [13 empty] | VV | 2 | 2 | True | 0 | ROZPOCET
| VV |  | multifunkční hřiště | [15 empty] | VV | 2 | 1 | True | 0 | ROZPOCET
| VV |  | 523,00 |  | 523 | [13 empty] | VV | 2 | 2 | True | 0 | ROZPOCET
| VV |  | Součet |  | 1514.5 | [13 empty] | VV | 2 | 4 | True | 1 | ROZPOCET
39 | K | 589811121 | Umělý trávník pro sportovní povrchy vodorovné značení (lajnování) fotbalových hřišť šířky 10 cm | m | 283.44 | 0 | 0 | CS ÚRS 2023 02 |  |  | základní | 0.15 | 42.516 | 0.00061 | 0.1729 | 0 | 0 | 4 | K | 2 |  |  |  | ROZPOCET | 0 | 0 | 0 | 0 | 0 | 1 | 0 | 4 | 78
| VV |  | 39,00*2+27,00*3 |  | 159 | [13 empty] | VV | 2 | 2 | True | 0 | ROZPOCET
| VV |  | (6,83*2+17,30+2,30*2+7,60+6,50)*2 |  | 99.32 | [13 empty] | VV | 2 | 2 | True | 0 | ROZPOCET
| VV |  | 3,14*8,00 |  | 25.12 | [13 empty] | VV | 2 | 2 | True | 0 | ROZPOCET
| VV |  | Součet |  | 283.44 | [13 empty] | VV | 2 | 4 | True | 1 | ROZPOCET
40 | K | 596212223 | Kladení dlažby z betonových zámkových dlaždic pozemních komunikací ručně s ložem z kameniva těženého nebo drceného tl. do 50 mm, s vyplněním spár, s dvojitým hutněním vibrováním a se smetením přebytečného materiálu na krajnici tl. 80 mm skupiny B, pro plochy přes 300 m2 | m2 | 611.27 | 0 | 0 | CS ÚRS 2023 02 |  |  | základní | 0.56 | 342.3112 | 0.11162 | 68.23 | 0 | 0 | 4 | K | 2 |  |  |  | ROZPOCET | 0 | 0 | 0 | 0 | 0 | 1 | 0 | 4 | 80
| VV |  | zpevněné plochy - plocha převzata z výkresu situace | [15 empty] | VV | 2 | 1 | True | 0 | ROZPOCET
| VV |  | 611,27 |  | 611.27 | [13 empty] | VV | 2 | 2 | True | 0 | ROZPOCET
| VV |  | Součet |  | 611.27 | [13 empty] | VV | 2 | 4 | True | 1 | ROZPOCET
41 | M | 59245015 | dlažba zámková tvaru I 200x165x60mm přírodní | m2 | 617.383 | 0 | 0 | CS ÚRS 2023 02 |  |  | základní | 0 | 0 | 0 | 0 | 0 | 0 | 8 | M | 2 |  |  |  | ROZPOCET | 0 | 0 | 0 | 0 | 0 | 1 | 0 | 4 | 82
| VV |  | 611,27*1,01 "Přepočtené koeficientem množství |  | 617.383 | [13 empty] | VV | 2 | 2 | True | 0 | ROZPOCET
| VV |  | Součet |  | 617.383 | [13 empty] | VV | 2 | 4 | True | 1 | ROZPOCET
| D | 6 | Úpravy povrchů, podlahy a osazování výplní |  |  |  | 0 | [5 empty] | 2.7999 |  | 0.74593 |  | 0 | 1 | D | 1 |  |  |  | ROZPOCET | [6 empty] | 0
42 | K | 631311116 | Mazanina z betonu prostého bez zvýšených nároků na prostředí tl. přes 50 do 80 mm tř. C 25/30 | m3 | 0.228 | 0 | 0 | CS ÚRS 2023 02 |  |  | základní | 3.213 | 0.73256 | 2.5019 | 0.57043 | 0 | 0 | 4 | K | 2 |  |  |  | ROZPOCET | 0 | 0 | 0 | 0 | 0 | 1 | 0 | 4 | 84
| VV |  | pod kruh pro vrh koulí | [15 empty] | VV | 2 | 1 | True | 0 | ROZPOCET
| VV |  | 3,14*1,10*1,10*0,06 |  | 0.228 | [13 empty] | VV | 2 | 2 | True | 0 | ROZPOCET
| VV |  | Součet |  | 0.228 | [13 empty] | VV | 2 | 4 | True | 1 | ROZPOCET
43 | K | 631319011 | Příplatek k cenám mazanin za úpravu povrchu mazaniny přehlazením, mazanina tl. přes 50 do 80 mm | m3 | 0.228 | 0 | 0 | CS ÚRS 2023 02 |  |  | základní | 2.7 | 0.6156 | 0 | 0 | 0 | 0 | 4 | K | 2 |  |  |  | ROZPOCET | 0 | 0 | 0 | 0 | 0 | 1 | 0 | 4 | 86
44 | K | 631362021 | Výztuž mazanin ze svařovaných sítí z drátů typu KARI | t | 0.015 | 0 | 0 | CS ÚRS 2023 02 |  |  | základní | 15.231 | 0.22847 | 1.0628 | 0.015942 | 0 | 0 | 4 | K | 2 |  |  |  | ROZPOCET | 0 | 0 | 0 | 0 | 0 | 1 | 0 | 4 | 88
| VV |  | KARI 5/100/100 mm - hmotnost 3,08 kg/m2 + 10% ztratné + 15% přesahy | [15 empty] | VV | 2 | 1 | True | 0 | ROZPOCET
| VV |  | pod kruh pro vrh koulí | [15 empty] | VV | 2 | 1 | True | 0 | ROZPOCET
| VV |  | 3,14*1,10*1,10*3,08/1000*1,10*1,15 |  | 0.015 | [13 empty] | VV | 2 | 2 | True | 0 | ROZPOCET
| VV |  | Součet |  | 0.015 | [13 empty] | VV | 2 | 4 | True | 1 | ROZPOCET
45 | K | 632450131 | Potěr cementový vyrovnávací ze suchých směsí v ploše o průměrné (střední) tl. od 10 do 20 mm | m2 | 3.799 | 0 | 0 | CS ÚRS 2023 02 |  |  | základní | 0.322 | 1.2233 | 0.042 | 0.15956 | 0 | 0 | 4 | K | 2 |  |  |  | ROZPOCET | 0 | 0 | 0 | 0 | 0 | 1 | 0 | 4 | 90
| VV |  | pod kruh pro vrh koulí | [15 empty] | VV | 2 | 1 | True | 0 | ROZPOCET
| VV |  | 3,14*1,10*1,10 |  | 3.799 | [13 empty] | VV | 2 | 2 | True | 0 | ROZPOCET
| VV |  | Součet |  | 3.799 | [13 empty] | VV | 2 | 4 | True | 1 | ROZPOCET
| D | 8 | Trubní vedení |  |  |  | 0 | [5 empty] | 4.2 |  | 0.0123 |  | 0 | 1 | D | 1 |  |  |  | ROZPOCET | [6 empty] | 0
46 | K | 893812215 | Ventilová šachta standardní obdélníková, výšky 30 cm rozměru do 50x38 cm | kus | 3 | 0 | 0 | CS ÚRS 2023 02 |  |  | základní | 1.4 | 4.2 | 0.0041 | 0.0123 | 0 | 0 | 4 | K | 2 |  |  |  | ROZPOCET | 0 | 0 | 0 | 0 | 0 | 1 | 0 | 4 | 92
| D | 9 | Ostatní konstrukce a práce, bourání |  |  |  | 0 | [5 empty] | 360.8836 |  | 245.563 |  | 0 | 1 | D | 1 |  |  |  | ROZPOCET | [6 empty] | 0
47 | K | 915491212.R01 | Osazení vodicího proužku z betonových prefabrikovaných desek tl. do 120 mm do lože z cementové malty tl. 20 mm, s vyplněním a zatřením spár cementovou maltou s podkladní vrstvou z betonu prostého tl. 50 až 100 mm šířka proužku 500 mm | m | 19 | 0 | 0 |  |  |  | základní | 0 | 0 | 0 | 0 | 0 | 0 | 4 | K | 2 |  |  |  | ROZPOCET | 0 | 0 | 0 | 0 | 0 | 1 | 0 | 4 | 94
| VV |  | doskočiště | [15 empty] | VV | 2 | 1 | True | 0 | ROZPOCET
| VV |  | 8,00*2+3,00 |  | 19 | [13 empty] | VV | 2 | 2 | True | 0 | ROZPOCET
| VV |  | Součet |  | 19 | [13 empty] | VV | 2 | 4 | True | 1 | ROZPOCET
48 | M | RMAT0004 | obrubník betonový chodníkový | m | 19 | 0 | 0 |  |  |  | základní | 0 | 0 | 0 | 0 | 0 | 0 | 8 | M | 2 |  |  |  | ROZPOCET | 0 | 0 | 0 | 0 | 0 | 1 | 0 | 4 | 96
49 | K | 915491212.R02 | Osazení vodicího proužku z betonových prefabrikovaných desek tl. do 120 mm do lože z cementové malty tl. 20 mm, s vyplněním a zatřením spár cementovou maltou s podkladní vrstvou z betonu prostého tl. 50 až 100 mm šířka proužku 500 mm | m | 1.22 | 0 | 0 |  |  |  | základní | 0 | 0 | 0 | 0 | 0 | 0 | 4 | K | 2 |  |  |  | ROZPOCET | 0 | 0 | 0 | 0 | 0 | 1 | 0 | 4 | 98
| VV |  | rozběhová dráha | [15 empty] | VV | 2 | 1 | True | 0 | ROZPOCET
| VV |  | 1,22 |  | 1.22 | [13 empty] | VV | 2 | 2 | True | 0 | ROZPOCET
| VV |  | Součet |  | 1.22 | [13 empty] | VV | 2 | 4 | True | 1 | ROZPOCET
50 | M | RMAT0005 | obrubník betonový chodníkový | m | 1.22 | 0 | 0 |  |  |  | základní | 0 | 0 | 0 | 0 | 0 | 0 | 8 | M | 2 |  |  |  | ROZPOCET | 0 | 0 | 0 | 0 | 0 | 1 | 0 | 4 | 100
51 | K | 916231213 | Osazení chodníkového obrubníku betonového se zřízením lože, s vyplněním a zatřením spár cementovou maltou stojatého s boční opěrou z betonu prostého, do lože z betonu prostého | m | 483.28 | 0 | 0 | CS ÚRS 2023 02 |  |  | základní | 0.239 | 115.5039 | 0.1295 | 62.5848 | 0 | 0 | 4 | K | 2 |  |  |  | ROZPOCET | 0 | 0 | 0 | 0 | 0 | 1 | 0 | 4 | 102
| VV |  | chodník - v místě styku s trávou | [15 empty] | VV | 2 | 1 | True | 0 | ROZPOCET
| VV |  | 4,60*2+2,75 |  | 11.95 | [13 empty] | VV | 2 | 2 | True | 0 | ROZPOCET
| VV |  | 52,25+1,00*2+7,91+4,32 |  | 66.48 | [13 empty] | VV | 2 | 2 | True | 0 | ROZPOCET
| VV |  | 7,83+1,00*2+21,56 |  | 31.39 | [13 empty] | VV | 2 | 2 | True | 0 | ROZPOCET
| VV |  | multifunkční hřiště | [15 empty] | VV | 2 | 1 | True | 0 | ROZPOCET
| VV |  | 1,50*4+(42,10+20,10)*2 |  | 130.4 | [13 empty] | VV | 2 | 2 | True | 0 | ROZPOCET
| VV |  | fotbalové hřiště | [15 empty] | VV | 2 | 1 | True | 0 | ROZPOCET
| VV |  | (42,20+29,00)*2 |  | 142.4 | [13 empty] | VV | 2 | 2 | True | 0 | ROZPOCET
| VV |  | skok daleký | [15 empty] | VV | 2 | 1 | True | 0 | ROZPOCET
| VV |  | 31,32*2+1,38 |  | 64.02 | [13 empty] | VV | 2 | 2 | True | 0 | ROZPOCET
| VV |  | vrh koulí | [15 empty] | VV | 2 | 1 | True | 0 | ROZPOCET
| VV |  | 13,82*2+9,00 |  | 36.64 | [13 empty] | VV | 2 | 2 | True | 0 | ROZPOCET
| VV |  | Součet |  | 483.28 | [13 empty] | VV | 2 | 4 | True | 1 | ROZPOCET
52 | M | 59217012 | obrubník betonový zahradní 500x80x250mm | m | 492.946 | 0 | 0 | CS ÚRS 2023 02 |  |  | základní | 0 | 0 | 0 | 0 | 0 | 0 | 8 | M | 2 |  |  |  | ROZPOCET | 0 | 0 | 0 | 0 | 0 | 1 | 0 | 4 | 104
| VV |  | 483,28*1,02 "Přepočtené koeficientem množství |  | 492.946 | [13 empty] | VV | 2 | 2 | True | 0 | ROZPOCET
| VV |  | Součet |  | 492.946 | [13 empty] | VV | 2 | 4 | True | 1 | ROZPOCET
53 | K | 916231213 | Osazení chodníkového obrubníku betonového se zřízením lože, s vyplněním a zatřením spár cementovou maltou stojatého s boční opěrou z betonu prostého, do lože z betonu prostého | m | 612.26 | 0 | 0 | CS ÚRS 2023 02 |  |  | základní | 0.239 | 146.3301 | 0.1295 | 79.2877 | 0 | 0 | 4 | K | 2 |  |  |  | ROZPOCET | 0 | 0 | 0 | 0 | 0 | 1 | 0 | 4 | 106
| VV |  | atletická dráha | [15 empty] | VV | 2 | 1 | True | 0 | ROZPOCET
| VV |  | 115,00+4,93*2+8,30+16,50 |  | 149.66 | [13 empty] | VV | 2 | 2 | True | 0 | ROZPOCET
| VV |  | 2*3,14*22,50*2 |  | 282.6 | [13 empty] | VV | 2 | 2 | True | 0 | ROZPOCET
| VV |  | 60,00*3 |  | 180 | [13 empty] | VV | 2 | 2 | True | 0 | ROZPOCET
| VV |  | Součet |  | 612.26 | [13 empty] | VV | 2 | 4 | True | 1 | ROZPOCET
54 | M | 59217003 | obrubník betonový zahradní 500x50x250mm | m | 624.505 | 0 | 0 | CS ÚRS 2023 02 |  |  | základní | 0 | 0 | 0 | 0 | 0 | 0 | 8 | M | 2 |  |  |  | ROZPOCET | 0 | 0 | 0 | 0 | 0 | 1 | 0 | 4 | 108
| VV |  | 612,26*1,02 "Přepočtené koeficientem množství |  | 624.505 | [13 empty] | VV | 2 | 2 | True | 0 | ROZPOCET
| VV |  | Součet |  | 624.505 | [13 empty] | VV | 2 | 4 | True | 1 | ROZPOCET
55 | K | 916231213.R01 | Osazení chodníkového obrubníku betonového se zřízením lože, s vyplněním a zatřením spár cementovou maltou stojatého s boční opěrou z betonu prostého, do lože z betonu prostého | m | 20.52 | 0 | 0 |  |  |  | základní | 0 | 0 | 0 | 0 | 0 | 0 | 4 | K | 2 |  |  |  | ROZPOCET | 0 | 0 | 0 | 0 | 0 | 1 | 0 | 4 | 110
| VV |  | doskočiště | [15 empty] | VV | 2 | 1 | True | 0 | ROZPOCET
| VV |  | (2,88+7,38)*2 |  | 20.52 | [13 empty] | VV | 2 | 2 | True | 0 | ROZPOCET
| VV |  | Součet |  | 20.52 | [13 empty] | VV | 2 | 4 | True | 1 | ROZPOCET
56 | M | RMAT0001 | obrubník betonový chodníkový | kus | 18 | 0 | 0 |  |  |  | základní | 0 | 0 | 0 | 0 | 0 | 0 | 8 | M | 2 |  |  |  | ROZPOCET | 0 | 0 | 0 | 0 | 0 | 1 | 0 | 4 | 112
57 | M | RMAT0002 | obrubník betonový chodníkový | kus | 2 | 0 | 0 |  |  |  | základní | 0 | 0 | 0 | 0 | 0 | 0 | 8 | M | 2 |  |  |  | ROZPOCET | 0 | 0 | 0 | 0 | 0 | 1 | 0 | 4 | 114
58 | M | RMAT0003 | obrubník betonový chodníkový | kus | 4 | 0 | 0 |  |  |  | základní | 0 | 0 | 0 | 0 | 0 | 0 | 8 | M | 2 |  |  |  | ROZPOCET | 0 | 0 | 0 | 0 | 0 | 1 | 0 | 4 | 116
59 | K | 919726121 | Geotextilie netkaná pro ochranu, separaci nebo filtraci měrná hmotnost do 200 g/m2 | m2 | 32 | 0 | 0 | CS ÚRS 2023 02 |  |  | základní | 0.08 | 2.56 | 0.00036 | 0.01152 | 0 | 0 | 4 | K | 2 |  |  |  | ROZPOCET | 0 | 0 | 0 | 0 | 0 | 1 | 0 | 4 | 118
| VV |  | doskočiště | [15 empty] | VV | 2 | 1 | True | 0 | ROZPOCET
| VV |  | 8,00*4,00 |  | 32 | [13 empty] | VV | 2 | 2 | True | 0 | ROZPOCET
| VV |  | Součet |  | 32 | [13 empty] | VV | 2 | 4 | True | 1 | ROZPOCET
60 | K | 935932111 | Osazení odvodňovacího plastového žlabu s krycím roštem šířky do 200 mm | m | 345.5 | 0 | 0 | CS ÚRS 2023 02 |  |  | základní | 0.269 | 92.9395 | 0.29221 | 100.9586 | 0 | 0 | 4 | K | 2 |  |  |  | ROZPOCET | 0 | 0 | 0 | 0 | 0 | 1 | 0 | 4 | 120
| VV |  | atletická dráha | [15 empty] | VV | 2 | 1 | True | 0 | ROZPOCET
| VV |  | 2*3,14*22,50 |  | 141.3 | [13 empty] | VV | 2 | 2 | True | 0 | ROZPOCET
| VV |  | 60,00*2 |  | 120 | [13 empty] | VV | 2 | 2 | True | 0 | ROZPOCET
| VV |  | multifunkční hřiště | [15 empty] | VV | 2 | 1 | True | 0 | ROZPOCET
| VV |  | 42,10*2 |  | 84.2 | [13 empty] | VV | 2 | 2 | True | 0 | ROZPOCET
| VV |  | Součet |  | 345.5 | [13 empty] | VV | 2 | 4 | True | 1 | ROZPOCET
61 | M | 56241202 | žlab odvodňovací PE/PP zátěž A15-C250 světlá š 150mm | m | 345.5 | 0 | 0 | CS ÚRS 2023 02 |  |  | základní | 0 | 0 | 0 | 0 | 0 | 0 | 8 | M | 2 |  |  |  | ROZPOCET | 0 | 0 | 0 | 0 | 0 | 1 | 0 | 4 | 122
62 | K | 935932115 | Osazení odvodňovacího plastového žlabu s krycím roštem vpusti pro žlab šířky do 200 mm | kus | 10 | 0 | 0 | CS ÚRS 2023 02 |  |  | základní | 0.355 | 3.55 | 0.27205 | 2.7205 | 0 | 0 | 4 | K | 2 |  |  |  | ROZPOCET | 0 | 0 | 0 | 0 | 0 | 1 | 0 | 4 | 124
| VV |  | atletická dráha |  |  | 0 | [12 empty] | VV | 2 | 1 | True | 0 | ROZPOCET
| VV |  | 6 |  | 6 | [13 empty] | VV | 2 | 2 | True | 0 | ROZPOCET
| VV |  | multifunkční hřiště | [15 empty] | VV | 2 | 1 | True | 0 | ROZPOCET
| VV |  | 4 |  | 4 | [13 empty] | VV | 2 | 2 | True | 0 | ROZPOCET
| VV |  | Součet |  | 10 | [13 empty] | VV | 2 | 4 | True | 1 | ROZPOCET
63 | M | 56241469 | vpusť zátěž A15-D 400kN pro žlaby z PE š 200mm | kus | 10 | 0 | 0 | CS ÚRS 2023 02 |  |  | základní | 0 | 0 | 0 | 0 | 0 | 0 | 8 | M | 2 |  |  |  | ROZPOCET | 0 | 0 | 0 | 0 | 0 | 1 | 0 | 4 | 126
| D | 998 | Přesun hmot |  |  |  | 0 | [5 empty] | 212.9161 |  | 0 |  | 0 | 1 | D | 1 |  |  |  | ROZPOCET | [6 empty] | 0
64 | K | 998223011 | Přesun hmot pro pozemní komunikace s krytem dlážděným dopravní vzdálenost do 200 m jakékoliv délky objektu | t | 529.642 | 0 | 0 | CS ÚRS 2023 02 |  |  | základní | 0.397 | 210.2679 | 0 | 0 | 0 | 0 | 4 | K | 2 |  |  |  | ROZPOCET | 0 | 0 | 0 | 0 | 0 | 1 | 0 | 4 | 128
65 | K | 998223091 | Přesun hmot pro pozemní komunikace s krytem dlážděným Příplatek k ceně za zvětšený přesun přes vymezenou největší dopravní vzdálenost do 1000 m | t | 529.642 | 0 | 0 | CS ÚRS 2023 02 |  |  | základní | 0.005 | 2.6482 | 0 | 0 | 0 | 0 | 4 | K | 2 |  |  |  | ROZPOCET | 0 | 0 | 0 | 0 | 0 | 1 | 0 | 4 | 130
| D | PSV | Práce a dodávky PSV |  |  |  | 0 | [5 empty] | 403.3137 |  | 0.34989 |  | 0 | 2 | D | 0 |  |  |  | ROZPOCET | [6 empty] | 0
| D | 721 | Zdravotechnika - vnitřní kanalizace |  |  |  | 0 | [5 empty] | 33.1732 |  | 0.11659 |  | 0 | 2 | D | 1 |  |  |  | ROZPOCET | [6 empty] | 0
66 | K | 721173315 | Potrubí z trub PVC SN4 dešťové DN 110 | m | 69.4 | 0 | 0 | CS ÚRS 2023 02 |  |  | základní | 0.478 | 33.1732 | 0.00168 | 0.11659 | 0 | 0 | 16 | K | 2 |  |  |  | ROZPOCET | 0 | 0 | 0 | 0 | 0 | 1 | 0 | 16 | 132
| VV |  | trubka pro volejbal a tenis | [15 empty] | VV | 2 | 1 | True | 0 | ROZPOCET
| VV |  | 2*0,50 |  | 1 | [13 empty] | VV | 2 | 2 | True | 0 | ROZPOCET
| VV |  | oplocení fotbal a multifunkční hřiště | [15 empty] | VV | 2 | 1 | True | 0 | ROZPOCET
| VV |  | (54+11*2)*0,90 |  | 68.4 | [13 empty] | VV | 2 | 2 | True | 0 | ROZPOCET
| VV |  | Součet |  | 69.4 | [13 empty] | VV | 2 | 4 | True | 1 | ROZPOCET
67 | K | 998721201 | Přesun hmot pro vnitřní kanalizace stanovený procentní sazbou (%) z ceny vodorovná dopravní vzdálenost do 50 m v objektech výšky do 6 m | % | 374.76 | 0 | 0 | CS ÚRS 2023 02 |  |  | základní | 0 | 0 | 0 | 0 | 0 | 0 | 16 | K | 2 |  |  |  | ROZPOCET | 0 | 0 | 0 | 0 | 0 | 1 | 0 | 16 | 134
| D | 767 | Konstrukce zámečnické |  |  |  | 0 | [5 empty] | 313.0316 |  | 0.19105 |  | 0 | 2 | D | 1 |  |  |  | ROZPOCET | [6 empty] | 0
68 | K | 767995114 | Montáž ostatních atypických zámečnických konstrukcí hmotnosti přes 20 do 50 kg | kg | 1260 | 0 | 0 | CS ÚRS 2023 02 |  |  | základní | 0.096 | 120.96 | 5e-05 | 0.063 | 0 | 0 | 16 | K | 2 |  |  |  | ROZPOCET | 0 | 0 | 0 | 0 | 0 | 1 | 0 | 16 | 136
| VV |  | záchytné oplocení fotbalového hřiště | [15 empty] | VV | 2 | 1 | True | 0 | ROZPOCET
| VV |  | rozpěry 51x6,3 mm, hmotnost 7,00 kg/m | [15 empty] | VV | 2 | 1 | True | 0 | ROZPOCET
| VV |  | 3,00*3*10*2*7,00 |  | 1260 | [13 empty] | VV | 2 | 2 | True | 0 | ROZPOCET
| VV |  | Součet |  | 1260 | [13 empty] | VV | 2 | 4 | True | 1 | ROZPOCET
69 | M | 14011030 | trubka ocelová bezešvá hladká jakost 11 353 51x6,3mm | m | 1.386 | 0 | 0 | CS ÚRS 2023 02 |  |  | základní | 0 | 0 | 0 | 0 | 0 | 0 | 32 | M | 2 |  |  |  | ROZPOCET | 0 | 0 | 0 | 0 | 0 | 1 | 0 | 16 | 138
| VV |  | 1260*0,0011 "Přepočtené koeficientem množství |  | 1.386 | [13 empty] | VV | 2 | 2 | True | 0 | ROZPOCET
| VV |  | Součet |  | 1.386 | [13 empty] | VV | 2 | 4 | True | 1 | ROZPOCET
70 | K | 767995116 | Montáž ostatních atypických zámečnických konstrukcí hmotnosti přes 100 do 250 kg | kg | 2560.954 | 0 | 0 | CS ÚRS 2023 02 |  |  | základní | 0.075 | 192.0716 | 5e-05 | 0.12805 | 0 | 0 | 16 | K | 2 |  |  |  | ROZPOCET | 0 | 0 | 0 | 0 | 0 | 1 | 0 | 16 | 140
| VV |  | záchytné oplocení fotbalového hřiště | [15 empty] | VV | 2 | 1 | True | 0 | ROZPOCET
| VV |  | sloupek 108x8 mm, hmotnost 19,73 kg/m | [15 empty] | VV | 2 | 1 | True | 0 | ROZPOCET
| VV |  | 5,90*11*2*19,73 |  | 2560.954 | [13 empty] | VV | 2 | 2 | True | 0 | ROZPOCET
| VV |  | Součet |  | 2560.954 | [13 empty] | VV | 2 | 4 | True | 1 | ROZPOCET
71 | M | 14011078 | trubka ocelová bezešvá hladká jakost 11 353 108x8,0mm | m | 2.817 | 0 | 0 | CS ÚRS 2023 02 |  |  | základní | 0 | 0 | 0 | 0 | 0 | 0 | 32 | M | 2 |  |  |  | ROZPOCET | 0 | 0 | 0 | 0 | 0 | 1 | 0 | 16 | 142
| VV |  | 2560,954*0,0011 "Přepočtené koeficientem množství |  | 2.817 | [13 empty] | VV | 2 | 2 | True | 0 | ROZPOCET
| VV |  | Součet |  | 2.817 | [13 empty] | VV | 2 | 4 | True | 1 | ROZPOCET
72 | K | 998767201 | Přesun hmot pro zámečnické konstrukce stanovený procentní sazbou (%) z ceny vodorovná dopravní vzdálenost do 50 m v objektech výšky do 6 m | % | 1673.384 | 0 | 0 | CS ÚRS 2023 02 |  |  | základní | 0 | 0 | 0 | 0 | 0 | 0 | 16 | K | 2 |  |  |  | ROZPOCET | 0 | 0 | 0 | 0 | 0 | 1 | 0 | 16 | 144
| D | 783 | Dokončovací práce - nátěry |  |  |  | 0 | [5 empty] | 57.1089 |  | 0.042249 |  | 0 | 2 | D | 1 |  |  |  | ROZPOCET | [6 empty] | 0
73 | K | 783301303 | Příprava podkladu zámečnických konstrukcí před provedením nátěru odrezivění odrezovačem bezoplachovým | m2 | 72.843 | 0 | 0 | CS ÚRS 2023 02 |  |  | základní | 0.1 | 7.2843 | 7e-05 | 0.005099 | 0 | 0 | 16 | K | 2 |  |  |  | ROZPOCET | 0 | 0 | 0 | 0 | 0 | 1 | 0 | 16 | 146
| VV |  | záchytné oplocení fotbalového hřiště | [15 empty] | VV | 2 | 1 | True | 0 | ROZPOCET
| VV |  | rozpěry 51x6,3 mm | [15 empty] | VV | 2 | 1 | True | 0 | ROZPOCET
| VV |  | 3,00*3*10*2*(3,14*51,00/1000) |  | 28.825 | [13 empty] | VV | 2 | 2 | True | 0 | ROZPOCET
| VV |  | sloupek 108x8 mm | [15 empty] | VV | 2 | 1 | True | 0 | ROZPOCET
| VV |  | 5,90*11*2*(3,14*108,00/1000) |  | 44.018 | [13 empty] | VV | 2 | 2 | True | 0 | ROZPOCET
| VV |  | Součet |  | 72.843 | [13 empty] | VV | 2 | 4 | True | 1 | ROZPOCET
74 | K | 783301311 | Příprava podkladu zámečnických konstrukcí před provedením nátěru odmaštění odmašťovačem vodou ředitelným | m2 | 72.843 | 0 | 0 | CS ÚRS 2023 02 |  |  | základní | 0.133 | 9.6881 | 8e-05 | 0.0058274 | 0 | 0 | 16 | K | 2 |  |  |  | ROZPOCET | 0 | 0 | 0 | 0 | 0 | 1 | 0 | 16 | 148
75 | K | 783301401 | Příprava podkladu zámečnických konstrukcí před provedením nátěru ometení | m2 | 72.843 | 0 | 0 | CS ÚRS 2023 02 |  |  | základní | 0.011 | 0.80127 | 0 | 0 | 0 | 0 | 16 | K | 2 |  |  |  | ROZPOCET | 0 | 0 | 0 | 0 | 0 | 1 | 0 | 16 | 150
76 | K | 783314101 | Základní nátěr zámečnických konstrukcí jednonásobný syntetický | m2 | 72.843 | 0 | 0 | CS ÚRS 2023 02 |  |  | základní | 0.184 | 13.4031 | 0.00014 | 0.010198 | 0 | 0 | 16 | K | 2 |  |  |  | ROZPOCET | 0 | 0 | 0 | 0 | 0 | 1 | 0 | 16 | 152
77 | K | 783314201 | Základní antikorozní nátěr zámečnických konstrukcí jednonásobný syntetický standardní | m2 | 72.843 | 0 | 0 | CS ÚRS 2023 02 |  |  | základní | 0.184 | 13.4031 | 0.00017 | 0.012383 | 0 | 0 | 16 | K | 2 |  |  |  | ROZPOCET | 0 | 0 | 0 | 0 | 0 | 1 | 0 | 16 | 154
78 | K | 783317101 | Krycí nátěr (email) zámečnických konstrukcí jednonásobný syntetický standardní | m2 | 72.843 | 0 | 0 | CS ÚRS 2023 02 |  |  | základní | 0.172 | 12.529 | 0.00012 | 0.0087412 | 0 | 0 | 16 | K | 2 |  |  |  | ROZPOCET | 0 | 0 | 0 | 0 | 0 | 1 | 0 | 16 | 156
| D | OST | Ostatní |  |  |  | 0 | [5 empty] | 0 |  | 0 |  | 0 | 4 | D | 0 |  |  |  | ROZPOCET | [6 empty] | 0
79 | K | OST.01 | D + M kryt doskočiště, venkovní PVC plachtovina 550-630 g/m2 s UV stabilizací a dlouhou životností, včetně kotvení | m2 | 32 | 0 | 0 | CS ÚRS 2023 02 |  |  | základní | 0 | 0 | 0 | 0 | 0 | 0 | 262144 | K | 1 |  |  |  | ROZPOCET | 0 | 0 | 0 | 0 | 0 | 1 | 0 | 262144 | 158
80 | K | OST.02 | D + M kryt doskočiště, venkovní PVC plachtovina 550-630 g/m2 s UV stabilizací a dlouhou životností, včetně kotvení | m2 | 2 | 0 | 0 | CS ÚRS 2023 02 |  |  | základní | 0 | 0 | 0 | 0 | 0 | 0 | 262144 | K | 1 |  |  |  | ROZPOCET | 0 | 0 | 0 | 0 | 0 | 1 | 0 | 262144 | 160
81 | K | OST.03 | D + M kryt doskočiště, venkovní PVC plachtovina 550-630 g/m2 s UV stabilizací a dlouhou životností, včetně kotvení | m2 | 2 | 0 | 0 | CS ÚRS 2023 02 |  |  | základní | 0 | 0 | 0 | 0 | 0 | 0 | 262144 | K | 1 |  |  |  | ROZPOCET | 0 | 0 | 0 | 0 | 0 | 1 | 0 | 262144 | 162
82 | K | OST.04 | D + M kryt doskočiště, venkovní PVC plachtovina 550-630 g/m2 s UV stabilizací a dlouhou životností, včetně kotvení | ks | 1 | 0 | 0 | CS ÚRS 2023 02 |  |  | základní | 0 | 0 | 0 | 0 | 0 | 0 | 262144 | K | 1 |  |  |  | ROZPOCET | 0 | 0 | 0 | 0 | 0 | 1 | 0 | 262144 | 164
83 | K | OST.05 | D + M kryt doskočiště, venkovní PVC plachtovina 550-630 g/m2 s UV stabilizací a dlouhou životností, včetně kotvení | ks | 1 | 0 | 0 | CS ÚRS 2023 02 |  |  | základní | 0 | 0 | 0 | 0 | 0 | 0 | 262144 | K | 1 |  |  |  | ROZPOCET | 0 | 0 | 0 | 0 | 0 | 1 | 0 | 262144 | 166
84 | K | OST.06 | D + M kryt doskočiště, venkovní PVC plachtovina 550-630 g/m2 s UV stabilizací a dlouhou životností, včetně kotvení | ks | 2 | 0 | 0 | CS ÚRS 2023 02 |  |  | základní | 0 | 0 | 0 | 0 | 0 | 0 | 262144 | K | 1 |  |  |  | ROZPOCET | 0 | 0 | 0 | 0 | 0 | 1 | 0 | 262144 | 168
85 | K | OST.07 | D + M kryt doskočiště, venkovní PVC plachtovina 550-630 g/m2 s UV stabilizací a dlouhou životností, včetně kotvení | m2 | 300 | 0 | 0 | CS ÚRS 2023 02 |  |  | základní | 0 | 0 | 0 | 0 | 0 | 0 | 262144 | K | 1 |  |  |  | ROZPOCET | 0 | 0 | 0 | 0 | 0 | 1 | 0 | 262144 | 170
| VV |  | fotbalové hřiště | [15 empty] | VV | 1 | 1 | True | 0 | ROZPOCET
| VV |  | 30,00*5,00*2 |  | 300 | [13 empty] | VV | 1 | 2 | True | 0 | ROZPOCET
| VV |  | Součet |  | 300 | [13 empty] | VV | 1 | 4 | True | 1 | ROZPOCET
86 | K | OST.08 | D + M kryt doskočiště, venkovní PVC plachtovina 550-630 g/m2 s UV stabilizací a dlouhou životností, včetně kotvení | kus | 2 | 0 | 0 | CS ÚRS 2023 02 |  |  | základní | 0 | 0 | 0 | 0 | 0 | 0 | 262144 | K | 1 |  |  |  | ROZPOCET | 0 | 0 | 0 | 0 | 0 | 1 | 0 | 262144 | 172
87 | K | OST.09 | D + M kryt doskočiště, venkovní PVC plachtovina 550-630 g/m2 s UV stabilizací a dlouhou životností, včetně kotvení | kus | 2 | 0 | 0 | CS ÚRS 2023 02 |  |  | základní | 0 | 0 | 0 | 0 | 0 | 0 | 262144 | K | 1 |  |  |  | ROZPOCET | 0 | 0 | 0 | 0 | 0 | 1 | 0 | 262144 | 174
88 | K | OST.10 | D + M kryt doskočiště, venkovní PVC plachtovina 550-630 g/m2 s UV stabilizací a dlouhou životností, včetně kotvení | kus | 2 | 0 | 0 | CS ÚRS 2023 02 |  |  | základní | 0 | 0 | 0 | 0 | 0 | 0 | 262144 | K | 1 |  |  |  | ROZPOCET | 0 | 0 | 0 | 0 | 0 | 1 | 0 | 262144 | 176
89 | K | OST.11 | D + M kryt doskočiště, venkovní PVC plachtovina 550-630 g/m2 s UV stabilizací a dlouhou životností, včetně kotvení | kus | 2 | 0 | 0 | CS ÚRS 2023 02 |  |  | základní | 0 | 0 | 0 | 0 | 0 | 0 | 262144 | K | 1 |  |  |  | ROZPOCET | 0 | 0 | 0 | 0 | 0 | 1 | 0 | 262144 | 178
90 | K | OST.12 | D + M kryt doskočiště, venkovní PVC plachtovina 550-630 g/m2 s UV stabilizací a dlouhou životností, včetně kotvení | kus | 1 | 0 | 0 | CS ÚRS 2023 02 |  |  | základní | 0 | 0 | 0 | 0 | 0 | 0 | 262144 | K | 1 |  |  |  | ROZPOCET | 0 | 0 | 0 | 0 | 0 | 1 | 0 | 262144 | 180

## 3 (10) - ZTI_10
[9 empty] | >> skryté sloupce << | [9 empty] | {e15b8ade-f434-407b-8c00-77bb492ca865}
2
| KRYCÍ LIST SOUPISU PRACÍ | [8 empty] | v --- níže se nacházejí doplnkové a pomocné údaje k sestavám --- v | [8 empty] | False
Stavba:
ZŠ Březenecká 4679, Chomutov
Objekt:
SO-03 - Venkovní sportoviště
Soupis:
3 (10) - ZTI_10
| KSO: |  |  |  |  | CC-CZ:
| Místo: |  |  |  |  | Datum: | 18. 10. 2024
| Zadavatel: |  |  |  |  | IČ: | 261891
|  | Statutární město Chomutov |  |  |  | DIČ:
| Zhotovitel: |  |  |  |  | IČ:
DIČ:
| Projektant: |  |  |  |  | IČ: | 48168017
|  | Digitronic CZ s.r.o. Hradec Králové |  |  |  | DIČ:
| Zpracovatel: |  |  |  |  | IČ:
DIČ:
Poznámka:
Soupis prací je sestaven s využitím Cenové soustavy ÚRS. Položky, které pochází z této cenové soustavy, jsou ve sloupci 'Cenová soustava' označeny popisem 'CS ÚRS' a úrovní příslušného kalendářního pololetí. Veškeré další informace vymezující popis a podmínky použití těchto položek z Cenové soustavy, které nejsou uvedeny přímo v soupisu prací, jsou neomezeně dálkově k dispozici na webu podminky.urs.cz.
| Cena bez DPH | [5 empty] | 0
|  |  | Základ daně |  |  | Sazba daně | Výše daně
| DPH | základní | 0 |  |  | 21% | 0
|  | snížená | 0 |  |  | 12% | 0
|  | zákl. přenesená | 0 |  |  | 21% | 0
|  | sníž. přenesená | 0 |  |  | 12% | 0
|  | nulová | 0 |  |  | 0% | 0
| Cena s DPH |  |  | v | CZK |  | 0
| Projektant |  |  | Zpracovatel
| Datum a podpis: |  | Razítko | Datum a podpis: |  |  | Razítko
| Objednavatel |  |  | Zhotovitel
| Datum a podpis: |  | Razítko | Datum a podpis: |  |  | Razítko
REKAPITULACE ČLENĚNÍ SOUPISU PRACÍ
Stavba:
ZŠ Březenecká 4679, Chomutov
Objekt:
SO-03 - Venkovní sportoviště
Soupis:
3 (10) - ZTI_10
Místo: | [5 empty] | Datum: | 18. 10. 2024
Zadavatel: |  |  | Statutární město Chomutov |  |  | Projektant: | Digitronic CZ s.r.o. Hradec Králové
Zhotovitel: | [5 empty] | Zpracovatel:
Kód dílu - Popis | [6 empty] | Cena celkem [CZK]
Náklady ze soupisu prací | [6 empty] | 0 | [12 empty] | -1
| D1 - D.3.2 ODVODNĚNÍ SPORTOVIŠTĚ | [5 empty] | 0
SOUPIS PRACÍ
Stavba:
ZŠ Březenecká 4679, Chomutov
Objekt:
SO-03 - Venkovní sportoviště
Soupis:
3 (10) - ZTI_10
Místo: | [5 empty] | Datum: | 18. 10. 2024
Zadavatel: |  |  | Statutární město Chomutov |  |  | Projektant: | Digitronic CZ s.r.o. Hradec Králové
Zhotovitel: | [5 empty] | Zpracovatel:
PČ | Typ | Kód | Popis | MJ | Množství | J.cena [CZK] | Cena celkem [CZK] | Cenová soustava |  |  | DPH | J. Nh [h] | Nh celkem [h] | J. hmotnost [t] | Hmotnost celkem [t] | J. suť [t] | Suť Celkem [t]
Náklady soupisu celkem | [6 empty] | 0 | [5 empty] | 0 |  | 0 |  | 0 |  | D | -1 | [7 empty] | 0
| D | D1 | D.3.2 ODVODNĚNÍ SPORTOVIŠTĚ |  |  |  | 0 | [5 empty] | 0 |  | 0 |  | 0 | 1 | D | 0 | ROZPOCET | [6 empty] | 0
0 | K | Pol1 | sejmutí drnu tl. do 10 cm, vč. odvozu na skládku a uložení | m2 | 300 | 0 | 0 |  |  |  | základní | 0 | 0 | 0 | 0 | 0 | 0 | 4 | K | 1 | ROZPOCET | 0 | 0 | 0 | 0 | 0 | 1 | 0 | 4 | 2
0 | K | Pol2 | výkop jámy pro vsakovací zařízení, vč. pažení a přípravy pláně | m3 | 300 | 0 | 0 |  |  |  | základní | 0 | 0 | 0 | 0 | 0 | 0 | 4 | K | 1 | ROZPOCET | 0 | 0 | 0 | 0 | 0 | 1 | 0 | 4 | 4
0 | K | Pol17 | výkop rýhy pro drenážní potrubí DN100, vč. pažení a přípravy pláně | m3 | 250 | 0 | 0 |  |  |  | základní | 0 | 0 | 0 | 0 | 0 | 0 | 4 | K | 1 | ROZPOCET | 0 | 0 | 0 | 0 | 0 | 1 | 0 | 4 | 6
0 | K | Pol18 | výkop rýhy pro kanalizaci PVC KG, vč. pažení a přípravy pláně | m3 | 110 | 0 | 0 |  |  |  | základní | 0 | 0 | 0 | 0 | 0 | 0 | 4 | K | 1 | ROZPOCET | 0 | 0 | 0 | 0 | 0 | 1 | 0 | 4 | 8
0 | K | Pol4 | uložení dále použitelného výkopku na mezideponii na stavbě | m3 | 150 | 0 | 0 |  |  |  | základní | 0 | 0 | 0 | 0 | 0 | 0 | 4 | K | 1 | ROZPOCET | 0 | 0 | 0 | 0 | 0 | 1 | 0 | 4 | 10
0 | K | Pol5 | odvoz dále nepoužitelného výkopku na skládku a uložení | m3 | 510 | 0 | 0 |  |  |  | základní | 0 | 0 | 0 | 0 | 0 | 0 | 4 | K | 1 | ROZPOCET | 0 | 0 | 0 | 0 | 0 | 1 | 0 | 4 | 12
0 | K | Pol19 | lože, obsyp a zásyp potrubí kanalizace pískem, vč. dovozu materiálu, kubatura po zhutnění | m3 | 50 | 0 | 0 |  |  |  | základní | 0 | 0 | 0 | 0 | 0 | 0 | 4 | K | 1 | ROZPOCET | 0 | 0 | 0 | 0 | 0 | 1 | 0 | 4 | 14
0 | K | Pol20 | lože, obsyp a zásyp potrubí drenáže DN100 štěrkodrtí 8/16, vč. dovozu materiálu, kubatura po zhutnění | m3 | 250 | 0 | 0 |  |  |  | základní | 0 | 0 | 0 | 0 | 0 | 0 | 4 | K | 1 | ROZPOCET | 0 | 0 | 0 | 0 | 0 | 1 | 0 | 4 | 16
0 | K | Pol21 | lože, obsyp a zásyp potrubí drenáže DN200 štěrkodrtí 8/16, vč. dovozu materiálu, kubatura po zhutnění | m3 | 40 | 0 | 0 |  |  |  | základní | 0 | 0 | 0 | 0 | 0 | 0 | 4 | K | 1 | ROZPOCET | 0 | 0 | 0 | 0 | 0 | 1 | 0 | 4 | 18
0 | K | Pol22 | pískové lože vsakovacího zařízení, vč. dovozu materiálu, kubatura po zhutnění | m3 | 20 | 0 | 0 |  |  |  | základní | 0 | 0 | 0 | 0 | 0 | 0 | 4 | K | 1 | ROZPOCET | 0 | 0 | 0 | 0 | 0 | 1 | 0 | 4 | 20
0 | K | Pol23 | těleso vsakovacího zařízení, štěrkodrť 32/63, vč. dovozu materiálu, kubatura po zhutnění | m3 | 150 | 0 | 0 |  |  |  | základní | 0 | 0 | 0 | 0 | 0 | 0 | 4 | K | 1 | ROZPOCET | 0 | 0 | 0 | 0 | 0 | 1 | 0 | 4 | 22
0 | K | Pol24 | zásyp rýhy pro potrubí vhodným vytříděným výkopkem, kubatura po zhutnění | m3 | 50 | 0 | 0 |  |  |  | základní | 0 | 0 | 0 | 0 | 0 | 0 | 4 | K | 1 | ROZPOCET | 0 | 0 | 0 | 0 | 0 | 1 | 0 | 4 | 24
0 | K | Pol25 | zásyp jámy vhodným vytříděným výkopkem, kubatura po zhutnění | m3 | 100 | 0 | 0 |  |  |  | základní | 0 | 0 | 0 | 0 | 0 | 0 | 4 | K | 1 | ROZPOCET | 0 | 0 | 0 | 0 | 0 | 1 | 0 | 4 | 26
0 | K | Pol10 | doplnění ornice tl. 10 cm a zatravnění | m2 | 300 | 0 | 0 |  |  |  | základní | 0 | 0 | 0 | 0 | 0 | 0 | 4 | K | 1 | ROZPOCET | 0 | 0 | 0 | 0 | 0 | 1 | 0 | 4 | 28
0 | K | Pol26 | flexibilní drenážní trubka PE DN200 s otvory, vč. návlekové geotextilie, tvarovek, montáže, napojení | m | 130 | 0 | 0 |  |  |  | základní | 0 | 0 | 0 | 0 | 0 | 0 | 4 | K | 1 | ROZPOCET | 0 | 0 | 0 | 0 | 0 | 1 | 0 | 4 | 30
0 | K | Pol27 | flexibilní drenážní trubka PE DN100 s otvory, vč. návlekové geotextilie, tvarovek, montáže, napojení | m | 700 | 0 | 0 |  |  |  | základní | 0 | 0 | 0 | 0 | 0 | 0 | 4 | K | 1 | ROZPOCET | 0 | 0 | 0 | 0 | 0 | 1 | 0 | 4 | 32
0 | K | Pol11 | potrubí PVC KG125 SN4, vč. tvarovek, montáže, napojení a výstražné fólie | m | 100 | 0 | 0 |  |  |  | základní | 0 | 0 | 0 | 0 | 0 | 0 | 4 | K | 1 | ROZPOCET | 0 | 0 | 0 | 0 | 0 | 1 | 0 | 4 | 34
0 | K | Pol28 | drenážní šachta ∅300 mm bez lapače písku, typová plastová, pochozí plastový poklop, vč. osazení a zemních prací | kpl | 21 | 0 | 0 |  |  |  | základní | 0 | 0 | 0 | 0 | 0 | 0 | 4 | K | 1 | ROZPOCET | 0 | 0 | 0 | 0 | 0 | 1 | 0 | 4 | 36
0 | K | Pol29 | drenážní šachta ∅300 mm s lapačem písku, typová plastová, litinový poklop s odvětráním, vč. osazení a zemních prací | kpl | 9 | 0 | 0 |  |  |  | základní | 0 | 0 | 0 | 0 | 0 | 0 | 4 | K | 1 | ROZPOCET | 0 | 0 | 0 | 0 | 0 | 1 | 0 | 4 | 38
0 | K | Pol16 | separační geotextilie 200 g/m2 | m2 | 750 | 0 | 0 |  |  |  | základní | 0 | 0 | 0 | 0 | 0 | 0 | 4 | K | 1 | ROZPOCET | 0 | 0 | 0 | 0 | 0 | 1 | 0 | 4 | 40

## VRN (2) - Vedlejší rozpoč...
[9 empty] | >> skryté sloupce << | [9 empty] | {d9a0e86e-be79-4fbf-b944-c38ce32d4e26}
2
| KRYCÍ LIST SOUPISU PRACÍ | [8 empty] | v --- níže se nacházejí doplnkové a pomocné údaje k sestavám --- v | [8 empty] | False
Stavba:
ZŠ Březenecká 4679, Chomutov
Objekt:
SO-03 - Venkovní sportoviště
Soupis:
VRN (2) - Vedlejší rozpočtové náklady
| KSO: |  |  |  |  | CC-CZ:
| Místo: |  |  |  |  | Datum: | 18. 10. 2024
| Zadavatel: |  |  |  |  | IČ: | 261891
|  | Statutární město Chomutov |  |  |  | DIČ:
| Zhotovitel: |  |  |  |  | IČ:
DIČ:
| Projektant: |  |  |  |  | IČ: | 48168017
|  | Digitronic CZ s.r.o. Hradec Králové |  |  |  | DIČ:
| Zpracovatel: |  |  |  |  | IČ:
DIČ:
Poznámka:
Soupis prací je sestaven s využitím Cenové soustavy ÚRS. Položky, které pochází z této cenové soustavy, jsou ve sloupci 'Cenová soustava' označeny popisem 'CS ÚRS' a úrovní příslušného kalendářního pololetí. Veškeré další informace vymezující popis a podmínky použití těchto položek z Cenové soustavy, které nejsou uvedeny přímo v soupisu prací, jsou neomezeně dálkově k dispozici na webu podminky.urs.cz.
| Cena bez DPH | [5 empty] | 0
|  |  | Základ daně |  |  | Sazba daně | Výše daně
| DPH | základní | 0 |  |  | 21% | 0
|  | snížená | 0 |  |  | 12% | 0
|  | zákl. přenesená | 0 |  |  | 21% | 0
|  | sníž. přenesená | 0 |  |  | 12% | 0
|  | nulová | 0 |  |  | 0% | 0
| Cena s DPH |  |  | v | CZK |  | 0
| Projektant |  |  | Zpracovatel
| Datum a podpis: |  | Razítko | Datum a podpis: |  |  | Razítko
| Objednavatel |  |  | Zhotovitel
| Datum a podpis: |  | Razítko | Datum a podpis: |  |  | Razítko
REKAPITULACE ČLENĚNÍ SOUPISU PRACÍ
Stavba:
ZŠ Březenecká 4679, Chomutov
Objekt:
SO-03 - Venkovní sportoviště
Soupis:
VRN (2) - Vedlejší rozpočtové náklady
Místo: | [5 empty] | Datum: | 18. 10. 2024
Zadavatel: |  |  | Statutární město Chomutov |  |  | Projektant: | Digitronic CZ s.r.o. Hradec Králové
Zhotovitel: | [5 empty] | Zpracovatel:
Kód dílu - Popis | [6 empty] | Cena celkem [CZK]
Náklady ze soupisu prací | [6 empty] | 0 | [12 empty] | -1
| VRN - Vedlejší rozpočtové náklady | [5 empty] | 0
| VRN1 - Průzkumné, geodetické a projektové práce | [5 empty] | 0
| VRN3 - Zařízení staveniště | [5 empty] | 0
| VRN4 - Inženýrská činnost | [5 empty] | 0
| VRN7 - Provozní vlivy | [5 empty] | 0
SOUPIS PRACÍ
Stavba:
ZŠ Březenecká 4679, Chomutov
Objekt:
SO-03 - Venkovní sportoviště
Soupis:
VRN (2) - Vedlejší rozpočtové náklady
Místo: | [5 empty] | Datum: | 18. 10. 2024
Zadavatel: |  |  | Statutární město Chomutov |  |  | Projektant: | Digitronic CZ s.r.o. Hradec Králové
Zhotovitel: | [5 empty] | Zpracovatel:
PČ | Typ | Kód | Popis | MJ | Množství | J.cena [CZK] | Cena celkem [CZK] | Cenová soustava |  |  | DPH | J. Nh [h] | Nh celkem [h] | J. hmotnost [t] | Hmotnost celkem [t] | J. suť [t] | Suť Celkem [t]
Náklady soupisu celkem | [6 empty] | 0 | [5 empty] | 0 |  | 0 |  | 0 |  | D | -1 | [7 empty] | 0
| D | VRN | Vedlejší rozpočtové náklady |  |  |  | 0 | [5 empty] | 0 |  | 0 |  | 0 | 5 | D | 0 | ROZPOCET | [6 empty] | 0
| D | VRN1 | Průzkumné, geodetické a projektové práce |  |  |  | 0 | [5 empty] | 0 |  | 0 |  | 0 | 5 | D | 1 | ROZPOCET | [6 empty] | 0
1 | K | 013254000 | Dokumentace skutečného provedení stavby | kpl | 1 | 0 | 0 | CS ÚRS 2023 02 |  |  | základní | 0 | 0 | 0 | 0 | 0 | 0 | 4 | K | 2 | ROZPOCET | 0 | 0 | 0 | 0 | 0 | 1 | 0 | 4 | 2
| D | VRN3 | Zařízení staveniště |  |  |  | 0 | [5 empty] | 0 |  | 0 |  | 0 | 5 | D | 1 | ROZPOCET | [6 empty] | 0
2 | K | 030001000 | Zařízení staveniště (vybudování, provoz a likvidace) | kpl | 1 | 0 | 0 | CS ÚRS 2023 02 |  |  | základní | 0 | 0 | 0 | 0 | 0 | 0 | 4 | K | 2 | ROZPOCET | 0 | 0 | 0 | 0 | 0 | 1 | 0 | 4 | 4
| D | VRN4 | Inženýrská činnost |  |  |  | 0 | [5 empty] | 0 |  | 0 |  | 0 | 5 | D | 1 | ROZPOCET | [6 empty] | 0
3 | K | 044002000 | Revize | kpl | 1 | 0 | 0 | CS ÚRS 2023 02 |  |  | základní | 0 | 0 | 0 | 0 | 0 | 0 | 4 | K | 2 | ROZPOCET | 0 | 0 | 0 | 0 | 0 | 1 | 0 | 4 | 6
| D | VRN7 | Provozní vlivy |  |  |  | 0 | [5 empty] | 0 |  | 0 |  | 0 | 5 | D | 1 | ROZPOCET | [6 empty] | 0
4 | K | 079002000 | Ostatní provozní vlivy | kpl | 1 | 0 | 0 | CS ÚRS 2023 02 |  |  | základní | 0 | 0 | 0 | 0 | 0 | 0 | 4 | K | 2 | ROZPOCET | 0 | 0 | 0 | 0 | 0 | 1 | 0 | 4 | 8