## Kryci list
Krycí list rozpočtu
_ | Číslo zakázky | Zakázka
21 | OV_15_10 | Realizace úsporných opatření na objektu MŠ Kamarád ul. Růžová, č.p. 5255, Chomutov
0 | Komentář
| Popis verze | 2017-04-27
Komentář verze
| Adresa | ul. Růžová, č.p. 5255, Chomutov | Datum zahájení
| Rok | 2016 | Datum dokončení
| Typ Firmy | Název | Kontaktní osoba | Telefon
| Projektant | DPU REVIT s.r.o.
| Investor | Statutární město Chomutov
| Význam (funkce) | Jméno
REKAPITULACE
| Kód stavebního objektu | Popis objektu | Kód zatřídění | Zatřídění
| SO.01 | Pavilon A,B
| SO.02 | Pavilon C
| SO.03 | Spojovací chodby
| SO.SIL | Elektroinstalace
| SO.VYT | Vytápění
| SO.ZS | Záchytný systém
|  |  | Celkem (bez DPH) | 0
|  |  | DPH | 0
0
0
|  |  | Celkem (včetně DPH) | 0
| Za zhotovitele |  | Za objednatele
| Jméno : |  | Jméno :
| Datum : |  | Datum :
| Podpis: |  | Podpis :
Poznámka :

## Rekapitulace
Zakázka:
_ | Realizace úsporných opatření na objektu MŠ Kamarád ul. Růžová, č.p. 5255, Chomutov
21 | Popis | Cena | Hmotnost | DPH | Cena s DPH | Počet položek
0
| SO.01: Pavilon A,B |  | 106.6733 |  |  | 192
| SO_01: Architektonicko stavební řešení |  | 106.6733 |  |  | 192
| 001: Zemní práce |  |  |  |  | 2
| 001.: Zemní práce |  |  |  |  | 2
| 003: Svislé konstrukce |  | 23.433 |  |  | 5
| 0034: Stěny a příčky |  | 23.433 |  |  | 5
| 006: Úpravy povrchu |  | 57.5338 |  |  | 45
| 0061: Úprava povrchů vnitřní |  | 7.8432 |  |  | 6
| 0062: Úprava povrchů vnější |  | 17.2503 |  |  | 33
| 0063: Podlahy a podlahové konstrukce |  | 32.4402 |  |  | 6
| 009: Ostatní konstrukce a práce |  | 2.3759 |  |  | 22
| 0094: Lešení, systémové bednění a stavební výtahy |  | 0.022708 |  |  | 7
| 0095: Dokončovací konstrukce a práce pozemních staveb |  | 0.00928 |  |  | 2
| 0096: Bourání konstrukcí |  |  |  |  | 2
| 0097: Prorážení otvorů a ostatní bourací práce |  |  |  |  | 3
| 0098: Demolice |  | 2.3439 |  |  | 8
| 099: Přesun hmot HSV |  |  |  |  | 5
| 099.: Přesun hmot HSV |  |  |  |  | 5
| 711: Izolace proti vodě |  | 0.14692 |  |  | 4
| 711.: Izolace proti vodě |  | 0.14692 |  |  | 4
| 712: Povlakové krytiny |  | 11.2215 |  |  | 21
| 712.: Povlakové krytiny |  | 11.2215 |  |  | 21
| 713: Izolace tepelné |  | 4.8429 |  |  | 8
| 713.: Izolace tepelné |  | 4.8429 |  |  | 8
| 721: Vnitřní kanalizace |  | 0.01346 |  |  | 3
| 721.: Vnitřní kanalizace |  | 0.01346 |  |  | 3
| 762: Konstrukce tesařské |  | 1.5779 |  |  | 4
| 7621: Konstrukce tesařské - stěny a příčky |  | 0.35292 |  |  | 1
| 7623: Konstrukce tesařské - zastřešení |  | 1.225 |  |  | 3
| 764: Konstrukce klempířské |  | 1.0599 |  |  | 5
| 764.: Konstrukce klempířské |  | 1.0599 |  |  | 5
| 766: Konstrukce truhlářské |  | 0.2528 |  |  | 30
| 7666: Konstrukce truhlářské - výplně otvorů |  | 0.2528 |  |  | 30
| 767: Konstrukce zámečnické |  | 2.3853 |  |  | 18
| 767.: Konstrukce zámečnické |  | 2.3853 |  |  | 18
| 771: Podlahy z dlaždic |  | 1.5838 |  |  | 6
| 771.: Podlahy z dlaždic |  | 1.5838 |  |  | 6
| 783: Nátěry |  | 0.085199 |  |  | 5
| 783.: Nátěry |  | 0.05809 |  |  | 4
| 7832: Nátěry kovových doplňkových konstrukcí |  | 0.027109 |  |  | 1
| 784: Malby |  | 0.16098 |  |  | 5
| 784.: Malby |  | 0.16098 |  |  | 5
| V02: Příprava staveniště |  |  |  |  | 1
| V02.: Příprava staveniště |  |  |  |  | 1
| V04: Inženýrská činnost |  |  |  |  | 1
| V04.: Inženýrská činnost |  |  |  |  | 1
| VRN: Vedlejší rozpočtové náklady |  |  |  |  | 2
| VRN.: Vedlejší rozpočtové náklady |  |  |  |  | 2
| SO.02: Pavilon C |  | 46.4639 |  |  | 169
| SO_02: Architektonicko stavební řešení |  | 46.4639 |  |  | 169
| 001: Zemní práce |  |  |  |  | 2
| 001.: Zemní práce |  |  |  |  | 2
| 003: Svislé konstrukce |  | 11.2611 |  |  | 7
| 0031: Zdi podpěrné a volné |  | 0.04254 |  |  | 1
| 0034: Stěny a příčky |  | 11.2186 |  |  | 6
| 006: Úpravy povrchu |  | 18.1007 |  |  | 45
| 0061: Úprava povrchů vnitřní |  | 3.8994 |  |  | 6
| 0062: Úprava povrchů vnější |  | 6.3104 |  |  | 33
| 0063: Podlahy a podlahové konstrukce |  | 7.8909 |  |  | 6
| 009: Ostatní konstrukce a práce |  | 0.88028 |  |  | 23
| 0094: Lešení, systémové bednění a stavební výtahy |  | 0.0075036 |  |  | 7
| 0095: Dokončovací konstrukce a práce pozemních staveb |  | 0.00928 |  |  | 2
| 0096: Bourání konstrukcí |  |  |  |  | 2
| 0097: Prorážení otvorů a ostatní bourací práce |  |  |  |  | 4
| 0098: Demolice |  | 0.8635 |  |  | 8
| 099: Přesun hmot HSV |  |  |  |  | 5
| 099.: Přesun hmot HSV |  |  |  |  | 5
| 711: Izolace proti vodě |  | 0.05328 |  |  | 4
| 711.: Izolace proti vodě |  | 0.05328 |  |  | 4
| 712: Povlakové krytiny |  | 9.7913 |  |  | 21
| 712.: Povlakové krytiny |  | 9.7913 |  |  | 21
| 713: Izolace tepelné |  | 3.9218 |  |  | 8
| 713.: Izolace tepelné |  | 3.9218 |  |  | 8
| 721: Vnitřní kanalizace |  | 0.01289 |  |  | 4
| 721.: Vnitřní kanalizace |  | 0.01289 |  |  | 4
| 762: Konstrukce tesařské |  | 0.5891 |  |  | 3
| 7621: Konstrukce tesařské - stěny a příčky |  | 0.23819 |  |  | 1
| 7623: Konstrukce tesařské - zastřešení |  | 0.35091 |  |  | 2
| 764: Konstrukce klempířské |  | 0.70147 |  |  | 5
| 764.: Konstrukce klempířské |  | 0.70147 |  |  | 5
| 766: Konstrukce truhlářské |  | 0.16279 |  |  | 16
| 7666: Konstrukce truhlářské - výplně otvorů |  | 0.16279 |  |  | 16
| 767: Konstrukce zámečnické |  | 0.62188 |  |  | 11
| 767.: Konstrukce zámečnické |  | 0.62188 |  |  | 11
| 771: Podlahy z dlaždic |  | 0.29697 |  |  | 6
| 771.: Podlahy z dlaždic |  | 0.29697 |  |  | 6
| 784: Malby |  | 0.070362 |  |  | 5
| 784.: Malby |  | 0.070362 |  |  | 5
| V02: Příprava staveniště |  |  |  |  | 1
| V02.: Příprava staveniště |  |  |  |  | 1
| V04: Inženýrská činnost |  |  |  |  | 1
| V04.: Inženýrská činnost |  |  |  |  | 1
| VRN: Vedlejší rozpočtové náklady |  |  |  |  | 2
| VRN.: Vedlejší rozpočtové náklady |  |  |  |  | 2
| SO.03: Spojovací chodby |  | 30.6634 |  |  | 118
| SO_03: Architektonicko stavební řešení |  | 30.6634 |  |  | 118
| 001: Zemní práce |  |  |  |  | 2
| 001.: Zemní práce |  |  |  |  | 2
| 006: Úpravy povrchu |  | 26.0867 |  |  | 36
| 0061: Úprava povrchů vnitřní |  | 0.2457 |  |  | 2
| 0062: Úprava povrchů vnější |  | 5.2608 |  |  | 28
| 0063: Podlahy a podlahové konstrukce |  | 20.5802 |  |  | 6
| 009: Ostatní konstrukce a práce |  | 0.52678 |  |  | 16
| 0094: Lešení, systémové bednění a stavební výtahy |  |  |  |  | 6
| 0097: Prorážení otvorů a ostatní bourací práce |  |  |  |  | 3
| 0098: Demolice |  | 0.52678 |  |  | 7
| 099: Přesun hmot HSV |  |  |  |  | 5
| 099.: Přesun hmot HSV |  |  |  |  | 5
| 712: Povlakové krytiny |  | 2.7292 |  |  | 22
| 712.: Povlakové krytiny |  | 2.7292 |  |  | 22
| 713: Izolace tepelné |  | 0.62377 |  |  | 5
| 713.: Izolace tepelné |  | 0.62377 |  |  | 5
| 721: Vnitřní kanalizace |  | 0.00029 |  |  | 2
| 721.: Vnitřní kanalizace |  | 0.00029 |  |  | 2
| 762: Konstrukce tesařské |  | 0.026846 |  |  | 2
| 7623: Konstrukce tesařské - zastřešení |  | 0.026846 |  |  | 2
| 764: Konstrukce klempířské |  | 0.55715 |  |  | 15
| 764.: Konstrukce klempířské |  |  |  |  | 8
| 7641: Oplechování na střechách |  | 0.55715 |  |  | 7
| 766: Konstrukce truhlářské |  | 0.10278 |  |  | 5
| 7666: Konstrukce truhlářské - výplně otvorů |  | 0.10278 |  |  | 5
| 784: Malby |  | 0.0099 |  |  | 4
| 784.: Malby |  | 0.0099 |  |  | 4
| V02: Příprava staveniště |  |  |  |  | 1
| V02.: Příprava staveniště |  |  |  |  | 1
| V04: Inženýrská činnost |  |  |  |  | 1
| V04.: Inženýrská činnost |  |  |  |  | 1
| VRN: Vedlejší rozpočtové náklady |  |  |  |  | 2
| VRN.: Vedlejší rozpočtové náklady |  |  |  |  | 2
| SO.SIL: Elektroinstalace |  |  |  |  | 182
| SIL1: Silnoproud |  |  |  |  | 161
| SIL 01A: SILNOPROUD - OBJEKT A |  |  |  |  | 59
| 7422A-1rs1: DOZBROJENÍ ROZVADĚČE 1rs1 |  |  |  |  | 15
| 7422A-2rs1: DOZBROJENÍ ROZVADĚČE 2rs1 |  |  |  |  | 15
| 7435A: PŘÍSTROJE MIMO ROZVADĚČE |  |  |  |  | 3
| 7442A: KABELOVÉ TRASY |  |  |  |  | 12
| 749A: MONTÁŽE |  |  |  |  | 12
| 959A: STAVEBNÍ PŘÍPOMOC |  |  |  |  | 2
| SIL 01B: SILNOPROUD - OBJEKT B |  |  |  |  | 59
| 7422B-1rs1: DOZBROJENÍ ROZVADĚČE 1rs1 |  |  |  |  | 15
| 7422B-2rs1: DOZBROJENÍ ROZVADĚČE 2rs1 |  |  |  |  | 15
| 7435B: PŘÍSTROJE MIMO ROZVADĚČE |  |  |  |  | 3
| 7442B: KABELOVÉ TRASY |  |  |  |  | 12
| 749B: MONTÁŽE |  |  |  |  | 12
| 959B: STAVEBNÍ PŘÍPOMOC |  |  |  |  | 2
| SIL 01C: SILNOPROUD - OBJEKT C |  |  |  |  | 40
| 7422C-rb: DOZBROJENÍ ROZVADĚČE rb |  |  |  |  | 13
| 7435C: PŘÍSTROJE MIMO ROZVADĚČE |  |  |  |  | 3
| 7442C: KABELOVÉ TRASY |  |  |  |  | 12
| 749C: MONTÁŽE |  |  |  |  | 12
| SIL 0O: SILNOPROUD - OSTATNÍ |  |  |  |  | 2
| 7499: PROVOZNÍ PŘEDPIS |  |  |  |  | 2
| VRN: Vedlejší rozpočtové náklady |  |  |  |  | 1
| VRN.: Vedlejší rozpočtové náklady |  |  |  |  | 1
| SIL2: Vedení hromosvodu |  |  |  |  | 21
| SIL H: SILNOPROUD - HROMOSVOD |  |  |  |  | 20
| 7436: ÚPRAVA HROMOSVODNÉ A ZEMNÍCÍ SOUSTAVY |  |  |  |  | 20
| VRN: Vedlejší rozpočtové náklady |  |  |  |  | 1
| VRN.: Vedlejší rozpočtové náklady |  |  |  |  | 1
| SO.VYT: Vytápění |  |  |  |  | 46
| VYT: Ekvitermní regulace vstupu tepla a zónová regulace vnitřního prostředí budovy |  |  |  |  | 46
| 730: Ústřední vytápění |  |  |  |  | 45
| 7301: Ekvitermní regulace vstupu tepla a zónová regulace vnitřního prostředí budovy |  |  |  |  | 11
| 7302: Potrubí a tvarovky |  |  |  |  | 14
| 7303: Elektroinstalace |  |  |  |  | 6
| 7304: Zónová regulace teploty v místnostech |  |  |  |  | 11
| 7305: Stavební úpravy místnosti vstupu tepla |  |  |  |  | 3
| VRN: Vedlejší rozpočtové náklady |  |  |  |  | 1
| VRN.: Vedlejší rozpočtové náklady |  |  |  |  | 1
| SO.ZS: Záchytný systém |  |  |  |  | 7
| ZS: Záchytný systém |  |  |  |  | 7
| 767: Konstrukce zámečnické |  |  |  |  | 7
| 76788: Záchytné systémy proti pádu |  |  |  |  | 7
0 | Celkem (bez DPH) | 0
| DPH | 0
0
0
| Celkem (včetně DPH) | 0

## Zakazka
Zakázka:
Realizace úsporných opatření na objektu MŠ Kamarád ul. Růžová, č.p. 5255, Chomutov
[5 empty] | Poř. | Typ | Kód | Popis | MJ | Výměra bez ztr. | Ztratné | Výměra | Jedn. cena | Cena | Jedn. hmotn. | Hmotnost | Jedn. suť | Suť | Sazba DPH | DPH | Cena s DPH | Komentář | Cen. soustava | Počet
[8 empty] | SO.01: Pavilon A,B | [5 empty] | 0 |  | 106.6733 |  | 45.4244 | _ | 0 | 0 |  |  | 192
[8 empty] | SO_01: Architektonicko stavební řešení | [5 empty] | 0 |  | 106.6733 |  | 45.4244 | _ | 0 | 0 |  |  | 192
[8 empty] | 001: Zemní práce | [5 empty] | 0 |  | 0 |  | 31.0998 | _ | 0 | 0 |  |  | 2
[8 empty] | 001.: Zemní práce | [5 empty] | 0 |  | 0 |  | 31.0998 | _ | 0 | 0 |  |  | 2
##T4##N_Catalog_catGUID | ##T4##PRO_ITEM_catID | ##T4##PRO_ITEM_iteCode | ##T4##PRO_ITEM_szvCode | ##T4##PRO_ITEM_tevCode | 1 | SP | 113107112 | Odstranění podkladu pl do 50 m2 z kameniva těženého tl 200 mm | m2 | 73.176 | 0 | 73.176 |  | 0 |  | 0 | 0.24 | 17.5622 | 21 | 0 | 0 |  |  | 1
[7 empty] | Plný popis: | Odstranění podkladů nebo krytů s přemístěním hmot na skládku na vzdálenost do 3 m nebo s naložením na dopravní prostředek v ploše jednotlivě do 50 m2 z kameniva těženého, o tl. vrstvy přes 100 do 200 mm
[7 empty] | Výkaz výměr: | okapový chodník; ((13,46+22,28)*2-2,4-2,1-6)*0,6*2 |  |  |  | 73.176 | [6 empty] | _
[5 empty] | 2 | SP | 113107130 | Odstranění podkladu pl do 50 m2 z betonu prostého tl 100 mm | m2 | 73.176 | 0 | 73.176 |  | 0 |  | 0 | 0.185 | 13.5376 | 21 | 0 | 0 |  |  | 1
[7 empty] | Plný popis: | Odstranění podkladů nebo krytů s přemístěním hmot na skládku na vzdálenost do 3 m nebo s naložením na dopravní prostředek v ploše jednotlivě do 50 m2 z betonu prostého, o tl. vrstvy do 100 mm
[7 empty] | Výkaz výměr: | okapový chodník; ((13,46+22,28)*2-2,4-2,1-6)*0,6*2 |  |  |  | 73.176 | [6 empty] | _
_
_
[8 empty] | 003: Svislé konstrukce | [5 empty] | 0 |  | 23.433 |  | 0 | _ | 0 | 0 |  |  | 5
[8 empty] | 0034: Stěny a příčky | [5 empty] | 0 |  | 23.433 |  | 0 | _ | 0 | 0 |  |  | 5
[5 empty] | 3 | SP | 319201321 | Vyrovnání nerovného povrchu zdiva tl do 30 mm maltou | m2 | 36 |  | 36 |  | 0 | 0.02857 | 1.0285 |  | 0 | 21 | 0 | 0 |  |  | 1
[7 empty] | Plný popis: | Vyrovnání nerovného povrchu vnitřního i vnějšího zdiva bez odsekání vadných cihel, maltou (s dodáním hmot) tl. do 30 mm
[7 empty] | Výkaz výměr: | VYROVNÁNÍ POD NADEZDÍVKU ATIKY |  |  |  | 0 | [6 empty] | _
[8 empty] | zdivo tl 200; 12,6*2*0,2*2 |  |  |  | 10.08 | [6 empty] | _
[8 empty] | zdivo tl 300; (22-0,2*2)*2*0,3*2 |  |  |  | 25.92 | [6 empty] | _
[5 empty] | 4 | B | 34029111X | Dodatečné ukotvení výplňových stěn montážní polyuretanovou pěnou | m | 50.66 |  | 50.66 |  | 0 | 0.00016 | 0.0081056 |  | 0 | 21 | 0 | 0 |  |  | 1
Plný popis:
[7 empty] | Výkaz výměr: | VYZDÍVKY MEZI OKNY |  |  |  | 0 | [6 empty] | _
[8 empty] | 1np; (0,94-0,2+1,2*5+0,95+(1,09-0,2)*2+0,9*3)*2 |  |  |  | 24.34 | [6 empty] | _
[8 empty] | 2np; (0,94-0,2+1,2*6+0,94-0,2+(1,09-0,2)*2+0,9*3)*2 |  |  |  | 26.32 | [6 empty] | _
[5 empty] | 5 | SP | 342272612 | Stěny výplňové tl 200 mm z pórobetonových přesných hladkých tvárnic hmotnosti 500 kg/m3 | m2 | 106.386 | 0 | 106.386 |  | 0 | 0.14994 | 15.9515 |  | 0 | 21 | 0 | 0 |  |  | 1
[7 empty] | Plný popis: | Stěny z přesných pórobetonových tvárnic výplňové a oddělovací pevné hladkých jakékoli pevnosti na tenké maltové lože, tloušťka stěny 200 mm, objemová hmotnost 500 kg/m3
[7 empty] | Výkaz výměr: | VYZDÍVKY MEZI OKNY |  |  |  | 0 | [6 empty] | _
[8 empty] | 1np; (0,94-0,2+1,2*5+0,95+(1,09-0,2)*2+0,9*3)*2,1*2 |  |  |  | 51.114 | [6 empty] | _
[8 empty] | 2np; (0,94-0,2+1,2*6+0,94-0,2+(1,09-0,2)*2+0,9*3)*2,1*2 |  |  |  | 55.272 | [6 empty] | _
[5 empty] | 6 | SP | 345272612 | Stěny atikové tl 200 mm z pórobetonových přesných hladkých tvárnic hmotnosti 500 kg/m3 | m2 | 12.6 | 0 | 12.6 |  | 0 | 0.14994 | 1.8892 |  | 0 | 21 | 0 | 0 |  |  | 1
[7 empty] | Plný popis: | Stěny z přesných pórobetonových tvárnic atikové, poprsní, schodišťové a zábradelní zídky hladkých jakékoli pevnosti na tenké maltové lože, tloušťka stěny 200 mm, objemová hmotnost 500 kg/m3
[7 empty] | Výkaz výměr: | 12,6*2*0,25*2 |  |  |  | 12.6 | [6 empty] | _
[5 empty] | 7 | SP | 345272632 | Stěny atikové tl 300 mm z pórobetonových přesných hladkých tvárnic hmotnosti 500 kg/m3 | m2 | 21.6 | 0 | 21.6 |  | 0 | 0.21091 | 4.5557 |  | 0 | 21 | 0 | 0 |  |  | 1
[7 empty] | Plný popis: | Stěny z přesných pórobetonových tvárnic atikové, poprsní, schodišťové a zábradelní zídky hladkých jakékoli pevnosti na tenké maltové lože, tloušťka stěny 300 mm, objemová hmotnost 500 kg/m3
[7 empty] | Výkaz výměr: | (22-0,2*2)*2*0,25*2 |  |  |  | 21.6 | [6 empty] | _
_
_
[8 empty] | 006: Úpravy povrchu | [5 empty] | 0 |  | 57.5338 |  | 0 | _ | 0 | 0 |  |  | 45
[8 empty] | 0061: Úprava povrchů vnitřní | [5 empty] | 0 |  | 7.8432 |  | 0 | _ | 0 | 0 |  |  | 6
[5 empty] | 8 | SP | 612325223 | Vápenocementová štuková omítka malých ploch do 1,0 m2 na stěnách | kus | 46 | 0 | 46 |  | 0 | 0.0415 | 1.909 |  | 0 | 21 | 0 | 0 |  |  | 1
[7 empty] | Plný popis: | Vápenocementová nebo vápenná omítka jednotlivých malých ploch štuková na stěnách, plochy jednotlivě přes 0,25 do 1 m2
[7 empty] | Výkaz výměr: | (11+12)*2 |  |  |  | 46 | [6 empty] | _
[5 empty] | 9 | SP | 612325225 | Vápenocementová štuková omítka malých ploch do 4,0 m2 na stěnách | kus | 26 | 0 | 26 |  | 0 | 0.1575 | 4.095 |  | 0 | 21 | 0 | 0 |  |  | 1
[7 empty] | Plný popis: | Vápenocementová nebo vápenná omítka jednotlivých malých ploch štuková na stěnách, plochy jednotlivě přes 1,0 do 4 m2
[7 empty] | Výkaz výměr: | (6+7)*2 |  |  |  | 26 | [6 empty] | _
[5 empty] | 10 | SP | 612325302 | Vápenocementová štuková omítka ostění nebo nadpraží | m2 | 38.808 | 0 | 38.808 |  | 0 | 0.03358 | 1.3032 |  | 0 | 21 | 0 | 0 |  |  | 1
[7 empty] | Plný popis: | Vápenocementová nebo vápenná omítka ostění nebo nadpraží štuková
[7 empty] | Výkaz výměr: | vnitřní ostění - vyzdívky MIV; 2,1*2*(10+11)*0,22*2 |  |  |  | 38.808 | [6 empty] | _
[5 empty] | 11 | SP | 619991001 | Zakrytí podlah fólií přilepenou lepící páskou | m2 | 314.8 | 0 | 314.8 |  | 0 | 0.00012 | 0.037776 |  | 0 | 21 | 0 | 0 |  |  | 1
[7 empty] | Plný popis: | Zakrytí vnitřních ploch před znečištěním včetně pozdějšího odkrytí podlah fólií přilepenou lepící páskou
[7 empty] | Výkaz výměr: | (6+1,8+2+5,4+6+12,95+0,1+2,25)*2*2 |  |  |  | 146 | [6 empty] | _
[8 empty] | (6+1,8+2+5,4+5,7+6+12,95+0,1+2,25)*2*2 |  |  |  | 168.8 | [6 empty] | _
[5 empty] | 12 | SP | 619991011 | Obalení konstrukcí a prvků fólií přilepenou lepící páskou | m2 | 266.16 | 0 | 266.16 |  | 0 | 0.00024 | 0.063878 |  | 0 | 21 | 0 | 0 |  |  | 1
[7 empty] | Plný popis: | Zakrytí vnitřních ploch před znečištěním včetně pozdějšího odkrytí konstrukcí a prvků obalením fólií a přelepením páskou
[7 empty] | Výkaz výměr: | O01; 1,2*2,1*20 |  |  |  | 50.4 | [6 empty] | _
[8 empty] | O02; 2,4*2,1*4 |  |  |  | 20.16 | [6 empty] | _
[8 empty] | O03; 4,8*2,1*10 |  |  |  | 100.8 | [6 empty] | _
[8 empty] | O04; 3,9*2,1*8 |  |  |  | 65.52 | [6 empty] | _
[8 empty] | O05; 0,9*1,8*2 |  |  |  | 3.24 | [6 empty] | _
[8 empty] | O06; 1,2*1,8*4 |  |  |  | 8.64 | [6 empty] | _
[8 empty] | O07; 1,5*2,9*4 |  |  |  | 17.4 | [6 empty] | _
[5 empty] | 13 | SP | 619995001 | Začištění omítek kolem oken, dveří, podlah nebo obkladů | m | 289.6 | 0 | 289.6 |  | 0 | 0.0015 | 0.4344 |  | 0 | 21 | 0 | 0 |  |  | 1
[7 empty] | Plný popis: | Začištění omítek (s dodáním hmot) kolem oken, dveří, podlah, obkladů apod.
[7 empty] | Výkaz výměr: | O01; 1,2*2*20 |  |  |  | 48 | [6 empty] | _
[8 empty] | O02; 2,4*2*4 |  |  |  | 19.2 | [6 empty] | _
[8 empty] | O03; 4,8*2*10 |  |  |  | 96 | [6 empty] | _
[8 empty] | O04; 3,9*2*8 |  |  |  | 62.4 | [6 empty] | _
[8 empty] | O05; (0,9+1,8)*2*2 |  |  |  | 10.8 | [6 empty] | _
[8 empty] | O06; (1,2+1,8)*2*4 |  |  |  | 24 | [6 empty] | _
[8 empty] | O07; (1,5+2,9*2)*4 |  |  |  | 29.2 | [6 empty] | _
_
[8 empty] | 0062: Úprava povrchů vnější | [5 empty] | 0 |  | 17.2503 |  | 0 | _ | 0 | 0 |  |  | 33
[5 empty] | 14 | SP | 622131121 | Penetrace akrylát-silikon vnějších stěn nanášená ručně | m2 | 793.274 | 0 | 793.274 |  | 0 | 0.00026 | 0.20625 |  | 0 | 21 | 0 | 0 |  |  | 1
[7 empty] | Plný popis: | Podkladní a spojovací vrstva vnějších omítaných ploch penetrace akrylát-silikonová nanášená ručně stěn
[7 empty] | Výkaz výměr: | východ; (12,6*7,6-0,9*2,4-1,2*1,8*2-0,9*1,8+(1,8*6+1,2*4+0,9*3)*0,15)*2 |  |  |  | 180.81 | [6 empty] | _
[8 empty] | západ; (12,6*7,6-1,5*2,9*2+(2,9*4+1,5*2)*0,15)*2 |  |  |  | 178.5 | [6 empty] | _
[8 empty] | jih; ((22+0,08*2)*7,6-21,4*2,1*2+21,4*4*0,3)*2 |  |  |  | 208.432 | [6 empty] | _
[8 empty] | sever; ((22+0,08*2)*7,6-21,4*2,1-(0,5+2,4+1,2*10+0,8)*2,1+21,4*2*0,3+(0,5+2,4+1,2*10+0,8)*2*0,3)*2 |  |  |  | 225.532 | [6 empty] | _
[5 empty] | 15 | SP | 622135001 | Vyrovnání podkladu vnějších stěn maltou vápenocementovou tl do 10 mm | m2 | 23.48 | 0 | 23.48 |  | 0 | 0.02048 | 0.48087 |  | 0 | 21 | 0 | 0 |  |  | 1
[7 empty] | Plný popis: | Vyrovnání nerovností podkladu vnějších omítaných ploch maltou, tloušťky do 10 mm vápenocementovou stěn
[7 empty] | Výkaz výměr: | po odsekání obkladu soklu; ((22+12,6)*2-2,4-2,1-6)*0,2*2 |  |  |  | 23.48 | [6 empty] | _
[5 empty] | 16 | SP | 622211011 | Montáž kontaktního zateplení vnějších stěn z polystyrénových desek tl do 80 mm - sokl | m2 | 59.82 | 0 | 59.82 |  | 0 | 0.00825 | 0.49351 |  | 0 | 21 | 0 | 0 |  |  | 1
[7 empty] | Plný popis: | Montáž kontaktního zateplení z polystyrenových desek nebo z kombinovaných desek na vnější stěny, tloušťky desek přes 40 do 80 mm
[7 empty] | Výkaz výměr: | sokl; ((22,28+12,88)*2-2,4-2,1-6)*0,5*2 |  |  |  | 59.82 | [6 empty] | _
[5 empty] | 17 | H | 28376442 | Deska z extrudovaného polystyrénu XPS tl 80 mm | m2 | 59.82 | 5 | 62.811 |  | 0 | 0.0024 | 0.15075 |  | 0 | 21 | 0 | 0 |  |  | 1
[7 empty] | Plný popis: | desky z nenasákavého extrudovaného polystyrenu XPS
[5 empty] | 18 | SP | 622211011 | Montáž kontaktního zateplení vnějších stěn z polystyrénových desek tl do 80 mm - napojení střechy spojovacích chodeb | m2 | 2.144 | 0 | 2.144 |  | 0 | 0.00825 | 0.017688 |  | 0 | 21 | 0 | 0 |  |  | 1
[7 empty] | Plný popis: | Montáž kontaktního zateplení z polystyrenových desek nebo z kombinovaných desek na vnější stěny, tloušťky desek přes 40 do 80 mm
[7 empty] | Výkaz výměr: | 2,68*(0,1+0,3)*2 |  |  |  | 2.144 | [6 empty] | _
[5 empty] | 19 | H | 28376442 | Deska z extrudovaného polystyrénu XPS tl 80 mm | m2 | 2.144 | 5 | 2.2512 |  | 0 | 0.0024 | 0.0054029 |  | 0 | 21 | 0 | 0 |  |  | 1
[7 empty] | Plný popis: | desky z nenasákavého extrudovaného polystyrenu XPS
[5 empty] | 20 | SP | 622211031 | Montáž kontaktního zateplení vnějších stěn z polystyrénových desek tl do 160 mm | m2 | 818.6184 | 0 | 818.6184 |  | 0 | 0.0085 | 6.9583 |  | 0 | 21 | 0 | 0 |  |  | 1
[7 empty] | Plný popis: | Montáž kontaktního zateplení z polystyrenových desek nebo z kombinovaných desek na vnější stěny, tloušťky desek přes 120 do 160 mm
[7 empty] | Výkaz výměr: | východ; (12,88*7,745-2,4*2,7-1,14*1,74*2-0,84*1,74)*2 |  |  |  | 175.6936 | [6 empty] | _
[8 empty] | západ; (12,88*7,745-1,44*2,87)*2 |  |  |  | 191.2456 | [6 empty] | _
[8 empty] | sever; (22,28*7,745-1,14*2,04*10-2,34*2,04*2-4,74*2,04-0,7*0,7-1,96*0,7-1,7*2,9)*2 |  |  |  | 246.5876 | [6 empty] | _
[8 empty] | jih; (22,28*7,745-3,84*2,04*4-4,74*2,04*4)*2 |  |  |  | 205.0916 | [6 empty] | _
[5 empty] | 21 | H | 28376042 | Deska fasádní polystyrénová EPS s příměsí grafitu tl 140 mm | m2 | 818.618 | 5 | 859.5489 |  | 0 | 0.0021 | 1.8051 |  | 0 | 21 | 0 | 0 |  |  | 1
[7 empty] | Plný popis: | pěnový fasádní polystyren EPS s příměsí grafitu dle ČSN EN 13163 s deklarovaným součinitelem tepelné vodivosti λD maximálně 0,033 W/m.K
[5 empty] | 22 | SP | 622212001 | Montáž kontaktního zateplení vnějšího ostění hl. špalety do 200 mm z polystyrenu tl do 40 mm | m | 6.248 | 0 | 6.248 |  | 0 | 0.00168 | 0.010497 |  | 0 | 21 | 0 | 0 |  |  | 1
[7 empty] | Plný popis: | Montáž kontaktního zateplení vnějšího ostění nebo nadpraží z polystyrenových desek hloubky špalet do 200 mm, tloušťky desek do 40 mm
[7 empty] | Výkaz výměr: | (0,7*4+1,7+2,9*2+0,7*2+1,96*2)*0,2*2 |  |  |  | 6.248 | [6 empty] | _
[5 empty] | 23 | H | 28376031 | Deska fasádní polystyrénová EPS s příměsí grafitu tl 30 mm | m2 | 1.2496 | 10 | 1.3746 |  | 0 | 0.00045 | 0.00061855 |  | 0 | 21 | 0 | 0 |  |  | 1
Plný popis:
[7 empty] | Výkaz výměr: | 6,248*0,2 |  |  |  | 1.2496 | [6 empty] | _
[5 empty] | 24 | SP | 622222911 | Montáž kontaktního zateplení - těsnící páska | m | 294.08 |  | 294.08 |  | 0 |  | 0 |  | 0 | 21 | 0 | 0 |  |  | 1
Plný popis:
[7 empty] | Výkaz výměr: | parapety; |  |  |  | 0 | [6 empty] | _
[8 empty] | P01; (1,15+0,175*2)*20 |  |  |  | 30 | [6 empty] | _
[8 empty] | P02; (2,35+0,175*2)*4 |  |  |  | 10.8 | [6 empty] | _
[8 empty] | P03; (4,75+0,175*2)*10 |  |  |  | 51 | [6 empty] | _
[8 empty] | P04; (3,85+0,175*2)*8 |  |  |  | 33.6 | [6 empty] | _
[8 empty] | P05; (0,85+0,175*2)*2 |  |  |  | 2.4 | [6 empty] | _
[8 empty] | P06; (1,15+0,175*2)*4 |  |  |  | 6 | [6 empty] | _
[8 empty] | P07; (1,45+0,175*2)*4 |  |  |  | 7.2 | [6 empty] | _
[8 empty] | P08; (0,65+0,225*2)*2 |  |  |  | 2.2 | [6 empty] | _
[8 empty] | P09; (1,95+0,225*2)*2 |  |  |  | 4.8 | [6 empty] | _
[8 empty] | napojení na střechu spojovací chodby; |  |  |  | 0 | [6 empty] | _
[8 empty] | 2,4*2 |  |  |  | 4.8 | [6 empty] | _
[8 empty] | atika; |  |  |  | 0 | [6 empty] | _
[8 empty] | (22,28+0,08*2+12,88)*2*2 |  |  |  | 141.28 | [6 empty] | _
[5 empty] | 25 | SP | 622251101 | Příplatek k cenám kontaktního zateplení stěn za použití tepelněizolačních zátek z polystyrenu | m2 | 880.582 | 0 | 880.582 |  | 0 | 6e-05 | 0.052835 |  | 0 | 21 | 0 | 0 |  |  | 1
[7 empty] | Plný popis: | Montáž kontaktního zateplení Příplatek k cenám za zápustnou montáž kotev s použitím tepelněizolačních zátek na vnější stěny z polystyrenu
[7 empty] | Výkaz výměr: | 59,82+818,618+2,144 |  |  |  | 880.582 | [6 empty] | _
[5 empty] | 26 | SP | 622252001 | Montáž zakládacích soklových lišt kontaktního zateplení | m | 146.08 | 0 | 146.08 |  | 0 | 6e-05 | 0.0087648 |  | 0 | 21 | 0 | 0 |  |  | 1
[7 empty] | Plný popis: | Montáž lišt kontaktního zateplení zakládacích soklových připevněných hmoždinkami
[7 empty] | Výkaz výměr: | sokl; (22,28+0,08*2+12,88)*2*2 |  |  |  | 141.28 | [6 empty] | _
[8 empty] | napojení na střechu spojovací chodby; 2,4*2 |  |  |  | 4.8 | [6 empty] | _
[5 empty] | 27 | H | 59051634 | Lišta zakládací AL 1,0, 143 mm | m | 146.08 | 5 | 153.384 |  | 0 | 0.00052 | 0.07976 |  | 0 | 21 | 0 | 0 |  |  | 1
Plný popis:
[5 empty] | 28 | SP | 622252002 | Montáž ostatních lišt kontaktního zateplení | m | 1330.63 | 0 | 1330.63 |  | 0 | 0.00025 | 0.33266 |  | 0 | 21 | 0 | 0 |  |  | 1
[7 empty] | Plný popis: | Montáž lišt kontaktního zateplení ostatních stěnových, dilatačních apod. lepených do tmelu
[5 empty] | 29 | H | 503030 | Profil omítkový ukončovací na zateplení | m | 161.28 | 5 | 169.344 |  | 0 | 3e-05 | 0.0050803 |  | 0 | 21 | 0 | 0 |  |  | 1
Plný popis:
[7 empty] | Výkaz výměr: | Ukončení pod oplechováním atiky |  |  |  | 0 | [6 empty] | _
[8 empty] | (22,28+0,08*2+12,88)*2*2 |  |  |  | 141.28 | [6 empty] | _
[8 empty] | boky parapetů |  |  |  | 0 | [6 empty] | _
[8 empty] | P01; 0,175*2*20 |  |  |  | 7 | [6 empty] | _
[8 empty] | P02; 0,175*2*4 |  |  |  | 1.4 | [6 empty] | _
[8 empty] | P03; 0,175*2*10 |  |  |  | 3.5 | [6 empty] | _
[8 empty] | P04; 0,175*2*8 |  |  |  | 2.8 | [6 empty] | _
[8 empty] | P05; 0,175*2*2 |  |  |  | 0.7 | [6 empty] | _
[8 empty] | P06; 0,175*2*4 |  |  |  | 1.4 | [6 empty] | _
[8 empty] | P07; 0,175*2*4 |  |  |  | 1.4 | [6 empty] | _
[8 empty] | P08; 0,225*2*2 |  |  |  | 0.9 | [6 empty] | _
[8 empty] | P09; 0,225*2*2 |  |  |  | 0.9 | [6 empty] | _
[5 empty] | 30 | H | 503305 | Profil okenní začišťovací LT | m | 134.12 | 5 | 140.826 |  | 0 | 3e-05 | 0.0042248 |  | 0 | 21 | 0 | 0 |  |  | 1
Plný popis:
[7 empty] | Výkaz výměr: | nadpraží otvorů; |  |  |  | 0 | [6 empty] | _
[8 empty] | O01; 1,2*20 |  |  |  | 24 | [6 empty] | _
[8 empty] | O02; 2,4*4 |  |  |  | 9.6 | [6 empty] | _
[8 empty] | O03; 4,8*10 |  |  |  | 48 | [6 empty] | _
[8 empty] | O04; 3,9*8 |  |  |  | 31.2 | [6 empty] | _
[8 empty] | O05; 0,9*2 |  |  |  | 1.8 | [6 empty] | _
[8 empty] | O06; 1,2*4 |  |  |  | 4.8 | [6 empty] | _
[8 empty] | O07; 1,5*4 |  |  |  | 6 | [6 empty] | _
[8 empty] | 0,7*2 |  |  |  | 1.4 | [6 empty] | _
[8 empty] | 1,7*2 |  |  |  | 3.4 | [6 empty] | _
[8 empty] | 1,96*2 |  |  |  | 3.92 | [6 empty] | _
[12 empty] | 0 | [6 empty] | _
[5 empty] | 31 | H | 503160 | Profil okenní začišťovací STYRO | m | 372.52 | 5 | 391.146 |  | 0 | 3e-05 | 0.011734 |  | 0 | 21 | 0 | 0 |  |  | 1
Plný popis:
[7 empty] | Výkaz výměr: | ostění; |  |  |  | 0 | [6 empty] | _
[8 empty] | O01; (1,2+2,1*2)*20 |  |  |  | 108 | [6 empty] | _
[8 empty] | O02; (2,4+2,1*2)*4 |  |  |  | 26.4 | [6 empty] | _
[8 empty] | O03; (4,8+2,1*2)*10 |  |  |  | 90 | [6 empty] | _
[8 empty] | O04; (3,9+2,1*2)*8 |  |  |  | 64.8 | [6 empty] | _
[8 empty] | O05; (0,9+1,8*2)*2 |  |  |  | 9 | [6 empty] | _
[8 empty] | O06; (1,2+1,8*2)*4 |  |  |  | 19.2 | [6 empty] | _
[8 empty] | O07; (1,5+2,9*2)*4 |  |  |  | 29.2 | [6 empty] | _
[8 empty] | 0,7*3*2 |  |  |  | 4.2 | [6 empty] | _
[8 empty] | (1,7+2,9*2)*2 |  |  |  | 15 | [6 empty] | _
[8 empty] | (1,96+0,7*2)*2 |  |  |  | 6.72 | [6 empty] | _
[5 empty] | 32 | H | 503201 | Profil parapetní PVC | m | 128 | 5 | 134.4 |  | 0 | 3e-05 | 0.004032 |  | 0 | 21 | 0 | 0 |  |  | 1
Plný popis:
[7 empty] | Výkaz výměr: | P01; 1,15*20 |  |  |  | 23 | [6 empty] | _
[8 empty] | P02; 2,35*4 |  |  |  | 9.4 | [6 empty] | _
[8 empty] | P03; 4,75*10 |  |  |  | 47.5 | [6 empty] | _
[8 empty] | P04; 3,85*8 |  |  |  | 30.8 | [6 empty] | _
[8 empty] | P05; 0,85*2 |  |  |  | 1.7 | [6 empty] | _
[8 empty] | P06; 1,15*4 |  |  |  | 4.6 | [6 empty] | _
[8 empty] | P07; 1,45*4 |  |  |  | 5.8 | [6 empty] | _
[8 empty] | P08; 0,65*2 |  |  |  | 1.3 | [6 empty] | _
[8 empty] | P09; 1,95*2 |  |  |  | 3.9 | [6 empty] | _
[5 empty] | 33 | H | 512103 | Profil nárožní Kombi PVC 10/10 | m | 148.41 | 5 | 155.8305 |  | 0 | 3e-05 | 0.0046749 |  | 0 | 21 | 0 | 0 |  |  | 1
Plný popis:
[7 empty] | Výkaz výměr: | (7,745+0,5)*9*2 |  |  |  | 148.41 | [6 empty] | _
[5 empty] | 34 | H | 512153 | Profil nárožní Kombi PVC 10/15 | m | 221.2 | 5 | 232.26 |  | 0 | 3e-05 | 0.0069678 |  | 0 | 21 | 0 | 0 |  |  | 1
Plný popis:
[7 empty] | Výkaz výměr: | ostění; |  |  |  | 0 | [6 empty] | _
[8 empty] | O01; 2,1*2*20 |  |  |  | 84 | [6 empty] | _
[8 empty] | O02; 2,1*2*4 |  |  |  | 16.8 | [6 empty] | _
[8 empty] | O03; 2,1*2*10 |  |  |  | 42 | [6 empty] | _
[8 empty] | O04; 2,1*2*8 |  |  |  | 33.6 | [6 empty] | _
[8 empty] | O05; 1,8*2*2 |  |  |  | 7.2 | [6 empty] | _
[8 empty] | O06; 1,8*2*4 |  |  |  | 14.4 | [6 empty] | _
[8 empty] | O07; 2,9*2*4 |  |  |  | 23.2 | [6 empty] | _
[5 empty] | 35 | H | 503301 | Profil s okapničkou PVC | m | 11.02 | 5 | 11.571 |  | 0 | 3e-05 | 0.00034713 |  | 0 | 21 | 0 | 0 |  |  | 1
Plný popis:
[7 empty] | Výkaz výměr: | (0,05+0,7*2+1,7+0,4+1,96)*2 |  |  |  | 11.02 | [6 empty] | _
[5 empty] | 36 | H | 503102 | Profil dilatační rohový PVC | m | 12.8 | 5 | 13.44 |  | 0 | 3e-05 | 0.0004032 |  | 0 | 21 | 0 | 0 |  |  | 1
Plný popis:
[7 empty] | Výkaz výměr: | napojení spojovací chodby; (2,7+0,5)*2*2 |  |  |  | 12.8 | [6 empty] | _
[5 empty] | 37 | H | 503306 | Okapnice s tkaninou a samolepicím pásem | m | 141.28 | 5 | 148.344 |  | 0 | 3e-05 | 0.0044503 |  | 0 | 21 | 0 | 0 |  |  | 1
Plný popis:
[7 empty] | Výkaz výměr: | (22,28+0,08*2+12,88)*2*2 |  |  |  | 141.28 | [6 empty] | _
[5 empty] | 38 | SP | 622325101 | Oprava vnější vápenné nebo vápenocementové hladké omítky složitosti 1 stěn v rozsahu do 10% | m2 | 793.274 | 0 | 793.274 |  | 0 | 0.00382 | 3.0303 |  | 0 | 21 | 0 | 0 |  |  | 1
[7 empty] | Plný popis: | Oprava vápenné nebo vápenocementové omítky vnějších ploch stupně členitosti 1 hladké stěn, v rozsahu opravované plochy do 10%
[5 empty] | 39 | SP | 622511111 | Tenkovrstvá akrylátová mozaiková střednězrnná omítka včetně penetrace vnějších stěn | m2 | 23.928 | 0 | 23.928 |  | 0 | 0.00628 | 0.15027 |  | 0 | 21 | 0 | 0 |  |  | 1
[7 empty] | Plný popis: | Omítka tenkovrstvá akrylátová vnějších ploch probarvená, včetně penetrace podkladu mozaiková střednězrnná stěn
[7 empty] | Výkaz výměr: | sokl; ((22,28+12,88)*2-2,4-2,1-6)*0,2*2 |  |  |  | 23.928 | [6 empty] | _
[5 empty] | 40 | SP | 622531021 | Tenkovrstvá silikonová zrnitá omítka tl. 2,0 mm včetně penetrace vnějších stěn | m2 | 819.8676 | 0 | 819.8676 |  | 0 | 0.00348 | 2.8531 |  | 0 | 21 | 0 | 0 |  |  | 1
[7 empty] | Plný popis: | Omítka tenkovrstvá silikonová vnějších ploch probarvená, včetně penetrace podkladu zrnitá, tloušťky 2,0 mm stěn
[7 empty] | Výkaz výměr: | izolant tl. 140; 818,618 |  |  |  | 818.618 | [6 empty] | _
[8 empty] | ostění; 6,248*0,2 |  |  |  | 1.2496 | [6 empty] | _
[5 empty] | 41 | SP | 623142001 | Potažení vnějších pilířů nebo sloupů sklovláknitým pletivem vtlačeným do tenkovrstvé hmoty | m2 | 63.616 | 0 | 63.616 |  | 0 | 0.00498 | 0.31681 |  | 0 | 21 | 0 | 0 |  |  | 1
[7 empty] | Plný popis: | Potažení vnějších ploch pletivem v ploše nebo pruzích, na plném podkladu sklovláknitým vtlačením do tmelu pilířů nebo sloupů
[7 empty] | Výkaz výměr: | srovnatelně ostění bez izolantu; |  |  |  | 0 | [6 empty] | _
[8 empty] | východ; ((1,74+1,14)*2*2+(1,74+0,84)*2)*0,14*2 |  |  |  | 4.6704 | [6 empty] | _
[8 empty] | západ; ((2,87*2+1,44)*2*0,14)*2 |  |  |  | 4.0208 | [6 empty] | _
[8 empty] | sever; ((2,04+1,14)*2*10+(2,04+2,34)*2*2+(4,84+2,04)*2)*0,14*2 |  |  |  | 26.5664 | [6 empty] | _
[8 empty] | jih; ((3,84+2,04)*2*4+(4,74+2,04)*2*4)*0,14*2 |  |  |  | 28.3584 | [6 empty] | _
[5 empty] | 42 | SP | 623531021 | Tenkovrstvá silikonová zrnitá omítka tl. 2,0 mm včetně penetrace vnějších pilířů nebo sloupů | m2 | 63.616 | 0 | 63.616 |  | 0 | 0.00348 | 0.22138 |  | 0 | 21 | 0 | 0 |  |  | 1
[7 empty] | Plný popis: | Omítka tenkovrstvá silikonová vnějších ploch probarvená, včetně penetrace podkladu zrnitá, tloušťky 2,0 mm pilířů a sloupů
[5 empty] | 43 | SP | 628195001 | Očištění zdiva nebo betonu zdí a valů před započetím oprav ručně | m2 | 69.712 | 0 | 69.712 |  | 0 |  | 0 |  | 0 | 21 | 0 | 0 |  |  | 1
[7 empty] | Plný popis: | Očištění zdiva nebo betonu zdí a valů před započetím oprav ručně
[7 empty] | Výkaz výměr: | reprofilované (sanované) plochy; 39,664+30,048 |  |  |  | 69.712 | [6 empty] | _
[5 empty] | 44 | SP | 629991012 | Zakrytí výplní otvorů fólií přilepenou na začišťovací lišty | m2 | 279.744 | 0 | 279.744 |  | 0 | 0.00012 | 0.033569 |  | 0 | 21 | 0 | 0 |  |  | 1
[7 empty] | Plný popis: | Zakrytí vnějších ploch před znečištěním včetně pozdějšího odkrytí výplní otvorů a svislých ploch fólií přilepenou na začišťovací lištu
[7 empty] | Výkaz výměr: | O01; 1,2*2,1*20 |  |  |  | 50.4 | [6 empty] | _
[8 empty] | O02; 2,4*2,1*4 |  |  |  | 20.16 | [6 empty] | _
[8 empty] | O03; 4,8*2,1*10 |  |  |  | 100.8 | [6 empty] | _
[8 empty] | O04; 3,9*2,1*8 |  |  |  | 65.52 | [6 empty] | _
[8 empty] | O05; 0,9*1,8*2 |  |  |  | 3.24 | [6 empty] | _
[8 empty] | O06; 1,2*1,8*4 |  |  |  | 8.64 | [6 empty] | _
[8 empty] | O07; 1,5*2,9*4 |  |  |  | 17.4 | [6 empty] | _
[8 empty] | 0,7*0,7*2 |  |  |  | 0.98 | [6 empty] | _
[8 empty] | 1,7*2,9*2 |  |  |  | 9.86 | [6 empty] | _
[8 empty] | 1,96*0,7*2 |  |  |  | 2.744 | [6 empty] | _
[5 empty] | 45 | SP | 629995101 | Očištění vnějších ploch tlakovou vodou | m2 | 793.274 | 0 | 793.274 |  | 0 |  | 0 |  | 0 | 21 | 0 | 0 |  |  | 1
[7 empty] | Plný popis: | Očištění vnějších ploch tlakovou vodou omytím
[5 empty] | 46 | SP | 629999011 | Příplatek k úpravám povrchů za provádění styku dvou barev nebo struktur na fasádě | m | 134.92 | 0 | 134.92 |  | 0 |  | 0 |  | 0 | 21 | 0 | 0 |  |  | 1
[7 empty] | Plný popis: | Příplatky k cenám úprav vnějších povrchů za zvýšenou pracnost při provádění styku dvou barev nebo struktur na fasádě
[7 empty] | Výkaz výměr: | 1np; ((0,94-0,2+1,2*5+0,95+(1,09-0,2)*2+0,9*3)*2+4*2,1)*2 |  |  |  | 65.48 | [6 empty] | _
[8 empty] | 2np; ((0,94-0,2+1,2*6+0,94-0,2+(1,09-0,2)*2+0,9*3)*2+4*2,1)*2 |  |  |  | 69.44 | [6 empty] | _
_
[8 empty] | 0063: Podlahy a podlahové konstrukce | [5 empty] | 0 |  | 32.4402 |  | 0 | _ | 0 | 0 |  |  | 6
[5 empty] | 47 | SP | 631311125 | Mazanina tl do 120 mm z betonu prostého bez zvýšených nároků na prostředí tř. C 20/25 | m3 | 6.098 | 0 | 6.098 |  | 0 | 2.4533 | 14.9602 |  | 0 | 21 | 0 | 0 |  |  | 1
[7 empty] | Plný popis: | Mazanina z betonu prostého bez zvýšených nároků na prostředí tl. přes 80 do 120 mm tř. C 20/25
[7 empty] | Výkaz výměr: | okapový chodník; ((13,46+22,28)*2-2,4-2,1-6)*0,5*0,1*2 |  |  |  | 6.098 | [6 empty] | _
[5 empty] | 48 | SP | 631319022 | Příplatek k mazanině tl do 120 mm za přehlazení s poprášením cementem | m3 | 6.098 | 0 | 6.098 |  | 0 | 0.02 | 0.12196 |  | 0 | 21 | 0 | 0 |  |  | 1
[7 empty] | Plný popis: | Příplatek k cenám mazanin za úpravu povrchu mazaniny přehlazením s poprášením cementem pro konečnou úpravu, mazanina tl. přes 80 do 120 mm (20 kg/m3)
[5 empty] | 49 | SP | 631351101 | Zřízení bednění rýh a hran v podlahách | m2 | 24.594 | 0 | 24.594 |  | 0 | 0.01352 | 0.33251 |  | 0 | 21 | 0 | 0 |  |  | 1
[7 empty] | Plný popis: | Bednění v podlahách rýh a hran zřízení
[7 empty] | Výkaz výměr: | okapový chodník; ((13,46+22,28)*2-2,4-2,1-6+42*0,5)*0,15*2 |  |  |  | 24.594 | [6 empty] | _
[5 empty] | 50 | SP | 631351102 | Odstranění bednění rýh a hran v podlahách | m2 | 24.594 | 0 | 24.594 |  | 0 |  | 0 |  | 0 | 21 | 0 | 0 |  |  | 1
[7 empty] | Plný popis: | Bednění v podlahách rýh a hran odstranění
[5 empty] | 51 | SP | 637111112 | Okapový chodník ze štěrkopísku tl 150 mm s udusáním | m2 | 60.98 | 0 | 60.98 |  | 0 | 0.2756 | 16.8061 |  | 0 | 21 | 0 | 0 |  |  | 1
[7 empty] | Plný popis: | Okapový chodník z kameniva s udusáním a urovnáním povrchu ze štěrkopísku tl. 150 mm
[7 empty] | Výkaz výměr: | okapový chodník; ((13,46+22,28)*2-2,4-2,1-6)*0,5*2 |  |  |  | 60.98 | [6 empty] | _
[5 empty] | 52 | SP | 637211911 | Příplatek k okapovém chodníku za zalévání spár asfaltem podél budovy | m | 121.96 | 0 | 121.96 |  | 0 | 0.0018 | 0.21953 |  | 0 | 21 | 0 | 0 |  |  | 1
[7 empty] | Plný popis: | Okapový chodník z dlaždic Příplatek k cenám za zalévání asfaltem při provádění okapového chodníčku z dlaždic nebo u betonové nové mazaniny podél budovy
[7 empty] | Výkaz výměr: | ((13,46+22,28)*2-2,4-2,1-6)*2 |  |  |  | 121.96 | [6 empty] | _
_
_
[8 empty] | 009: Ostatní konstrukce a práce | [5 empty] | 0 |  | 2.3759 |  | 11.0296 | _ | 0 | 0 |  |  | 22
[8 empty] | 0094: Lešení, systémové bednění a stavební výtahy | [5 empty] | 0 |  | 0.022708 |  | 0 | _ | 0 | 0 |  |  | 7
[5 empty] | 53 | SP | 941211111 | Montáž lešení řadového rámového lehkého zatížení do 200 kg/m2 š do 0,9 m v do 10 m | m2 | 1411.92 | 0 | 1411.92 |  | 0 |  | 0 |  | 0 | 21 | 0 | 0 |  |  | 1
[7 empty] | Plný popis: | Montáž lešení řadového rámového lehkého pracovního s podlahami s provozním zatížením tř. 3 do 200 kg/m2 šířky tř. SW06 přes 0,6 do 0,9 m, výšky do 10 m
[7 empty] | Výkaz výměr: | objekt; (22,28+1+12,88+1)*2*8*2 |  |  |  | 1189.12 | [6 empty] | _
[8 empty] | schodiště; ((4,4+1)*2+3+5)*5*2 |  |  |  | 188 | [6 empty] | _
[8 empty] | přístřešek; (2+1+5,6+1+2)*3 |  |  |  | 34.8 | [6 empty] | _
[5 empty] | 54 | SP | 941211211 | Příplatek k lešení řadovému rámovému lehkému š 0,9 m v do 25 m za první a ZKD den použití | m2 | 1411.92 | 6000 | 86127.12 |  | 0 |  | 0 |  | 0 | 21 | 0 | 0 |  |  | 1
[7 empty] | Plný popis: | Montáž lešení řadového rámového lehkého pracovního s podlahami s provozním zatížením tř. 3 do 200 kg/m2 Příplatek za první a každý další den použití lešení k ceně -1111 nebo -1112
[5 empty] | 55 | SP | 941211811 | Demontáž lešení řadového rámového lehkého zatížení do 200 kg/m2 š do 0,9 m v do 10 m | m2 | 1411.92 | 0 | 1411.92 |  | 0 |  | 0 |  | 0 | 21 | 0 | 0 |  |  | 1
[7 empty] | Plný popis: | Demontáž lešení řadového rámového lehkého pracovního s provozním zatížením tř. 3 do 200 kg/m2 šířky tř. SW06 přes 0,6 do 0,9 m, výšky do 10 m
[5 empty] | 56 | SP | 944511111 | Montáž ochranné sítě z textilie z umělých vláken | m2 | 1411.92 | 0 | 1411.92 |  | 0 |  | 0 |  | 0 | 21 | 0 | 0 |  |  | 1
[7 empty] | Plný popis: | Montáž ochranné sítě zavěšené na konstrukci lešení z textilie z umělých vláken
[5 empty] | 57 | SP | 944511211 | Příplatek k ochranné síti za první a ZKD den použití | m2 | 1411.92 | 6000 | 86127.12 |  | 0 |  | 0 |  | 0 | 21 | 0 | 0 |  |  | 1
[7 empty] | Plný popis: | Montáž ochranné sítě Příplatek za první a každý další den použití sítě k ceně -1111
[5 empty] | 58 | SP | 944511811 | Demontáž ochranné sítě z textilie z umělých vláken | m2 | 1411.92 | 0 | 1411.92 |  | 0 |  | 0 |  | 0 | 21 | 0 | 0 |  |  | 1
[7 empty] | Plný popis: | Demontáž ochranné sítě zavěšené na konstrukci lešení z textilie z umělých vláken
[5 empty] | 59 | SP | 949101111 | Lešení pomocné pro objekty pozemních staveb s lešeňovou podlahou v do 1,9 m zatížení do 150 kg/m2 | m2 | 174.68 | 0 | 174.68 |  | 0 | 0.00013 | 0.022708 |  | 0 | 21 | 0 | 0 |  |  | 1
[7 empty] | Plný popis: | Lešení pomocné pracovní pro objekty pozemních staveb pro zatížení do 150 kg/m2, o výšce lešeňové podlahy do 1,9 m
[7 empty] | Výkaz výměr: | zdění a povrchové úpravy MIV |  |  |  | 0 | [6 empty] | _
[8 empty] | (6+1,8+2+5,4+6+12,95+0,1+2,25)*2 |  |  |  | 73 | [6 empty] | _
[8 empty] | (6+1,8+2+5,4+5,7+6+12,95+0,1+2,25)*2 |  |  |  | 84.4 | [6 empty] | _
[8 empty] | rozebrání přístřešku vstupu |  |  |  | 0 | [6 empty] | _
[8 empty] | 2,4*3,6*2 |  |  |  | 17.28 | [6 empty] | _
_
[8 empty] | 0095: Dokončovací konstrukce a práce pozemních staveb | [5 empty] | 0 |  | 0.00928 |  | 0 | _ | 0 | 0 |  |  | 2
[5 empty] | 60 | SP | 953961114 | Kotvy chemickým tmelem M 16 hl 125 mm do betonu, ŽB nebo kamene s vyvrtáním otvoru | kus | 32 | 0 | 32 |  | 0 | 2e-05 | 0.00064 |  | 0 | 21 | 0 | 0 |  |  | 1
[7 empty] | Plný popis: | Kotvy chemické s vyvrtáním otvoru do betonu, železobetonu nebo tvrdého kamene tmel, velikost M 16, hloubka 125 mm
[7 empty] | Výkaz výměr: | přístřešek u vstupu;4*4*2 |  |  |  | 32 | [6 empty] | _
[5 empty] | 61 | SP | 953965131 | Kotevní šroub pro chemické kotvy M 16 dl 190 mm | kus | 32 | 0 | 32 |  | 0 | 0.00027 | 0.00864 |  | 0 | 21 | 0 | 0 |  |  | 1
[7 empty] | Plný popis: | Kotvy chemické s vyvrtáním otvoru kotevní šrouby pro chemické kotvy, velikost M 16, délka 190 mm
_
[8 empty] | 0096: Bourání konstrukcí | [5 empty] | 0 |  | 0 |  | 4.9736 | _ | 0 | 0 |  |  | 2
[5 empty] | 62 | SP | 965081323 | Bourání podlah z dlaždic betonových, teracových nebo čedičových tl do 25 mm plochy přes 1 m2 | m2 | 30.048 | 0 | 30.048 |  | 0 |  | 0 | 0.074 | 2.2236 | 21 | 0 | 0 |  |  | 1
[7 empty] | Plný popis: | Bourání podlah ostatních bez podkladního lože nebo mazaniny z dlaždic s jakoukoliv výplní spár betonových, teracových nebo čedičových tl. do 25 mm, plochy přes 1 m2
[7 empty] | Výkaz výměr: | (6*2,16+(6+2,16*2)*0,2)*2 |  |  |  | 30.048 | [6 empty] | _
[5 empty] | 63 | SP | 968072361 | Vybourání meziokenní vložky | kus | 50 | 0 | 50 |  | 0 |  | 0 | 0.055 | 2.75 | 21 | 0 | 0 |  |  | 1
[7 empty] | Plný popis: | Vybourání kovových rámů oken s křídly, dveřních zárubní, vrat, stěn, ostění nebo obkladů okenních rámů s křídly zdvojených, plochy meziokenní vložky
[7 empty] | Výkaz výměr: | 1np; 12*2 |  |  |  | 24 | [6 empty] | _
[8 empty] | 2np; 13*2 |  |  |  | 26 | [6 empty] | _
_
[8 empty] | 0097: Prorážení otvorů a ostatní bourací práce | [5 empty] | 0 |  | 0 |  | 6.0561 | _ | 0 | 0 |  |  | 3
[5 empty] | 64 | SP | 9760990X1 | Demontáž větracích mřížek a zaslepení větracích otvorů střechy | kus | 36 |  | 36 |  | 0 |  | 0 |  | 0 | 21 | 0 | 0 |  |  | 1
Plný popis:
[7 empty] | Výkaz výměr: | 18*2 |  |  |  | 36 | [6 empty] | _
[5 empty] | 65 | SP | 978015321 | Otlučení vnější vápenné nebo vápenocementové vnější omítky stupně členitosti 1 a 2 rozsahu do 10% | m2 | 793.274 | 0 | 793.274 |  | 0 |  | 0 | 0.005 | 3.9664 | 21 | 0 | 0 |  |  | 1
[7 empty] | Plný popis: | Otlučení vápenných nebo vápenocementových omítek vnějších ploch s vyškrabáním spar a s očištěním zdiva stupně členitosti 1 a 2, v rozsahu do 10 %
[5 empty] | 66 | SP | 978059641 | Odsekání a odebrání obkladů stěn z vnějších obkládaček plochy přes 1 m2 | m2 | 23.48 | 0 | 23.48 |  | 0 |  | 0 | 0.089 | 2.0897 | 21 | 0 | 0 |  |  | 1
[7 empty] | Plný popis: | Odsekání obkladů stěn včetně otlučení podkladní omítky až na zdivo z obkládaček vnějších, z jakýchkoliv materiálů, plochy přes 1 m2
[7 empty] | Výkaz výměr: | sokl objektu; ((22+12,6)*2-2,4-2,1-6)*0,2*2 |  |  |  | 23.48 | [6 empty] | _
_
[8 empty] | 0098: Demolice | [5 empty] | 0 |  | 2.3439 |  | 0 | _ | 0 | 0 |  |  | 8
[5 empty] | 67 | SP | 985311112 | Reprofilace stěn cementovými sanačními maltami tl 20 mm | m2 | 39.6637 |  | 39.6637 |  | 0 | 0.03885 | 1.5409 |  | 0 | 21 | 0 | 0 |  |  | 1
[7 empty] | Plný popis: | Reprofilace betonu sanačními maltami na cementové bázi ručně stěn, tloušťky přes 10 do 20 mm
[7 empty] | Výkaz výměr: | předpoklad do 5% plochy; 793,274*0,05 |  |  |  | 39.6637 | [6 empty] | _
[5 empty] | 68 | SP | 985311311 | Reprofilace rubu kleneb a podlah cementovými sanačními maltami tl 10 mm | m2 | 30.048 | 0 | 30.048 |  | 0 | 0.01995 | 0.59946 |  | 0 | 21 | 0 | 0 |  |  | 1
[7 empty] | Plný popis: | Reprofilace betonu sanačními maltami na cementové bázi ručně rubu kleneb a podlah, tloušťky do 10 mm
[7 empty] | Výkaz výměr: | před vstupy; (6*2,16+(6+2,16*2)*0,2)*2 |  |  |  | 30.048 | [6 empty] | _
[5 empty] | 69 | SP | 985311912 | Příplatek při reprofilaci sanačními maltami za plochu do 10 m2 jednotlivě | m2 | 39.664 |  | 39.664 |  | 0 |  | 0 |  | 0 | 21 | 0 | 0 |  |  | 1
[7 empty] | Plný popis: | Reprofilace betonu sanačními maltami na cementové bázi ručně Příplatek k cenám za plochu do 10 m2 jednotlivě
[5 empty] | 70 | SP | 985321111 | Ochranný nátěr výztuže na cementové bázi stěn, líce kleneb a podhledů 1 vrstva tl 1 mm | m2 | 39.664 |  | 39.664 |  | 0 | 0.00099 | 0.039267 |  | 0 | 21 | 0 | 0 |  |  | 1
[7 empty] | Plný popis: | Ochranný nátěr betonářské výztuže 1 vrstva tloušťky 1 mm na cementové bázi stěn, líce kleneb a podhledů
[5 empty] | 71 | SP | 985321112 | Ochranný nátěr výztuže na cementové bázi rubu kleneb a podlah 1 vrstva tl 1 mm | m2 | 39.664 |  | 39.664 |  | 0 | 0.00099 | 0.039267 |  | 0 | 21 | 0 | 0 |  |  | 1
[7 empty] | Plný popis: | Ochranný nátěr betonářské výztuže 1 vrstva tloušťky 1 mm na cementové bázi rubu kleneb a podlah
[5 empty] | 72 | SP | 985321912 | Příplatek k cenám ochranného nátěru výztuže za plochu do 10 m2 jednotlivě | m2 | 39.664 |  | 39.664 |  | 0 |  | 0 |  | 0 | 21 | 0 | 0 |  |  | 1
[7 empty] | Plný popis: | Ochranný nátěr betonářské výztuže Příplatek k cenám za plochu do 10 m2 jednotlivě
[5 empty] | 73 | SP | 985323112 | Spojovací můstek reprofilovaného betonu na cementové bázi tl 2 mm | m2 | 39.664 |  | 39.664 |  | 0 | 0.00315 | 0.12494 |  | 0 | 21 | 0 | 0 |  |  | 1
[7 empty] | Plný popis: | Spojovací můstek reprofilovaného betonu na cementové bázi, tloušťky 2 mm
[5 empty] | 74 | SP | 985323912 | Příplatek k cenám spojovacího můstku za plochu do 10 m2 jednotlivě | m2 | 39.664 |  | 39.664 |  | 0 |  | 0 |  | 0 | 21 | 0 | 0 |  |  | 1
[7 empty] | Plný popis: | Spojovací můstek reprofilovaného betonu Příplatek k cenám za plochu do 10 m2 jednotlivě
_
_
[8 empty] | 099: Přesun hmot HSV | [5 empty] | 0 |  | 0 |  | 0 | _ | 0 | 0 |  |  | 5
[8 empty] | 099.: Přesun hmot HSV | [5 empty] | 0 |  | 0 |  | 0 | _ | 0 | 0 |  |  | 5
[5 empty] | 75 | SP | 997013112 | Vnitrostaveništní doprava suti a vybouraných hmot pro budovy v do 9 m s použitím mechanizace | t | 45.4244 | 0 | 45.4244 |  | 0 |  | 0 |  | 0 | 21 | 0 | 0 |  |  | 1
[7 empty] | Plný popis: | Vnitrostaveništní doprava suti a vybouraných hmot vodorovně do 50 m svisle s použitím mechanizace pro budovy a haly výšky přes 6 do 9 m
[5 empty] | 76 | SP | 997013501 | Odvoz suti a vybouraných hmot na skládku nebo meziskládku do 1 km se složením | t | 45.4244 | 0 | 45.4244 |  | 0 |  | 0 |  | 0 | 21 | 0 | 0 |  |  | 1
[7 empty] | Plný popis: | Odvoz suti a vybouraných hmot na skládku nebo meziskládku se složením, na vzdálenost do 1 km
[5 empty] | 77 | SP | 997013509 | Příplatek k odvozu suti a vybouraných hmot na skládku ZKD 1 km přes 1 km | t | 45.4244 | 1900 | 908.488 |  | 0 |  | 0 |  | 0 | 21 | 0 | 0 |  |  | 1
[7 empty] | Plný popis: | Odvoz suti a vybouraných hmot na skládku nebo meziskládku se složením, na vzdálenost Příplatek k ceně za každý další i započatý 1 km přes 1 km
[5 empty] | 78 | SP | 997013831 | Poplatek za uložení stavebního směsného odpadu na skládce (skládkovné) | t | 45.4244 | 0 | 45.4244 |  | 0 |  | 0 |  | 0 | 21 | 0 | 0 |  |  | 1
[7 empty] | Plný popis: | Poplatek za uložení stavebního odpadu na skládce (skládkovné) směsného
[5 empty] | 79 | SP | 998017002 | Přesun hmot s omezením mechanizace pro budovy v do 12 m | t | 83.3427 | 0 | 83.3427 |  | 0 |  | 0 |  | 0 | 21 | 0 | 0 |  |  | 1
[7 empty] | Plný popis: | Přesun hmot pro budovy občanské výstavby, bydlení, výrobu a služby s omezením mechanizace vodorovná dopravní vzdálenost do 100 m pro budovy s jakoukoliv nosnou konstrukcí výšky přes 6 do 12 m
_
_
[8 empty] | 711: Izolace proti vodě | [5 empty] | 0 |  | 0.14692 |  | 0 | _ | 0 | 0 |  |  | 4
[8 empty] | 711.: Izolace proti vodě | [5 empty] | 0 |  | 0.14692 |  | 0 | _ | 0 | 0 |  |  | 4
[5 empty] | 80 | SP | 711493112 | Izolace proti podpovrchové a tlakové vodě vodorovná těsnicí stěrkou jednosložkovou | m2 | 25.92 | 0 | 25.92 |  | 0 | 0.0045 | 0.11664 |  | 0 | 21 | 0 | 0 |  |  | 1
[7 empty] | Plný popis: | Izolace proti podpovrchové a tlakové vodě - ostatní SCHOMBURG na ploše vodorovné V těsnicí stěrkou AQUAFIN-1K
[7 empty] | Výkaz výměr: | 6*2,16*2 |  |  |  | 25.92 | [6 empty] | _
[5 empty] | 81 | SP | 711493122 | Izolace proti podpovrchové a tlakové vodě svislá těsnicí stěrkou jednosložkovou | m2 | 5.928 | 0 | 5.928 |  | 0 | 0.0045 | 0.026676 |  | 0 | 21 | 0 | 0 |  |  | 1
[7 empty] | Plný popis: | Izolace proti podpovrchové a tlakové vodě - ostatní SCHOMBURG na ploše svislé S těsnicí stěrkou AQUAFIN-1K
[7 empty] | Výkaz výměr: | ((6+2,16*2)*0,2+6*0,15)*2 |  |  |  | 5.928 | [6 empty] | _
[5 empty] | 82 | H | 283552X | bandážní těsnící páska 120 mm x 10 m | m | 12 | 0 | 12 |  | 0 | 0.0003 | 0.0036 |  | 0 | 21 | 0 | 0 |  |  | 1
Plný popis:
[7 empty] | Výkaz výměr: | 6*2 |  |  |  | 12 | [6 empty] | _
[5 empty] | 83 | SP | 998711201 | Přesun hmot procentní pro izolace proti vodě, vlhkosti a plynům v objektech v do 6 m | % | 3.05 | 0 | 3.05 |  | 0 |  | 0 |  | 0 | 21 | 0 | 0 |  |  | 1
[7 empty] | Plný popis: | Přesun hmot pro izolace proti vodě, vlhkosti a plynům stanovený procentní sazbou z ceny vodorovná dopravní vzdálenost do 50 m v objektech výšky do 6 m
_
_
[8 empty] | 712: Povlakové krytiny | [5 empty] | 0 |  | 11.2215 |  | 1.0272 | _ | 0 | 0 |  |  | 21
[8 empty] | 712.: Povlakové krytiny | [5 empty] | 0 |  | 11.2215 |  | 1.0272 | _ | 0 | 0 |  |  | 21
[5 empty] | 84 | SP | 712300841 | Odstranění povlakové krytiny střech do 10° odškrabáním mechu s urovnáním povrchu a očištěním | m2 | 511.488 |  | 511.488 |  | 0 |  | 0 | 0.002 | 1.023 | 21 | 0 | 0 |  |  | 1
[7 empty] | Plný popis: | Odstranění ze střech plochých do 10 st. mechu odškrabáním a očistěním s urovnáním povrchu
[7 empty] | Výkaz výměr: | 21,6*11,84*2 |  |  |  | 511.488 | [6 empty] | _
[5 empty] | 85 | SP | 712300845 | Demontáž ventilační hlavice na ploché střeše sklonu do 10° | kus | 14 | 0 | 14 |  | 0 |  | 0 | 0.0003 | 0.0042 | 21 | 0 | 0 |  |  | 1
[7 empty] | Plný popis: | Odstranění ze střech plochých do 10 st. doplňky ventilační hlavice
[7 empty] | Výkaz výměr: | 7*2 |  |  |  | 14 | [6 empty] | _
[5 empty] | 86 | B | 712300999 | Vyplnění nerovností a vyspádování položením pásu se skelnou vložkou | m2 | 511.488 |  | 511.488 |  | 0 | 0.0009875 | 0.50509 |  | 0 | 21 | 0 | 0 |  |  | 1
Plný popis:
[5 empty] | 87 | SP | 712311101 | Provedení povlakové krytiny střech do 10° za studena lakem penetračním nebo asfaltovým | m2 | 511.488 |  | 511.488 |  | 0 |  | 0 |  | 0 | 21 | 0 | 0 |  |  | 1
[7 empty] | Plný popis: | Provedení povlakové krytiny střech plochých do 10 st. natěradly a tmely za studena nátěrem lakem penetračním nebo asfaltovým
[7 empty] | Výkaz výměr: | 21,6*11,84*2 |  |  |  | 511.488 | [6 empty] | _
[5 empty] | 88 | H | 1582015 | penetrační nátěr modifikovaný | kg | 76.7232 | 5 | 80.5594 |  | 0 | 0.001 | 0.080559 |  | 0 | 21 | 0 | 0 |  |  | 1
[7 empty] | Plný popis: | vysocepřilnavý speciální penetrační nátěr za studena na bázi elastomerového bitumenu, speciální lepící emulze a rychleschnoucích rozpouštědel
[7 empty] | Výkaz výměr: | 21,6*11,84*0,15*2 |  |  |  | 76.7232 | [6 empty] | _
[5 empty] | 89 | SP | 712331111 | Provedení povlakové krytiny střech do 10° podkladní vrstvy pásy na sucho samolepící | m2 | 511.488 |  | 511.488 |  | 0 |  | 0 |  | 0 | 21 | 0 | 0 |  |  | 1
[7 empty] | Plný popis: | Provedení povlakové krytiny střech plochých do 10 st. pásy na sucho podkladní samolepící asfaltový pás
[5 empty] | 90 | H | 1753005 | podkladní pás samolepící s bodovou mikroventilací se samolepícím podélným přesahem | m2 | 511.488 | 15 | 588.2112 |  | 0 | 0.00326 | 1.9176 |  | 0 | 21 | 0 | 0 |  |  | 1
[7 empty] | Plný popis: | asf. pás vyztužený stabilizovanou polyesterovou rohoží gramáže 120 g/m2 horní povrch je opatřený makroperforovanou folií s protiskluzným povrchem
[7 empty] | Výkaz výměr: | 21,6*11,84*2 |  |  |  | 511.488 | [6 empty] | _
[5 empty] | 91 | SP | 712341559 | Provedení povlakové krytiny střech do 10° pásy NAIP přitavením v plné ploše | m2 | 1022.976 |  | 1022.976 |  | 0 | 0.00088 | 0.90022 |  | 0 | 21 | 0 | 0 |  |  | 1
[7 empty] | Plný popis: | Provedení povlakové krytiny střech plochých do 10 st. pásy přitavením NAIP v plné ploše
[5 empty] | 92 | H | 1528012 | finální vrstva hydroizolačního souvrství střešního pláště s posypem - základní barva | m2 | 511.488 | 15 | 588.2112 |  | 0 | 0.0052 | 3.0587 |  | 0 | 21 | 0 | 0 |  |  | 1
[7 empty] | Plný popis: | asf. pás vyztužený stabilizovanou polyesterovou rohoží gramáže 180 g/m2 horní povrch je opatřený minerálním posypem nebo drcenou břidlicí
[7 empty] | Výkaz výměr: | 21,6*11,84*2 |  |  |  | 511.488 | [6 empty] | _
[5 empty] | 93 | H | 1761801 | natavovací parotěsná zábrana asfaltová | m2 | 511.488 | 15 | 588.2112 |  | 0 | 0.00405 | 2.3823 |  | 0 | 21 | 0 | 0 |  |  | 1
[7 empty] | Plný popis: | asf. pás vyztužený kombinovanou spřaženou vložkou z antikorozní hliníkové folie a skelné rohože shora je pás opatřený lepícími pruhy speciálního bitumenu
[7 empty] | Výkaz výměr: | 21,6*11,84*2 |  |  |  | 511.488 | [6 empty] | _
[5 empty] | 94 | SP | 712363115 | Provedení povlakové krytiny střech do 10° zaizolování prostupů kruhového průřezu D do 300 mm | kus | 2 |  | 2 |  | 0 | 0.0075 | 0.015 |  | 0 | 21 | 0 | 0 |  |  | 1
[7 empty] | Plný popis: | Provedení povlakové krytiny střech plochých do 10 st. fólií ostatní činnosti při pokládání hydroizolačních fólií (materiál ve specifikaci) zaizolování prostupů střešní rovinou kruhový průřez, průměr do 300 mm
[7 empty] | Výkaz výměr: | stožár STA; 1*2 |  |  |  | 2 | [6 empty] | _
[5 empty] | 95 | SP | 712363116 | Provedení povlakové krytiny střech do 10° zaizolování prostupů kruhového průřezu D do 500 mm | kus | 4 |  | 4 |  | 0 | 0.015 | 0.06 |  | 0 | 21 | 0 | 0 |  |  | 1
[7 empty] | Plný popis: | Provedení povlakové krytiny střech plochých do 10 st. fólií ostatní činnosti při pokládání hydroizolačních fólií (materiál ve specifikaci) zaizolování prostupů střešní rovinou kruhový průřez, průměr přes 300 mm do 500 mm
[7 empty] | Výkaz výměr: | prostupy VZT;2*2 |  |  |  | 4 | [6 empty] | _
[5 empty] | 96 | SP | 712741559 | Provedení povlakové krytiny střech zesílením pásy přitavením NAIP š 330 mm | m | 21.36 | 0 | 21.36 |  | 0 | 0.00032 | 0.0068352 |  | 0 | 21 | 0 | 0 |  |  | 1
[7 empty] | Plný popis: | Provedení povlakové krytiny střech samostatným zesílením pásy přitavením NAIP, šířky 330 mm
[7 empty] | Výkaz výměr: | ventilační komora; |  |  |  | 0 | [6 empty] | _
[8 empty] | (1,1+0,08*2+0,85+0,08*2)*2*2 |  |  |  | 9.08 | [6 empty] | _
[8 empty] | (1,1+0,08*2+0,2*2+0,85+0,08*2+0,2*2)*2*2 |  |  |  | 12.28 | [6 empty] | _
[5 empty] | 97 | H | 1528012 | finální vrstva hydroizolačního souvrství střešního pláště s posypem - základní barva | m2 | 7.0488 | 20 | 8.4586 |  | 0 | 0.0052 | 0.043985 |  | 0 | 21 | 0 | 0 |  |  | 1
[7 empty] | Plný popis: | asf. pás vyztužený stabilizovanou polyesterovou rohoží gramáže 180 g/m2 horní povrch je opatřený minerálním posypem nebo drcenou břidlicí
[5 empty] | 98 | SP | 712811101 | Provedení povlakové krytiny vytažením na konstrukce za studena nátěrem penetračním | m2 | 96.192 | 0 | 96.192 |  | 0 |  | 0 |  | 0 | 21 | 0 | 0 |  |  | 1
[7 empty] | Plný popis: | Provedení povlakové krytiny střech samostatným vytažením izolačního povlaku za studena na konstrukce převyšující úroveň střechy, nátěrem penetračním
[7 empty] | Výkaz výměr: | vrchní část atiky |  |  |  | 0 | [6 empty] | _
[8 empty] | 21,6*2*0,3*2 |  |  |  | 25.92 | [6 empty] | _
[8 empty] | 12,6*2*0,2*2 |  |  |  | 10.08 | [6 empty] | _
[8 empty] | svislá část atiky |  |  |  | 0 | [6 empty] | _
[8 empty] | (21,6+11,84)*2*0,45*2 |  |  |  | 60.192 | [6 empty] | _
[5 empty] | 99 | H | 1582015 | penetrační nátěr modifikovaný | kg | 14.4288 |  | 14.4288 |  | 0 | 0.001 | 0.014429 |  | 0 | 21 | 0 | 0 |  |  | 1
[7 empty] | Plný popis: | vysocepřilnavý speciální penetrační nátěr za studena na bázi elastomerového bitumenu, speciální lepící emulze a rychleschnoucích rozpouštědel
[7 empty] | Výkaz výměr: | 96,192*0,15 |  |  |  | 14.4288 | [6 empty] | _
[5 empty] | 100 | SP | 712841559 | Provedení povlakové krytiny vytažením na konstrukce pásy přitavením NAIP | m2 | 373.2888 | 0 | 373.2888 |  | 0 | 0.00094 | 0.35089 |  | 0 | 21 | 0 | 0 |  |  | 1
[7 empty] | Plný popis: | Provedení povlakové krytiny střech samostatným vytažením izolačního povlaku pásy přitavením na konstrukce převyšující úroveň střechy, NAIP
[5 empty] | 101 | H | 1528012 | finální vrstva hydroizolačního souvrství střešního pláště s posypem - základní barva | m2 | 135.4836 | 20 | 162.5803 |  | 0 | 0.0052 | 0.84542 |  | 0 | 21 | 0 | 0 |  |  | 1
[7 empty] | Plný popis: | asf. pás vyztužený stabilizovanou polyesterovou rohoží gramáže 180 g/m2 horní povrch je opatřený minerálním posypem nebo drcenou břidlicí
[7 empty] | Výkaz výměr: | vrchní část atiky |  |  |  | 0 | [6 empty] | _
[8 empty] | 12,88*2*(0,14+0,2+0,05)*2 |  |  |  | 20.0928 | [6 empty] | _
[8 empty] | 21,6*2*(0,14+0,3+0,05)*2 |  |  |  | 42.336 | [6 empty] | _
[8 empty] | svislá část atiky |  |  |  | 0 | [6 empty] | _
[8 empty] | (21,6+11,84)*2*(0,25+0,25)*2 |  |  |  | 66.88 | [6 empty] | _
[8 empty] | ventilační komora |  |  |  | 0 | [6 empty] | _
[8 empty] | (1,1+0,08*2+0,85*0,08*2)*2*(0,4+0,25)*2 |  |  |  | 3.6296 | [6 empty] | _
[8 empty] | (1,1+0,08*2)*(0,85+0,08*2)*2 |  |  |  | 2.5452 | [6 empty] | _
[5 empty] | 102 | H | 1753005 | podkladní pás samolepící s bodovou mikroventilací se samolepícím podélným přesahem | m2 | 121.5492 | 20 | 145.859 |  | 0 | 0.00326 | 0.4755 |  | 0 | 21 | 0 | 0 |  |  | 1
[7 empty] | Plný popis: | asf. pás vyztužený stabilizovanou polyesterovou rohoží gramáže 120 g/m2 horní povrch je opatřený makroperforovanou folií s protiskluzným povrchem
[7 empty] | Výkaz výměr: | vrchní část atiky |  |  |  | 0 | [6 empty] | _
[8 empty] | 12,88*2*(0,14+0,2+0,05)*2 |  |  |  | 20.0928 | [6 empty] | _
[8 empty] | 21,6*2*(0,14+0,3+0,05)*2 |  |  |  | 42.336 | [6 empty] | _
[8 empty] | svislá část atiky |  |  |  | 0 | [6 empty] | _
[8 empty] | (21,6+11,84)*2*(0,25+0,15)*2 |  |  |  | 53.504 | [6 empty] | _
[8 empty] | ventilační komora |  |  |  | 0 | [6 empty] | _
[8 empty] | (1,1+0,08*2+0,85*0,08*2)*2*(0,4+0,15)*2 |  |  |  | 3.0712 | [6 empty] | _
[8 empty] | (1,1+0,08*2)*(0,85+0,08*2)*2 |  |  |  | 2.5452 | [6 empty] | _
[5 empty] | 103 | H | 1761801 | natavovací parotěsná zábrana asfaltová | m2 | 116.256 | 20 | 139.5072 |  | 0 | 0.00405 | 0.565 |  | 0 | 21 | 0 | 0 |  |  | 1
[7 empty] | Plný popis: | asf. pás vyztužený kombinovanou spřaženou vložkou z antikorozní hliníkové folie a skelné rohože shora je pás opatřený lepícími pruhy speciálního bitumenu
[7 empty] | Výkaz výměr: | vrchní část atiky |  |  |  | 0 | [6 empty] | _
[8 empty] | 21,6*2*0,3*2 |  |  |  | 25.92 | [6 empty] | _
[8 empty] | 12,6*2*0,2*2 |  |  |  | 10.08 | [6 empty] | _
[8 empty] | svislá část atiky |  |  |  | 0 | [6 empty] | _
[8 empty] | (21,6+11,84)*2*(0,45+0,15)*2 |  |  |  | 80.256 | [6 empty] | _
[5 empty] | 104 | SP | 998712202 | Přesun hmot procentní pro krytiny povlakové v objektech v do 12 m | % | 3.15 |  | 3.15 |  | 0 |  | 0 |  | 0 | 21 | 0 | 0 |  |  | 1
[7 empty] | Plný popis: | Přesun hmot pro povlakové krytiny stanovený procentní sazbou z ceny vodorovná dopravní vzdálenost do 50 m v objektech výšky přes 6 do 12 m
_
_
[8 empty] | 713: Izolace tepelné | [5 empty] | 0 |  | 4.8429 |  | 0 | _ | 0 | 0 |  |  | 8
[8 empty] | 713.: Izolace tepelné | [5 empty] | 0 |  | 4.8429 |  | 0 | _ | 0 | 0 |  |  | 8
[5 empty] | 105 | SP | 713131141 | Montáž izolace tepelné stěn a základů lepením celoplošně rohoží, pásů, dílců, desek | m2 | 110.658 | 0 | 110.658 |  | 0 | 0.006 | 0.66395 |  | 0 | 21 | 0 | 0 |  |  | 1
[7 empty] | Plný popis: | Montáž tepelné izolace stěn rohožemi, pásy, deskami, dílci, bloky (izolační materiál ve specifikaci) lepením celoplošně
[5 empty] | 106 | H | 28376417 | Deska z extrudovaného polystyrénu XPS tl 50 mm | m2 | 102.88 | 5 | 108.024 |  | 0 | 0.0015 | 0.16204 |  | 0 | 21 | 0 | 0 |  |  | 1
Plný popis:
[7 empty] | Výkaz výměr: | ATIKA |  |  |  | 0 | [6 empty] | _
[8 empty] | (21,6+11,84)*2*0,5*2 |  |  |  | 66.88 | [6 empty] | _
[8 empty] | 12,6*2*0,2*2 |  |  |  | 10.08 | [6 empty] | _
[8 empty] | 21,6*2*0,3*2 |  |  |  | 25.92 | [6 empty] | _
[5 empty] | 107 | H | 28376421 | Deska z extrudovaného polystyrénu XPS tl 80 mm | m2 | 7.778 | 5 | 8.1669 |  | 0 | 0.0024 | 0.019601 |  | 0 | 21 | 0 | 0 |  |  | 1
Plný popis:
[7 empty] | Výkaz výměr: | větrací komora |  |  |  | 0 | [6 empty] | _
[8 empty] | (1,1+0,08+0,85+0,08)*2*0,62*2 |  |  |  | 5.2328 | [6 empty] | _
[8 empty] | (1,1+0,08*2)*(0,85+0,08*2)*2 |  |  |  | 2.5452 | [6 empty] | _
[5 empty] | 108 | SP | 71314111X | Montáž izolace tepelné střech plochých lepené za tepla 1 vrstva rohoží, pásů, dílců, desek | m2 | 511.488 |  | 511.488 |  | 0 | 0.00204 | 1.0434 |  | 0 | 21 | 0 | 0 |  |  | 1
Plný popis:
[7 empty] | Výkaz výměr: | 21,6*11,84*2 |  |  |  | 511.488 | [6 empty] | _
[5 empty] | 109 | H | 28375916 | Deska z pěnového polystyrenu EPS 150 S 1000 x 500 x 1000 mm | m3 | 112.5274 | 5 | 118.1537 |  | 0 | 0.025 | 2.9538 |  | 0 | 21 | 0 | 0 |  |  | 1
[7 empty] | Plný popis: | expandovaný /pěnový/ stabilizovaný samozhášivý střešní polystyren EPS 150S dle ČSN EN 13163 s deklarovaným součinitelem tepelné vodivosti λD minimálně 0,035 W/m.K
[7 empty] | Výkaz výměr: | 21,6*11,84*0,22*2 |  |  |  | 112.5274 | [6 empty] | _
[5 empty] | 110 | SP | 713141211 | Montáž izolace tepelné střech plochých volně položené atikový klín | m | 275.32 | 0 | 275.32 |  | 0 |  | 0 |  | 0 | 21 | 0 | 0 |  |  | 1
[7 empty] | Plný popis: | Montáž tepelné izolace střech plochých atikovými klíny kladenými volně
[7 empty] | Výkaz výměr: | (21,6+11,84)*2*2*2 |  |  |  | 267.52 | [6 empty] | _
[8 empty] | (1,1+0,85)*2*2 |  |  |  | 7.8 | [6 empty] | _
[5 empty] | 111 | H | 283723-X1 | Atikový klín EPS - 50x50x1000 mm | kus | 275.32 | 5 | 289.086 |  | 0 |  | 0 |  | 0 | 21 | 0 | 0 |  |  | 1
Plný popis:
[5 empty] | 112 | SP | 998713202 | Přesun hmot procentní pro izolace tepelné v objektech v do 12 m | % | 1.95 |  | 1.95 |  | 0 |  | 0 |  | 0 | 21 | 0 | 0 |  |  | 1
[7 empty] | Plný popis: | Přesun hmot pro izolace tepelné stanovený procentní sazbou z ceny vodorovná dopravní vzdálenost do 50 m v objektech výšky přes 6 do 12 m
_
_
[8 empty] | 721: Vnitřní kanalizace | [5 empty] | 0 |  | 0.01346 |  | 0 | _ | 0 | 0 |  |  | 3
[8 empty] | 721.: Vnitřní kanalizace | [5 empty] | 0 |  | 0.01346 |  | 0 | _ | 0 | 0 |  |  | 3
[5 empty] | 113 | SP | 721233113X | Střešní vpust - pro ploché střechy z bitumenových pásů / včetně nastavení přes tepelný izolant | kus | 4 | 0 | 4 |  | 0 | 0.00235 | 0.0094 |  | 0 | 21 | 0 | 0 |  |  | 1
[7 empty] | Plný popis: | Střešní vtoky (vpusti) polypropylenové (PP) pro ploché střechy s odtokem svislým DN 125 (HL 62)
[7 empty] | Výkaz výměr: | 2*2 |  |  |  | 4 | [6 empty] | _
[5 empty] | 114 | SP | 721273154X | Komínek větrací - pro ploché střechy z bitumenových pásů | kus | 14 | 0 | 14 |  | 0 | 0.00029 | 0.00406 |  | 0 | 21 | 0 | 0 |  |  | 1
[7 empty] | Plný popis: | Ventilační hlavice z polypropylenu (PP) DN 110 (HL 810)
[7 empty] | Výkaz výměr: | 7*2 |  |  |  | 14 | [6 empty] | _
[5 empty] | 115 | SP | 998721202 | Přesun hmot procentní pro vnitřní kanalizace v objektech v do 12 m | % | 1.77 | 0 | 1.77 |  | 0 |  | 0 |  | 0 | 21 | 0 | 0 |  |  | 1
[7 empty] | Plný popis: | Přesun hmot pro vnitřní kanalizace stanovený procentní sazbou z ceny vodorovná dopravní vzdálenost do 50 m v objektech výšky přes 6 do 12 m
_
_
[8 empty] | 762: Konstrukce tesařské | [5 empty] | 0 |  | 1.5779 |  | 0 | _ | 0 | 0 |  |  | 4
[8 empty] | 7621: Konstrukce tesařské - stěny a příčky | [5 empty] | 0 |  | 0.35292 |  | 0 | _ | 0 | 0 |  |  | 1
[5 empty] | 116 | SP | 76243003X | Obložení stěn z desek cementotřískových tl 24 mm - desky s povrchovou úpravou odolávající povětrnostním vlivům | m2 | 10.7532 |  | 10.7532 |  | 0 | 0.03282 | 0.35292 |  | 0 | 21 | 0 | 0 |  |  | 1
[7 empty] | Plný popis: | Obložení stěn z cementotřískových desek šroubovaných broušených, s finální povrchovou úpravou tloušťky desky 24 mm
[7 empty] | Výkaz výměr: | závětrná stěna přístřešku před vstupem; 1,74*3,09*2 |  |  |  | 10.7532 | [6 empty] | _
_
[8 empty] | 7623: Konstrukce tesařské - zastřešení | [5 empty] | 0 |  | 1.225 |  | 0 | _ | 0 | 0 |  |  | 3
[5 empty] | 117 | SP | 7623410XX | Bednění z desek OSB tl 12 mm na pero a drážku šroubovaných | m2 | 64.974 | 0 | 64.974 |  | 0 | 0.008 | 0.51979 |  | 0 | 21 | 0 | 0 |  |  | 1
[7 empty] | Plný popis: | Bednění a laťování bednění střech rovných sklonu do 60 st. s vyřezáním otvorů z dřevoštěpkových desek OSB šroubovaných na rošt na pero a drážku, tloušťky desky 12 mm
[7 empty] | Výkaz výměr: | atika |  |  |  | 0 | [6 empty] | _
[8 empty] | 12,88*2*(0,14+0,2+0,05)*2 |  |  |  | 20.0928 | [6 empty] | _
[8 empty] | 21,6*2*(0,14+0,3+0,05)*2 |  |  |  | 42.336 | [6 empty] | _
[8 empty] | ventilační komora |  |  |  | 0 | [6 empty] | _
[8 empty] | (1,1+0,08*2)*(0,85+0,08*2)*2 |  |  |  | 2.5452 | [6 empty] | _
[5 empty] | 118 | SP | 762341145X | Bednění střech rovných z desek cementotřískových tl 20 mm - desky s povrchovou úpravou odolávající povětrnostním vlivům | m2 | 22.5028 | 0 | 22.5028 |  | 0 | 0.03134 | 0.70524 |  | 0 | 21 | 0 | 0 |  |  | 1
[7 empty] | Plný popis: | Bednění a laťování bednění střech rovných sklonu do 60 st. s vyřezáním otvorů z cementotřískových desek CETRIS šroubovaných na rošt na pero a drážku, tloušťky desky 20 mm
[7 empty] | Výkaz výměr: | PŘÍSTŘEŠEK PŘED VSTUPEM |  |  |  | 0 | [6 empty] | _
[8 empty] | 5,57*2,02*2 |  |  |  | 22.5028 | [6 empty] | _
[5 empty] | 119 | SP | 998762202 | Přesun hmot procentní pro kce tesařské v objektech v do 12 m | % | 5.58 | 0 | 5.58 |  | 0 |  | 0 |  | 0 | 21 | 0 | 0 |  |  | 1
[7 empty] | Plný popis: | Přesun hmot pro konstrukce tesařské stanovený procentní sazbou z ceny vodorovná dopravní vzdálenost do 50 m v objektech výšky přes 6 do 12 m
_
_
[8 empty] | 764: Konstrukce klempířské | [5 empty] | 0 |  | 1.0599 |  | 0.55459 | _ | 0 | 0 |  |  | 5
[8 empty] | 764.: Konstrukce klempířské | [5 empty] | 0 |  | 1.0599 |  | 0.55459 | _ | 0 | 0 |  |  | 5
[5 empty] | 120 | SP | 764002851 | Demontáž oplechování parapetů do suti | m | 173.8 | 0 | 173.8 |  | 0 |  | 0 | 0.00167 | 0.29025 | 21 | 0 | 0 |  |  | 1
[7 empty] | Plný popis: | Demontáž klempířských konstrukcí oplechování parapetů do suti
[7 empty] | Výkaz výměr: | 1np; (22-0,2*2+1,2+22-0,2*2-0,4-1,7-0,7)*2 |  |  |  | 83.2 | [6 empty] | _
[8 empty] | 2np; ((22-0,2*2)*2+1,2+0,9)*2 |  |  |  | 90.6 | [6 empty] | _
[5 empty] | 121 | SP | 764002841 | Demontáž oplechování horních ploch zdí a nadezdívek do suti | m | 138.4 | 0 | 138.4 |  | 0 |  | 0 | 0.00191 | 0.26434 | 21 | 0 | 0 |  |  | 1
[7 empty] | Plný popis: | Demontáž klempířských konstrukcí oplechování horních ploch zdí a nadezdívek do suti
[7 empty] | Výkaz výměr: | (22+12,6)*2*2 |  |  |  | 138.4 | [6 empty] | _
[5 empty] | 122 | B | SO01-K01 | Oplechování atiky - ocelový poplastovaný plech, r.š. 750 mm / dodávka a montáž - viz "Výpis klempířských prvků" | bm | 91 | 0 | 91 |  | 0 | 0.00797 | 0.72527 |  | 0 | 21 | 0 | 0 |  |  | 1
[7 empty] | Plný popis: | Oplechování atiky - RŠ750 - ocelový poplastovaný plech - tl. plechu min. 0,6 mm - tl. plastové vrstvy min. 0,4 mm - barva šedá
[5 empty] | 123 | B | SO01-K02 | Oplechování atiky - ocelový poplastovaný plech, r.š. 650 mm / dodávka a montáž - viz "Výpis klempířských prvků" | bm | 47 | 0 | 47 |  | 0 | 0.00712 | 0.33464 |  | 0 | 21 | 0 | 0 |  |  | 1
[7 empty] | Plný popis: | Oplechování atiky - RŠ650 - ocelový poplastovaný plech - tl. plechu min. 0,6 mm - tl. plastové vrstvy min. 0,4 mm - barva šedá
[5 empty] | 124 | SP | 998764202 | Přesun hmot procentní pro konstrukce klempířské v objektech v do 12 m | % | 1.56 | 0 | 1.56 |  | 0 |  | 0 |  | 0 | 21 | 0 | 0 |  |  | 1
[7 empty] | Plný popis: | Přesun hmot pro konstrukce klempířské stanovený procentní sazbou z ceny vodorovná dopravní vzdálenost do 50 m v objektech výšky přes 6 do 12 m
_
_
[8 empty] | 766: Konstrukce truhlářské | [5 empty] | 0 |  | 0.2528 |  | 0 | _ | 0 | 0 |  |  | 30
[8 empty] | 7666: Konstrukce truhlářské - výplně otvorů | [5 empty] | 0 |  | 0.2528 |  | 0 | _ | 0 | 0 |  |  | 30
[5 empty] | 125 | SP | SO01-O-DEM | Výplně otvorů - demontáže | m2 | 266.16 | 0 | 266.16 |  | 0 |  | 0 |  | 0 | 21 | 0 | 0 |  |  | 1
Plný popis:
[7 empty] | Výkaz výměr: | O01; 1,2*2,1*20 |  |  |  | 50.4 | [6 empty] | _
[8 empty] | O02; 2,4*2,1*4 |  |  |  | 20.16 | [6 empty] | _
[8 empty] | O03; 4,8*2,1*10 |  |  |  | 100.8 | [6 empty] | _
[8 empty] | O04; 3,9*2,1*8 |  |  |  | 65.52 | [6 empty] | _
[8 empty] | O05; 0,9*1,8*2 |  |  |  | 3.24 | [6 empty] | _
[8 empty] | O06; 1,2*1,8*4 |  |  |  | 8.64 | [6 empty] | _
[8 empty] | O07; 1,5*2,9*4 |  |  |  | 17.4 | [6 empty] | _
[5 empty] | 126 | SP | SO01-O-SKL | Výplně otvorů - odvoz a likvidace | m2 | 266.16 | 0 | 266.16 |  | 0 |  | 0 |  | 0 | 21 | 0 | 0 |  |  | 1
Plný popis:
[5 empty] | 127 | SP | SO01-O01 | Okno plastové, barva bílá - rozměr 1200 x 2100 mm / dodávka a montáž - viz "Výpis výplní otvorů" | kus | 20 | 0 | 20 |  | 0 |  | 0 |  | 0 | 21 | 0 | 0 |  |  | 1
[7 empty] | Plný popis: | Rozměr: 1200 x 2100 mm Barva: Bílá Kování: Ventilační křídlo S Hlavní křídlo O Výplň: Izolační dvojsklo, 4-16-4, UW ? 1,1 Wm-2K-1
[5 empty] | 128 | SP | SO01-O02 | Sestava plastových oken, barva bílá - rozměr 2400 x 2100 mm / dodávka a montáž - viz "Výpis výplní otvorů" | kus | 4 | 0 | 4 |  | 0 |  | 0 |  | 0 | 21 | 0 | 0 |  |  | 1
[7 empty] | Plný popis: | Rozměr: 2400 x 2100 mm Barva: Bílá Kování: Ventilační křídla S Hlavní křídla O Výplň: Izolační dvojsklo, 4-16-4, UW ? 1,1Wm-2K-1
[5 empty] | 129 | SP | SO01-O03 | Sestava plastových oken, barva bílá - rozměr 4800 x 2100 mm / dodávka a montáž - viz "Výpis výplní otvorů" | kus | 10 | 0 | 10 |  | 0 |  | 0 |  | 0 | 21 | 0 | 0 |  |  | 1
[7 empty] | Plný popis: | Rozměr: 4800 x 2100 mm Barva: Bílá Kování: Ventilační křídla S Hlavní křídla O Výplň: Izolační dvojsklo, 4-16-4, UW ? 1,1Wm-2K-1
[5 empty] | 130 | SP | SO01-O04 | Sestava plastových oken, barva bílá - rozměr 3900 x 2100 mm / dodávka a montáž - viz "Výpis výplní otvorů" | kus | 8 | 0 | 8 |  | 0 |  | 0 |  | 0 | 21 | 0 | 0 |  |  | 1
[7 empty] | Plný popis: | Rozměr: 3900 x 2100 mm Barva: Bílá Kování: Ventilační křídla S Hlavní křídla O Výplň: Izolační dvojsklo, 4-16-4, UW ? 1,1Wm-2K-1
[5 empty] | 131 | SP | SO01-O05 | Okno plastové, barva bílá - rozměr 900 x 1800 mm / dodávka a montáž - viz "Výpis výplní otvorů" | kus | 2 | 0 | 2 |  | 0 |  | 0 |  | 0 | 21 | 0 | 0 |  |  | 1
[7 empty] | Plný popis: | Rozměr: 900 x 1800 mm Barva: Bílá Kování: O+S Výplň: Izolační dvojsklo, 4-16-4, UW ? 1,1Wm-2K-1
[5 empty] | 132 | SP | SO01-O06 | Okno plastové, barva bílá - rozměr 1200 x 1800 mm / dodávka a montáž - viz "Výpis výplní otvorů" | kus | 4 | 0 | 4 |  | 0 |  | 0 |  | 0 | 21 | 0 | 0 |  |  | 1
[7 empty] | Plný popis: | Rozměr: 1200 x 1800 mm 4 Barva: Bílá Kování: Ventilační křídlo S Hlavní křídlo O Výplň: Izolační dvojsklo, 4-16-4, UW ? 1,1 Wm-2K-1
[5 empty] | 133 | SP | SO01-O07 | Dveře plastové, barva bílá - rozměr 1500 x 2900 mm / dodávka a montáž - viz "Výpis výplní otvorů" | kus | 4 | 0 | 4 |  | 0 |  | 0 |  | 0 | 21 | 0 | 0 |  |  | 1
[7 empty] | Plný popis: | Rozměr: 1500 x 2900 mm 4 Barva: Bílá Kování: Hlavní křídla O Nadsvětlík S Výplň: Izolační dvojsklo, 4-16-4, UD ? 1,2 Wm-2K-1
[5 empty] | 134 | SP | SO01-O01-P | Vnitřní parapet PVC - šířka 240 mm, délka 1200 mm / dodávka a montáž - viz "Výpis výplní otvorů" | kus | 20 | 0 | 20 |  | 0 |  | 0 |  | 0 | 21 | 0 | 0 |  |  | 1
[7 empty] | Plný popis: | Vnitřní parapet: PVC, bílý, š. 220 mm, dl. 1200 mm
[5 empty] | 135 | SP | SO01-O02-P | Vnitřní parapet PVC - šířka 240 mm, délka 2400 mm / dodávka a montáž - viz "Výpis výplní otvorů" | kus | 4 | 0 | 4 |  | 0 |  | 0 |  | 0 | 21 | 0 | 0 |  |  | 1
[7 empty] | Plný popis: | Vnitřní parapet: PVC, bílý, š. 220 mm, dl. 2400 mm
[5 empty] | 136 | SP | SO01-O03-P | Vnitřní parapet PVC - šířka 240 mm, délka 4800 mm / dodávka a montáž - viz "Výpis výplní otvorů" | kus | 10 | 0 | 10 |  | 0 |  | 0 |  | 0 | 21 | 0 | 0 |  |  | 1
[7 empty] | Plný popis: | Vnitřní parapet: PVC, bílý, š. 240 mm, dl. 4800 mm
[5 empty] | 137 | SP | SO01-O04-P | Vnitřní parapet PVC - šířka 240 mm, délka 3900 mm / dodávka a montáž - viz "Výpis výplní otvorů" | kus | 8 | 0 | 8 |  | 0 |  | 0 |  | 0 | 21 | 0 | 0 |  |  | 1
[7 empty] | Plný popis: | Vnitřní parapet: PVC, bílý, š. 220 mm, dl. 3900 mm
[5 empty] | 138 | SP | SO01-O05-P | Vnitřní parapet PVC - šířka 240 mm, délka 900 mm / dodávka a montáž - viz "Výpis výplní otvorů" | kus | 2 | 0 | 2 |  | 0 |  | 0 |  | 0 | 21 | 0 | 0 |  |  | 1
[7 empty] | Plný popis: | Vnitřní parapet: PVC, bílý, š. 220 mm, dl. 900 mm
[5 empty] | 139 | SP | SO01-O06-P | Vnitřní parapet PVC - šířka 240 mm, délka 1200 mm / dodávka a montáž - viz "Výpis výplní otvorů" | kus | 4 | 0 | 4 |  | 0 |  | 0 |  | 0 | 21 | 0 | 0 |  |  | 1
[7 empty] | Plný popis: | Vnitřní parapet: PVC, bílý, š. 240 mm, dl. 1200 mm
[5 empty] | 140 | SP | SO01-O01-Ž | Interierové žaluzie, hliníkové lamely, barva bílá, řetízkové ovládání - pro okno šířky 1200 mm, délky 2100 mm / dodávka a montáž - viz "Výpis výplní otvorů" | kus | 20 | 0 | 20 |  | 0 |  | 0 |  | 0 | 21 | 0 | 0 |  |  | 1
Plný popis:
[5 empty] | 141 | SP | SO01-O02-Ž | Interierové žaluzie, hliníkové lamely, barva bílá, řetízkové ovládání - pro okenní sestavu šířky 2400 mm, délky 2100 mm / dodávka a montáž - viz "Výpis výplní otvorů" | kus | 4 | 0 | 4 |  | 0 |  | 0 |  | 0 | 21 | 0 | 0 |  |  | 1
Plný popis:
[5 empty] | 142 | SP | SO01-O03-Ž | Interierové žaluzie, hliníkové lamely, barva bílá, řetízkové ovládání - pro okenní sestavu šířky 4800 mm, délky 2100 mm / dodávka a montáž - viz "Výpis výplní otvorů" | kus | 10 | 0 | 10 |  | 0 |  | 0 |  | 0 | 21 | 0 | 0 |  |  | 1
Plný popis:
[5 empty] | 143 | SP | SO01-O04-Ž | Interierové žaluzie, hliníkové lamely, barva bílá, řetízkové ovládání - pro okenní sestavu šířky 3900 mm, délky 2100 mm / dodávka a montáž - viz "Výpis výplní otvorů" | kus | 8 | 0 | 8 |  | 0 |  | 0 |  | 0 | 21 | 0 | 0 |  |  | 1
Plný popis:
[5 empty] | 144 | SP | SO01-O05-Ž | Interierové žaluzie, hliníkové lamely, barva bílá, řetízkové ovládání - pro okno šířky 900 mm, délky 1800 mm / dodávka a montáž - viz "Výpis výplní otvorů" | kus | 2 | 0 | 2 |  | 0 |  | 0 |  | 0 | 21 | 0 | 0 |  |  | 1
Plný popis:
[5 empty] | 145 | SP | SO01-O06-Ž | Interierové žaluzie, hliníkové lamely, barva bílá, řetízkové ovládání - pro okno šířky 1200 mm, délky 1800 mm / dodávka a montáž - viz "Výpis výplní otvorů" | kus | 4 | 0 | 4 |  | 0 |  | 0 |  | 0 | 21 | 0 | 0 |  |  | 1
Plný popis:
[5 empty] | 146 | B | SO01-P01 | Vnější parapetní deska - šířka 175 mm, délka 1150 mm / dodávka a montáž - viz "Výpis parapetů" | kus | 20 | 0 | 20 |  | 0 | 0.00247 | 0.0494 |  | 0 | 21 | 0 | 0 |  |  | 1
[7 empty] | Plný popis: | Vnější parapetní desky s homogenním jádrem z tvrzené pěny s potažením koextrudovaným pláštěm z hladkého tvrdého PVC. - tl. parapetní desky min. 9 mm - Barva bílá - Zaoblené čelo - Odolný vůči UV záření - Stálobarevný - Odolný proti nárazu, poškrábání - Dodávka včetně příslušenství - plastové koncové krytky (venkovní, s hranou)
[5 empty] | 147 | B | SO01-P02 | Vnější parapetní deska - šířka 175 mm, délka 2350 mm / dodávka a montáž - viz "Výpis parapetů" | kus | 4 | 0 | 4 |  | 0 | 0.00463 | 0.01852 |  | 0 | 21 | 0 | 0 |  |  | 1
[7 empty] | Plný popis: | Vnější parapetní desky s homogenním jádrem z tvrzené pěny s potažením koextrudovaným pláštěm z hladkého tvrdého PVC. - tl. parapetní desky min. 9 mm - Barva bílá - Zaoblené čelo - Odolný vůči UV záření - Stálobarevný - Odolný proti nárazu, poškrábání - Dodávka včetně příslušenství - plastové koncové krytky (venkovní, s hranou)
[5 empty] | 148 | B | SO01-P03 | Vnější parapetní deska - šířka 175 mm, délka 4750 mm / dodávka a montáž - viz "Výpis parapetů" | kus | 10 | 0 | 10 |  | 0 | 0.00895 | 0.0895 |  | 0 | 21 | 0 | 0 |  |  | 1
[7 empty] | Plný popis: | Vnější parapetní desky s homogenním jádrem z tvrzené pěny s potažením koextrudovaným pláštěm z hladkého tvrdého PVC. - tl. parapetní desky min. 9 mm - Barva bílá - Zaoblené čelo - Odolný vůči UV záření - Stálobarevný - Odolný proti nárazu, poškrábání - Dodávka včetně příslušenství - plastové koncové krytky (venkovní, s hranou)
[5 empty] | 149 | B | SO01-P04 | Vnější parapetní deska - šířka 175 mm, délka 3850 mm / dodávka a montáž - viz "Výpis parapetů" | kus | 8 | 0 | 8 |  | 0 | 0.00733 | 0.05864 |  | 0 | 21 | 0 | 0 |  |  | 1
[7 empty] | Plný popis: | Vnější parapetní desky s homogenním jádrem z tvrzené pěny s potažením koextrudovaným pláštěm z hladkého tvrdého PVC. - tl. parapetní desky min. 9 mm - Barva bílá - Zaoblené čelo - Odolný vůči UV záření - Stálobarevný - Odolný proti nárazu, poškrábání - Dodávka včetně příslušenství - plastové koncové krytky (venkovní, s hranou)
[5 empty] | 150 | B | SO01-P05 | Vnější parapetní deska - šířka 175 mm, délka 850 mm / dodávka a montáž - viz "Výpis parapetů" | kus | 2 | 0 | 2 |  | 0 | 0.00193 | 0.00386 |  | 0 | 21 | 0 | 0 |  |  | 1
[7 empty] | Plný popis: | Vnější parapetní desky s homogenním jádrem z tvrzené pěny s potažením koextrudovaným pláštěm z hladkého tvrdého PVC. - tl. parapetní desky min. 9 mm - Barva bílá - Zaoblené čelo - Odolný vůči UV záření - Stálobarevný - Odolný proti nárazu, poškrábání - Dodávka včetně příslušenství - plastové koncové krytky (venkovní, s hranou)
[5 empty] | 151 | B | SO01-P06 | Vnější parapetní deska - šířka 175 mm, délka 1150 mm / dodávka a montáž - viz "Výpis parapetů" | kus | 4 | 0 | 4 |  | 0 | 0.00247 | 0.00988 |  | 0 | 21 | 0 | 0 |  |  | 1
[7 empty] | Plný popis: | Vnější parapetní desky s homogenním jádrem z tvrzené pěny s potažením koextrudovaným pláštěm z hladkého tvrdého PVC. - tl. parapetní desky min. 9 mm - Barva bílá - Zaoblené čelo - Odolný vůči UV záření - Stálobarevný - Odolný proti nárazu, poškrábání - Dodávka včetně příslušenství - plastové koncové krytky (venkovní, s hranou)
[5 empty] | 152 | B | SO01-P07 | Vnější parapetní deska - šířka 175 mm, délka 1450 mm / dodávka a montáž - viz "Výpis parapetů" | kus | 4 | 0 | 4 |  | 0 | 0.00301 | 0.01204 |  | 0 | 21 | 0 | 0 |  |  | 1
[7 empty] | Plný popis: | Vnější parapetní desky s homogenním jádrem z tvrzené pěny s potažením koextrudovaným pláštěm z hladkého tvrdého PVC. - tl. parapetní desky min. 9 mm - Barva bílá - Zaoblené čelo - Odolný vůči UV záření - Stálobarevný - Odolný proti nárazu, poškrábání - Dodávka včetně příslušenství - plastové koncové krytky (venkovní, s hranou)
[5 empty] | 153 | B | SO01-P08 | Vnější parapetní deska - šířka 225 mm, délka 650 mm / dodávka a montáž - viz "Výpis parapetů" | kus | 2 | 0 | 2 |  | 0 | 0.00157 | 0.00314 |  | 0 | 21 | 0 | 0 |  |  | 1
[7 empty] | Plný popis: | Vnější parapetní desky s homogenním jádrem z tvrzené pěny s potažením koextrudovaným pláštěm z hladkého tvrdého PVC. - tl. parapetní desky min. 9 mm - Barva bílá - Zaoblené čelo - Odolný vůči UV záření - Stálobarevný - Odolný proti nárazu, poškrábání - Dodávka včetně příslušenství - plastové koncové krytky (venkovní, s hranou)
[5 empty] | 154 | B | SO01-P09 | Vnější parapetní deska - šířka 225 mm, délka 1950 mm / dodávka a montáž - viz "Výpis parapetů" | kus | 2 | 0 | 2 |  | 0 | 0.00391 | 0.00782 |  | 0 | 21 | 0 | 0 |  |  | 1
[7 empty] | Plný popis: | Vnější parapetní desky s homogenním jádrem z tvrzené pěny s potažením koextrudovaným pláštěm z hladkého tvrdého PVC. - tl. parapetní desky min. 9 mm - Barva bílá - Zaoblené čelo - Odolný vůči UV záření - Stálobarevný - Odolný proti nárazu, poškrábání - Dodávka včetně příslušenství - plastové koncové krytky (venkovní, s hranou)
_
_
[8 empty] | 767: Konstrukce zámečnické | [5 empty] | 0 |  | 2.3853 |  | 1.7132 | _ | 0 | 0 |  |  | 18
[8 empty] | 767.: Konstrukce zámečnické | [5 empty] | 0 |  | 2.3853 |  | 1.7132 | _ | 0 | 0 |  |  | 18
[5 empty] | 155 | SP | 767111-X1 | Konstrukce přístřešku před vstupem z ocelových uzavřených profilů - povrchová úprava žárovým zinkováním | kg | 1739.2 | 3 | 1791.376 |  | 0 | 0.001 | 1.7914 |  | 0 | 21 | 0 | 0 |  |  | 1
[7 empty] | Plný popis: | - Ocelová rámová konstrukce z uzavřených profilů, povrchová úprava žárovým zinkováním. - Konstrukce samostatně stojící, odsazená od fasády
[7 empty] | Výkaz výměr: | hmotnost dle výpisu v PD; 869,6*2 |  |  |  | 1739.2 | [6 empty] | _
[5 empty] | 156 | SP | 767190115 | Montáž oplechování a lemování ocelových kcí stěn a střech ocelovým plechem rš do 330 mm | m | 8 | 0 | 8 |  | 0 |  | 0 |  | 0 | 21 | 0 | 0 |  |  | 1
[7 empty] | Plný popis: | Montáž oplechování a lemování ocelových konstrukcí stěn a střech z ocelových plechů, rš přes 250 do 330 mm
[7 empty] | Výkaz výměr: | závětrná lišta přístřešku před vstupem; 2*2*2 |  |  |  | 8 | [6 empty] | _
[5 empty] | 157 | H | KPL-312Q-000 | lemování okraje střechy s okapnicí - rozvinutá šířka 312 mm, délka 2,0 m | kus | 4 | 0 | 4 |  | 0 |  | 0 |  | 0 | 21 | 0 | 0 |  |  | 1
Plný popis:
[7 empty] | Výkaz výměr: | 2*2 |  |  |  | 4 | [6 empty] | _
[5 empty] | 158 | SP | 767190114 | Montáž oplechování a lemování ocelových kcí stěn a střech ocelovým plechem rš do 250 mm | m | 22.28 | 0 | 22.28 |  | 0 |  | 0 |  | 0 | 21 | 0 | 0 |  |  | 1
[7 empty] | Plný popis: | Montáž oplechování a lemování ocelových konstrukcí stěn a střech z ocelových plechů, rš přes 200 do 250 mm
[7 empty] | Výkaz výměr: | přístřešek před vstupem - lemování zdí; 5,57*2 |  |  |  | 11.14 | [6 empty] | _
[8 empty] | přístřešek před vstupem - okapnice; 5,57*2 |  |  |  | 11.14 | [6 empty] | _
[5 empty] | 159 | H | KPR-250S-100 | lemování zdi rovnoběžné s okapem - rozvinutá šířka 250 mm, délka 2,0 m | kus | 6 | 0 | 6 |  | 0 |  | 0 |  | 0 | 21 | 0 | 0 |  |  | 1
Plný popis:
[7 empty] | Výkaz výměr: | přístřešek před vstupem - lemování zdí; 3*2 |  |  |  | 6 | [6 empty] | _
[5 empty] | 160 | H | KPQ-250S-001 | okapový plech - rozvinutá šířka 250 mm, délka 2,0 m | kus | 6 | 0 | 6 |  | 0 |  | 0 |  | 0 | 21 | 0 | 0 |  |  | 1
Plný popis:
[7 empty] | Výkaz výměr: | přístřešek před vstupem - okapnice; 3*2 |  |  |  | 6 | [6 empty] | _
[5 empty] | 161 | SP | 767190112 | Montáž oplechování a lemování ocelových kcí stěn a střech ocelovým plechem rš do 150 mm | m | 11.14 | 0 | 11.14 |  | 0 |  | 0 |  | 0 | 21 | 0 | 0 |  |  | 1
[7 empty] | Plný popis: | Montáž oplechování a lemování ocelových konstrukcí stěn a střech z ocelových plechů, rš přes 100 do 150 mm
[7 empty] | Výkaz výměr: | přístřešek před vstupem - dilatace; 5,57*2 |  |  |  | 11.14 | [6 empty] | _
[5 empty] | 162 | H | KPD-138S-000 | dilatační lišta - rozvinutá šířka 138 mm, délka 2,0 m | kus | 6 | 0 | 6 |  | 0 |  | 0 |  | 0 | 21 | 0 | 0 |  |  | 1
Plný popis:
[7 empty] | Výkaz výměr: | přístřešek před vstupem - dilatace; 3*2 |  |  |  | 6 | [6 empty] | _
[5 empty] | 163 | SP | 767392802 | Demontáž krytin střech z plechů šroubovaných | m2 | 17.28 | 0 | 17.28 |  | 0 |  | 0 | 0.007 | 0.12096 | 21 | 0 | 0 |  |  | 1
[7 empty] | Plný popis: | Demontáž krytin střech z plechů šroubovaných
[7 empty] | Výkaz výměr: | přístřešek nad vstupem; 2,4*3,6*2 |  |  |  | 17.28 | [6 empty] | _
[5 empty] | 164 | SP | 767391112 | Montáž krytin střech plechových tvarovaných šroubováním | m2 | 22.5028 | 0 | 22.5028 |  | 0 | 0.00012 | 0.0027003 |  | 0 | 21 | 0 | 0 |  |  | 1
[7 empty] | Plný popis: | Montáž krytiny střech plechem tvarovaným, uchyceným šroubováním
[7 empty] | Výkaz výměr: | PŘÍSTŘEŠEK PŘED VSTUPEM |  |  |  | 0 | [6 empty] | _
[8 empty] | 5,57*2,02*2 |  |  |  | 22.5028 | [6 empty] | _
[5 empty] | 165 | H | 15483510 | Profil trapézový polyester 25 µm TR 35/207 tl 0,63 mm | m2 | 22.503 | 10 | 24.7533 |  | 0 | 0.00597 | 0.14778 |  | 0 | 21 | 0 | 0 |  |  | 1
Plný popis:
[5 empty] | 166 | SP | 767833100 | Montáž žebříků do zdi s bočnicemi s profilové oceli | m | 17.74 | 0 | 17.74 |  | 0 | 5e-05 | 0.000887 |  | 0 | 21 | 0 | 0 |  |  | 1
[7 empty] | Plný popis: | Montáž žebříků do zdiva s bočnicemi z profilové oceli, z trubek nebo tenkostěnných profilů
[7 empty] | Výkaz výměr: | (2,06+6,81)*2 |  |  |  | 17.74 | [6 empty] | _
[5 empty] | 167 | SP | 767834102 | Příplatek k ceně za montáž žebříků ochranný koš svařovaný | m | 17.74 | 0 | 17.74 |  | 0 | 9e-05 | 0.0015966 |  | 0 | 21 | 0 | 0 |  |  | 1
[7 empty] | Plný popis: | Montáž žebříků Příplatek k cenám za montáž ochranného koše, připevněného svařováním
[5 empty] | 168 | H | 76783-SPCM1 | Žebřík na střechu, ocelové profily, žárově zinkováno - výška 8,87 m | kg | 401.3 | 3 | 413.339 |  | 0 | 0.001 | 0.41334 |  | 0 | 21 | 0 | 0 |  |  | 1
Plný popis:
[7 empty] | Výkaz výměr: | dle výpisu prvků v PD; 401,3 |  |  |  | 401.3 | [6 empty] | _
[5 empty] | 169 | B | 7678339-X | Podlahový rošt SP 330-34/38-3 pozinkovaný - 0,5 x 0,7 m | kus | 2 |  | 2 |  | 0 | 0.013799 | 0.027598 |  | 0 | 21 | 0 | 0 |  |  | 1
Plný popis:
[5 empty] | 170 | SP | 767996701 | Demontáž atypických zámečnických konstrukcí řezáním hmotnosti jednotlivých dílů do 50 kg - žebřík na střechu | kg | 252.232 | 0 | 252.232 |  | 0 |  | 0 | 0.001 | 0.25223 | 21 | 0 | 0 |  |  | 1
[7 empty] | Plný popis: | Demontáž ostatních zámečnických konstrukcí o hmotnosti jednotlivých dílů řezáním do 50 kg
[7 empty] | Výkaz výměr: | stávající žebřík |  |  |  | 0 | [6 empty] | _
[8 empty] | L 60x60x6; 5,42*(8*2+0,3*6)*2 |  |  |  | 192.952 | [6 empty] | _
[8 empty] | D20; 2,47*0,6*20*2 |  |  |  | 59.28 | [6 empty] | _
[5 empty] | 171 | SP | 767996702 | Demontáž atypických zámečnických konstrukcí řezáním hmotnosti jednotlivých dílů do 100 kg - přístřešek u vstupu | kg | 1340 | 0 | 1340 |  | 0 |  | 0 | 0.001 | 1.34 | 21 | 0 | 0 |  |  | 1
[7 empty] | Plný popis: | Demontáž ostatních zámečnických konstrukcí o hmotnosti jednotlivých dílů řezáním přes 50 do 100 kg
[7 empty] | Výkaz výměr: | přístřešek u vstupu - odhad hmotnosti OK; 670*2 |  |  |  | 1340 | [6 empty] | _
[5 empty] | 172 | SP | 998767202 | Přesun hmot procentní pro zámečnické konstrukce v objektech v do 12 m | % | 1.79 | 0 | 1.79 |  | 0 |  | 0 |  | 0 | 21 | 0 | 0 |  |  | 1
[7 empty] | Plný popis: | Přesun hmot pro zámečnické konstrukce stanovený procentní sazbou z ceny vodorovná dopravní vzdálenost do 50 m v objektech výšky přes 6 do 12 m
_
_
[8 empty] | 771: Podlahy z dlaždic | [5 empty] | 0 |  | 1.5838 |  | 0 | _ | 0 | 0 |  |  | 6
[8 empty] | 771.: Podlahy z dlaždic | [5 empty] | 0 |  | 1.5838 |  | 0 | _ | 0 | 0 |  |  | 6
[5 empty] | 173 | SP | 771274124 | Montáž obkladů stupnic z dlaždic protiskluzných keramických flexibilní lepidlo š do 350 mm | m | 12 | 0 | 12 |  | 0 | 0.0018 | 0.0216 |  | 0 | 21 | 0 | 0 |  |  | 1
[7 empty] | Plný popis: | Montáž obkladů schodišť z dlaždic keramických lepených flexibilním lepidlem stupnic protiskluzných nebo reliefovaných šířky přes 300 do 350 mm
[7 empty] | Výkaz výměr: | 6*2 |  |  |  | 12 | [6 empty] | _
[5 empty] | 174 | SP | 771274243 | Montáž obkladů podstupnic z dlaždic protiskluzných keramických flexibilní lepidlo v do 250 mm | m | 20.64 | 0 | 20.64 |  | 0 | 0.00123 | 0.025387 |  | 0 | 21 | 0 | 0 |  |  | 1
[7 empty] | Plný popis: | Montáž obkladů schodišť z dlaždic keramických lepených flexibilním lepidlem podstupnic protiskluzných nebo reliefovaných výšky přes 200 do 250 mm
[7 empty] | Výkaz výměr: | (6+2,16*2)*2 |  |  |  | 20.64 | [6 empty] | _
[5 empty] | 175 | SP | 771474114 | Montáž soklíků z dlaždic keramických rovných flexibilní lepidlo v do 150 mm | m | 9.4 | 0 | 9.4 |  | 0 | 0.00079 | 0.007426 |  | 0 | 21 | 0 | 0 |  |  | 1
[7 empty] | Plný popis: | Montáž soklíků z dlaždic keramických lepených flexibilním lepidlem rovných výšky přes 120 do 150 mm
[7 empty] | Výkaz výměr: | (6-1,7+0,2*2)*2 |  |  |  | 9.4 | [6 empty] | _
[5 empty] | 176 | SP | 771574131 | Montáž podlah keramických režných protiskluzných lepených flexibilním lepidlem do 50 ks/m2 | m2 | 25.92 | 0 | 25.92 |  | 0 | 0.00392 | 0.10161 |  | 0 | 21 | 0 | 0 |  |  | 1
[7 empty] | Plný popis: | Montáž podlah z dlaždic keramických lepených flexibilním lepidlem režných nebo glazovaných protiskluzných nebo reliefovaných do 50 ks/ m2
[7 empty] | Výkaz výměr: | 6*2,16*2 |  |  |  | 25.92 | [6 empty] | _
[5 empty] | 177 | H | 597614 | Dlaždice keramické 300x300x10 mm - dle popisu v TZ | m2 | 71.316 | 10 | 78.4476 |  | 0 | 0.0182 | 1.4277 |  | 0 | 21 | 0 | 0 |  |  | 1
Plný popis:
[7 empty] | Výkaz výměr: | (12*0,35+20,64*0,2+9,4*0,15+25,92)*2 |  |  |  | 71.316 | [6 empty] | _
[5 empty] | 178 | SP | 998771201 | Přesun hmot procentní pro podlahy z dlaždic v objektech v do 6 m | % | 5.47 | 0 | 5.47 |  | 0 |  | 0 |  | 0 | 21 | 0 | 0 |  |  | 1
[7 empty] | Plný popis: | Přesun hmot pro podlahy z dlaždic stanovený procentní sazbou z ceny vodorovná dopravní vzdálenost do 50 m v objektech výšky do 6 m
_
_
[8 empty] | 783: Nátěry | [5 empty] | 0 |  | 0.085199 |  | 0 | _ | 0 | 0 |  |  | 5
[8 empty] | 783.: Nátěry | [5 empty] | 0 |  | 0.05809 |  | 0 | _ | 0 | 0 |  |  | 4
[5 empty] | 179 | SP | 783306809 | Odstranění nátěru ze zámečnických konstrukcí okartáčováním | m2 | 193.633 | 0 | 193.633 |  | 0 |  | 0 |  | 0 | 21 | 0 | 0 |  |  | 1
[7 empty] | Plný popis: | Odstranění nátěrů ze zámečnických konstrukcí okartáčováním
[7 empty] | Výkaz výměr: | únikové schodiště |  |  |  | 0 | [6 empty] | _
[8 empty] | sloup; (0,2*4*((3,1+1,6)*2+1,8+0,9)+0,2*0,2)*2 |  |  |  | 19.44 | [6 empty] | _
[8 empty] | nosník ramen; (0,2*4*3,15*2+0,2*0,2+4)*2 |  |  |  | 18.16 | [6 empty] | _
[8 empty] | schodnice; ((0,9+0,05*2)*(0,3+0,05*2)*10*2)*2 |  |  |  | 16 | [6 empty] | _
[8 empty] | podhled podesty; ((0,9+0,05*2)*(2+0,05*2))*2 |  |  |  | 4.2 | [6 empty] | _
[8 empty] | podhled rampy; ((4,55+0,05*2)*(1,6+0,05*2)*1,3)*2 |  |  |  | 20.553 | [6 empty] | _
[8 empty] | zábradlí schodiště; ((0,9*2+2+3,15*2*2)*1,1*2)*2 |  |  |  | 72.16 | [6 empty] | _
[8 empty] | zábradlí rampy; ((4,55+1,6+4,55-0,9)*1,1*2)*2 |  |  |  | 43.12 | [6 empty] | _
[5 empty] | 180 | SP | 783306805 | Odstranění nátěru ze zámečnických konstrukcí opálením | m2 | 193.633 | 0 | 193.633 |  | 0 | 2e-05 | 0.0038727 |  | 0 | 21 | 0 | 0 |  |  | 1
[7 empty] | Plný popis: | Odstranění nátěrů ze zámečnických konstrukcí opálením s obroušením
[5 empty] | 181 | SP | 783315103 | Jednonásobný syntetický samozákladující mezinátěr zámečnických konstrukcí | m2 | 193.633 | 0 | 193.633 |  | 0 | 0.00014 | 0.027109 |  | 0 | 21 | 0 | 0 |  |  | 1
[7 empty] | Plný popis: | Mezinátěr zámečnických konstrukcí jednonásobný syntetický samozákladující
[5 empty] | 182 | SP | 783317105 | Krycí jednonásobný syntetický samozákladující nátěr zámečnických konstrukcí | m2 | 193.633 | 0 | 193.633 |  | 0 | 0.00014 | 0.027109 |  | 0 | 21 | 0 | 0 |  |  | 1
[7 empty] | Plný popis: | Krycí nátěr (email) zámečnických konstrukcí jednonásobný syntetický samozákladující
_
[8 empty] | 7832: Nátěry kovových doplňkových konstrukcí | [5 empty] | 0 |  | 0.027109 |  | 0 | _ | 0 | 0 |  |  | 1
[5 empty] | 183 | SP | 783314203 | Základní antikorozní jednonásobný syntetický samozákladující nátěr zámečnických konstrukcí | m2 | 193.633 | 0 | 193.633 |  | 0 | 0.00014 | 0.027109 |  | 0 | 21 | 0 | 0 |  |  | 1
[7 empty] | Plný popis: | Základní antikorozní nátěr zámečnických konstrukcí jednonásobný syntetický samozákladující
_
_
[8 empty] | 784: Malby | [5 empty] | 0 |  | 0.16098 |  | 0 | _ | 0 | 0 |  |  | 5
[8 empty] | 784.: Malby | [5 empty] | 0 |  | 0.16098 |  | 0 | _ | 0 | 0 |  |  | 5
[5 empty] | 184 | SP | 784181101 | Základní akrylátová jednonásobná penetrace podkladu v místnostech výšky do 3,80m | m2 | 321.97 | 0 | 321.97 |  | 0 | 0.0002 | 0.064394 |  | 0 | 21 | 0 | 0 |  |  | 1
[7 empty] | Plný popis: | Penetrace podkladu jednonásobná základní akrylátová v místnostech výšky do 3,80 m
[7 empty] | Výkaz výměr: | 1np |  |  |  | 0 | [6 empty] | _
[8 empty] | (6+1,8+2+5,4+6+12,95+0,1+2,25)*3*2 |  |  |  | 219 | [6 empty] | _
[8 empty] | -(2,4*2,1+1,2*2,1*5+4,8*2,1*2+3,9*2,1*2)*2 |  |  |  | -108.36 | [6 empty] | _
[8 empty] | ((2,4+2,1*2)+(1,2+2,1*2)*5+(1,2+1,8*2)+(4,8+2,1*2)*2+(3,9+2,1*2)*2+(1,5+2,9*2))*0,25*2 |  |  |  | 39.95 | [6 empty] | _
[8 empty] | 2np |  |  |  | 0 | [6 empty] | _
[8 empty] | (6+1,8+2+5,4+5,7+6+12,95+0,1+2,25)*3*2 |  |  |  | 253.2 | [6 empty] | _
[8 empty] | -(2,4*2,1+1,2*2,1*5+4,8*2,1*3+3,9*2,1*2)*2 |  |  |  | -128.52 | [6 empty] | _
[8 empty] | ((2,4+2,1*2)+(1,2+2,1*2)*5+(1,2+1,8*2)+(0,9+1,8*2)+(4,8+2,1*2)*3+(3,9+2,1*2)*2+(1,5+2,9*2))*0,25*2 |  |  |  | 46.7 | [6 empty] | _
[5 empty] | 185 | SP | 784221101 | Dvojnásobné bílé malby ze směsí za sucha dobře otěruvzdorných v místnostech do 3,80 m | m2 | 321.97 | 0 | 321.97 |  | 0 | 0.00029 | 0.093371 |  | 0 | 21 | 0 | 0 |  |  | 1
[7 empty] | Plný popis: | Malby z malířských směsí otěruvzdorných za sucha dvojnásobné, bílé za sucha otěruvzdorné dobře v místnostech výšky do 3,80 m
[5 empty] | 186 | SP | 784221131 | Příplatek k cenám 2x maleb za sucha otěruvzdorných za provádění plochy do 5 m2 | m2 | 321.97 | 0 | 321.97 |  | 0 |  | 0 |  | 0 | 21 | 0 | 0 |  |  | 1
[7 empty] | Plný popis: | Malby z malířských směsí otěruvzdorných za sucha Příplatek k cenám dvojnásobných maleb za zvýšenou pracnost při provádění malého rozsahu plochy do 5 m2
[5 empty] | 187 | SP | 784221155 | Příplatek k cenám 2x maleb za sucha otěruvzdorných za barevnou malbu v odstínu sytém | m2 | 321.97 | 0 | 321.97 |  | 0 | 1e-05 | 0.0032197 |  | 0 | 21 | 0 | 0 |  |  | 1
[7 empty] | Plný popis: | Malby z malířských směsí otěruvzdorných za sucha Příplatek k cenám dvojnásobných maleb na tónovacích automatech, v odstínu sytém
[5 empty] | 188 | SP | 784221133 | Příplatek k cenám 2x maleb za sucha otěruvzdorných za provádění styku 2 barev | m | 518.8 | 0 | 518.8 |  | 0 |  | 0 |  | 0 | 21 | 0 | 0 |  |  | 1
[7 empty] | Plný popis: | Malby z malířských směsí otěruvzdorných za sucha Příplatek k cenám dvojnásobných maleb za zvýšenou pracnost při provádění styku 2 barev
[7 empty] | Výkaz výměr: | ((6+1,8+2+5,4+6+12,95+0,1+2,25)*2+16*3)*2 |  |  |  | 242 | [6 empty] | _
[8 empty] | ((6+1,8+2+5,4+5,7+6+12,95+0,1+2,25)*2+18*3)*2 |  |  |  | 276.8 | [6 empty] | _
_
_
[8 empty] | V02: Příprava staveniště | [5 empty] | 0 |  | 0 |  | 0 | _ | 0 | 0 |  |  | 1
[8 empty] | V02.: Příprava staveniště | [5 empty] | 0 |  | 0 |  | 0 | _ | 0 | 0 |  |  | 1
[5 empty] | 189 | ON | 020001000 | Příprava staveniště | Kč | 1 | 0 | 1 |  | 0 |  | 0 |  | 0 | 21 | 0 | 0 |  |  | 1
[7 empty] | Plný popis: | Základní rozdělení průvodních činností a nákladů příprava staveniště
_
_
[8 empty] | V04: Inženýrská činnost | [5 empty] | 0 |  | 0 |  | 0 | _ | 0 | 0 |  |  | 1
[8 empty] | V04.: Inženýrská činnost | [5 empty] | 0 |  | 0 |  | 0 | _ | 0 | 0 |  |  | 1
[5 empty] | 190 | ON | 043194000 | Ostatní zkoušky - výtažné zkoušky (stanovení druhu a počtu použitých hmoždinek) | Kč | 1 | 0 | 1 |  | 0 |  | 0 |  | 0 | 21 | 0 | 0 |  |  | 1
[7 empty] | Plný popis: | Inženýrská činnost zkoušky a ostatní měření zkoušky ostatní zkoušky
_
_
[8 empty] | VRN: Vedlejší rozpočtové náklady | [5 empty] | 0 |  | 0 |  | 0 | _ | 0 | 0 |  |  | 2
[8 empty] | VRN.: Vedlejší rozpočtové náklady | [5 empty] | 0 |  | 0 |  | 0 | _ | 0 | 0 |  |  | 2
[5 empty] | 191 | ON | 07 | Zařízení staveniště | % | 3 | 0 | 3 |  | 0 |  | 0 |  | 0 | 21 | 0 | 0 |  |  | 1
Plný popis:
[5 empty] | 192 | ON | 12 | Provoz investora | % | 1 | 0 | 1 |  | 0 |  | 0 |  | 0 | 21 | 0 | 0 |  |  | 1
Plný popis:
_
_
_
_
[8 empty] | SO.02: Pavilon C | [5 empty] | 0 |  | 46.4639 |  | 23.6018 | _ | 0 | 0 |  |  | 169
[8 empty] | SO_02: Architektonicko stavební řešení | [5 empty] | 0 |  | 46.4639 |  | 23.6018 | _ | 0 | 0 |  |  | 169
[8 empty] | 001: Zemní práce | [5 empty] | 0 |  | 0 |  | 13.5405 | _ | 0 | 0 |  |  | 2
[8 empty] | 001.: Zemní práce | [5 empty] | 0 |  | 0 |  | 13.5405 | _ | 0 | 0 |  |  | 2
[5 empty] | 1 | SP | 113107112 | Odstranění podkladu pl do 50 m2 z kameniva těženého tl 200 mm | m2 | 31.86 | 0 | 31.86 |  | 0 |  | 0 | 0.24 | 7.6464 | 21 | 0 | 0 |  |  | 1
[7 empty] | Plný popis: | Odstranění podkladů nebo krytů s přemístěním hmot na skládku na vzdálenost do 3 m nebo s naložením na dopravní prostředek v ploše jednotlivě do 50 m2 z kameniva těženého, o tl. vrstvy přes 100 do 200 mm
[7 empty] | Výkaz výměr: | okapový chodník; (10,9+5,3+31,6+5,3)*0,6 |  |  |  | 31.86 | [6 empty] | _
[5 empty] | 2 | SP | 113107130 | Odstranění podkladu pl do 50 m2 z betonu prostého tl 100 mm | m2 | 31.86 | 0 | 31.86 |  | 0 |  | 0 | 0.185 | 5.8941 | 21 | 0 | 0 |  |  | 1
[7 empty] | Plný popis: | Odstranění podkladů nebo krytů s přemístěním hmot na skládku na vzdálenost do 3 m nebo s naložením na dopravní prostředek v ploše jednotlivě do 50 m2 z betonu prostého, o tl. vrstvy do 100 mm
[7 empty] | Výkaz výměr: | okapový chodník; (10,9+5,3+31,6+5,3)*0,6 |  |  |  | 31.86 | [6 empty] | _
_
_
[8 empty] | 003: Svislé konstrukce | [5 empty] | 0 |  | 11.2611 |  | 0 | _ | 0 | 0 |  |  | 7
[8 empty] | 0031: Zdi podpěrné a volné | [5 empty] | 0 |  | 0.04254 |  | 0 | _ | 0 | 0 |  |  | 1
[5 empty] | 3 | SP | 317141221 | Překlady ploché z pórobetonu š 150 mm pro světlost otvoru do 900 mm | kus | 2 | 0 | 2 |  | 0 | 0.02127 | 0.04254 |  | 0 | 21 | 0 | 0 |  |  | 1
[7 empty] | Plný popis: | Překlady ploché prefabrikované z pórobetonu YTONG osazené do tenkého maltového lože, včetně slepení dvou překladů vedle sebe po celé délce boční plochy, šířky překladu 150 mm, pro světlost otvoru do 900 mm
[7 empty] | Výkaz výměr: | otvor pro dveře D1; 2 |  |  |  | 2 | [6 empty] | _
_
[8 empty] | 0034: Stěny a příčky | [5 empty] | 0 |  | 11.2186 |  | 0 | _ | 0 | 0 |  |  | 6
[5 empty] | 4 | SP | 319201321 | Vyrovnání nerovného povrchu zdiva tl do 30 mm maltou | m2 | 24 |  | 24 |  | 0 | 0.02857 | 0.68568 |  | 0 | 21 | 0 | 0 |  |  | 1
[7 empty] | Plný popis: | Vyrovnání nerovného povrchu vnitřního i vnějšího zdiva bez odsekání vadných cihel, maltou (s dodáním hmot) tl. do 30 mm
[7 empty] | Výkaz výměr: | VYROVNÁNÍ POD NADEZDÍVKU ATIKY |  |  |  | 0 | [6 empty] | _
[8 empty] | zdivo tl 200; 15*2*0,2 |  |  |  | 6 | [6 empty] | _
[8 empty] | zdivo tl 300; 30*2*0,3 |  |  |  | 18 | [6 empty] | _
[5 empty] | 5 | B | 34029111X | Dodatečné ukotvení výplňových stěn montážní polyuretanovou pěnou | m | 23 |  | 23 |  | 0 | 0.00016 | 0.00368 |  | 0 | 21 | 0 | 0 |  |  | 1
Plný popis:
[7 empty] | Výkaz výměr: | (0,8*4-0,2*2+0,6*5+1,2*5) |  |  |  | 11.8 | [6 empty] | _
[8 empty] | (0,6+0,3+0,5+1,2+0,6+1+0,6*2+1,3+0,6+0,7+0,8+1,2+0,6+0,6) |  |  |  | 11.2 | [6 empty] | _
[5 empty] | 6 | SP | 342272612 | Stěny výplňové tl 200 mm z pórobetonových přesných hladkých tvárnic hmotnosti 500 kg/m3 | m2 | 41.4 | 0 | 41.4 |  | 0 | 0.14994 | 6.2075 |  | 0 | 21 | 0 | 0 |  |  | 1
[7 empty] | Plný popis: | Stěny z přesných pórobetonových tvárnic výplňové a oddělovací pevné hladkých jakékoli pevnosti na tenké maltové lože, tloušťka stěny 200 mm, objemová hmotnost 500 kg/m3
[7 empty] | Výkaz výměr: | (0,8*4-0,2*2+0,6*5+1,2*5)*1,8 |  |  |  | 21.24 | [6 empty] | _
[8 empty] | (0,6+0,3+0,5+1,2+0,6+1+0,6*2+1,3+0,6+0,7+0,8+1,2+0,6+0,6)*1,8 |  |  |  | 20.16 | [6 empty] | _
[5 empty] | 7 | SP | 345272612 | Stěny atikové tl 200 mm z pórobetonových přesných hladkých tvárnic hmotnosti 500 kg/m3 | m2 | 7.5 | 0 | 7.5 |  | 0 | 0.14994 | 1.1245 |  | 0 | 21 | 0 | 0 |  |  | 1
[7 empty] | Plný popis: | Stěny z přesných pórobetonových tvárnic atikové, poprsní, schodišťové a zábradelní zídky hladkých jakékoli pevnosti na tenké maltové lože, tloušťka stěny 200 mm, objemová hmotnost 500 kg/m3
[7 empty] | Výkaz výměr: | 15*2*0,25 |  |  |  | 7.5 | [6 empty] | _
[5 empty] | 8 | SP | 345272632 | Stěny atikové tl 300 mm z pórobetonových přesných hladkých tvárnic hmotnosti 500 kg/m3 | m2 | 15 | 0 | 15 |  | 0 | 0.21091 | 3.1637 |  | 0 | 21 | 0 | 0 |  |  | 1
[7 empty] | Plný popis: | Stěny z přesných pórobetonových tvárnic atikové, poprsní, schodišťové a zábradelní zídky hladkých jakékoli pevnosti na tenké maltové lože, tloušťka stěny 300 mm, objemová hmotnost 500 kg/m3
[7 empty] | Výkaz výměr: | 30*2*0,25 |  |  |  | 15 | [6 empty] | _
[5 empty] | 9 | SP | 340238233 | Zazdívka otvorů pl do 1 m2 v příčkách nebo stěnách z příčkovek Ytong tl 100 mm | m2 | 0.49 | 0 | 0.49 |  | 0 | 0.06842 | 0.033526 |  | 0 | 21 | 0 | 0 |  |  | 1
[7 empty] | Plný popis: | Zazdívka otvorů v příčkách nebo stěnách plochy přes 0,25 m2 do 1 m2 příčkovkami hladkými YTONG, objemové hmotnosti 500 kg/m3, tl. příčky 100 mm
[7 empty] | Výkaz výměr: | dutina v příčce po vybourání otvoru pro dveře D1; (2*2+0,9)*0,1 |  |  |  | 0.49 | [6 empty] | _
_
_
[8 empty] | 006: Úpravy povrchu | [5 empty] | 0 |  | 18.1007 |  | 0 | _ | 0 | 0 |  |  | 45
[8 empty] | 0061: Úprava povrchů vnitřní | [5 empty] | 0 |  | 3.8994 |  | 0 | _ | 0 | 0 |  |  | 6
[5 empty] | 10 | SP | 612325223 | Vápenocementová štuková omítka malých ploch do 1,0 m2 na stěnách | kus | 31 | 0 | 31 |  | 0 | 0.0415 | 1.2865 |  | 0 | 21 | 0 | 0 |  |  | 1
[7 empty] | Plný popis: | Vápenocementová nebo vápenná omítka jednotlivých malých ploch štuková na stěnách, plochy jednotlivě přes 0,25 do 1 m2
[7 empty] | Výkaz výměr: | 18+13 |  |  |  | 31 | [6 empty] | _
[5 empty] | 11 | SP | 612325225 | Vápenocementová štuková omítka malých ploch do 4,0 m2 na stěnách | kus | 11 | 0 | 11 |  | 0 | 0.1575 | 1.7325 |  | 0 | 21 | 0 | 0 |  |  | 1
[7 empty] | Plný popis: | Vápenocementová nebo vápenná omítka jednotlivých malých ploch štuková na stěnách, plochy jednotlivě přes 1,0 do 4 m2
[7 empty] | Výkaz výměr: | 3+8 |  |  |  | 11 | [6 empty] | _
[5 empty] | 12 | SP | 612325302 | Vápenocementová štuková omítka ostění nebo nadpraží | m2 | 22.192 | 0 | 22.192 |  | 0 | 0.03358 | 0.74521 |  | 0 | 21 | 0 | 0 |  |  | 1
[7 empty] | Plný popis: | Vápenocementová nebo vápenná omítka ostění nebo nadpraží štuková
[7 empty] | Výkaz výměr: | vnitřní ostění - vyzdívky MIV; (1,8*2*(10+12))*0,22+(1+0,6)*2*0,44 |  |  |  | 18.832 | [6 empty] | _
[8 empty] | u dveří D1; (2*2+0,9)*0,2+((0,9+0,2*2)*2,3-0,9*2)*2 |  |  |  | 3.36 | [6 empty] | _
[5 empty] | 13 | SP | 619991001 | Zakrytí podlah fólií přilepenou lepící páskou | m2 | 115.44 | 0 | 115.44 |  | 0 | 0.00012 | 0.013853 |  | 0 | 21 | 0 | 0 |  |  | 1
[7 empty] | Plný popis: | Zakrytí vnitřních ploch před znečištěním včetně pozdějšího odkrytí podlah fólií přilepenou lepící páskou
[7 empty] | Výkaz výměr: | (2,1+2+1,4+2,2+3,6+1,95+1,7+1,95+2,5+1,6+7,8)*2 |  |  |  | 57.6 | [6 empty] | _
[8 empty] | (29,72-0,1*8)*2 |  |  |  | 57.84 | [6 empty] | _
[5 empty] | 14 | SP | 619991011 | Obalení konstrukcí a prvků fólií přilepenou lepící páskou | m2 | 69.92 | 0 | 69.92 |  | 0 | 0.00024 | 0.016781 |  | 0 | 21 | 0 | 0 |  |  | 1
[7 empty] | Plný popis: | Zakrytí vnitřních ploch před znečištěním včetně pozdějšího odkrytí konstrukcí a prvků obalením fólií a přelepením páskou
[7 empty] | Výkaz výměr: | O01; 1,2*1,8*19 |  |  |  | 41.04 | [6 empty] | _
[8 empty] | O02; 2,4*1,8*2 |  |  |  | 8.64 | [6 empty] | _
[8 empty] | O03; 4,8*1,8*1 |  |  |  | 8.64 | [6 empty] | _
[8 empty] | 1*2,9*4 |  |  |  | 11.6 | [6 empty] | _
[5 empty] | 15 | SP | 619995001 | Začištění omítek kolem oken, dveří, podlah nebo obkladů | m | 69.7 | 0 | 69.7 |  | 0 | 0.0015 | 0.10455 |  | 0 | 21 | 0 | 0 |  |  | 1
[7 empty] | Plný popis: | Začištění omítek (s dodáním hmot) kolem oken, dveří, podlah, obkladů apod.
[7 empty] | Výkaz výměr: | O01; 1,2*2*19 |  |  |  | 45.6 | [6 empty] | _
[8 empty] | O02; 2,4*2*2 |  |  |  | 9.6 | [6 empty] | _
[8 empty] | O03; 4,8*2*1 |  |  |  | 9.6 | [6 empty] | _
[8 empty] | D1; 2*2+0,9 |  |  |  | 4.9 | [6 empty] | _
_
[8 empty] | 0062: Úprava povrchů vnější | [5 empty] | 0 |  | 6.3104 |  | 0 | _ | 0 | 0 |  |  | 33
[5 empty] | 16 | SP | 622131121 | Penetrace akrylát-silikon vnějších stěn nanášená ručně | m2 | 288.166 | 0 | 288.166 |  | 0 | 0.00026 | 0.074923 |  | 0 | 21 | 0 | 0 |  |  | 1
[7 empty] | Plný popis: | Podkladní a spojovací vrstva vnějších omítaných ploch penetrace akrylát-silikonová nanášená ručně stěn
[7 empty] | Výkaz výměr: | sokl objektu; ((22+12,6)*2-2,4-2,1-6)*0,45*2 |  |  |  | 52.83 | [6 empty] | _
[8 empty] | V; 30,4*4,1-(1,1*1*2+30*1,8)+30*0,3*2 |  |  |  | 86.44 | [6 empty] | _
[8 empty] | Z; 30,4*4,1-(1,1*1*2+30*1,8)+30*0,3*2 |  |  |  | 86.44 | [6 empty] | _
[8 empty] | S; (15-3,835-6,425)*4,1+3,835*1,4+6,425*1 |  |  |  | 31.228 | [6 empty] | _
[8 empty] | J; (15-3,835-6,425)*4,1+3,835*1,4+6,425*1 |  |  |  | 31.228 | [6 empty] | _
[5 empty] | 17 | SP | 622135001 | Vyrovnání podkladu vnějších stěn maltou vápenocementovou tl do 10 mm | m2 | 13.312 | 0 | 13.312 |  | 0 | 0.02048 | 0.27263 |  | 0 | 21 | 0 | 0 |  |  | 1
[7 empty] | Plný popis: | Vyrovnání nerovností podkladu vnějších omítaných ploch maltou, tloušťky do 10 mm vápenocementovou stěn
[7 empty] | Výkaz výměr: | po odsekání obkladu soklu; |  |  |  | 0 | [6 empty] | _
[8 empty] | (30,4-1*2)*0,2*2 |  |  |  | 11.36 | [6 empty] | _
[8 empty] | 4,88*0,2*2 |  |  |  | 1.952 | [6 empty] | _
[5 empty] | 18 | SP | 622211011 | Montáž kontaktního zateplení vnějších stěn z polystyrénových desek tl do 80 mm - sokl | m2 | 30.33 | 0 | 30.33 |  | 0 | 0.00825 | 0.25022 |  | 0 | 21 | 0 | 0 |  |  | 1
[7 empty] | Plný popis: | Montáž kontaktního zateplení z polystyrenových desek nebo z kombinovaných desek na vnější stěny, tloušťky desek přes 40 do 80 mm
[7 empty] | Výkaz výměr: | sokl; (30,68*2-1*4+5,02*2)*(0,2+0,1+0,15) |  |  |  | 30.33 | [6 empty] | _
[5 empty] | 19 | H | 28376442 | Deska z extrudovaného polystyrénu XPS tl 80 mm | m2 | 30.33 | 5 | 31.8465 |  | 0 | 0.0024 | 0.076432 |  | 0 | 21 | 0 | 0 |  |  | 1
[7 empty] | Plný popis: | desky z nenasákavého extrudovaného polystyrenu XPS
[5 empty] | 20 | SP | 622211011 | Montáž kontaktního zateplení vnějších stěn z polystyrénových desek tl do 80 mm - napojení střechy spojovacích chodeb | m2 | 8.32 | 0 | 8.32 |  | 0 | 0.00825 | 0.06864 |  | 0 | 21 | 0 | 0 |  |  | 1
[7 empty] | Plný popis: | Montáž kontaktního zateplení z polystyrenových desek nebo z kombinovaných desek na vnější stěny, tloušťky desek přes 40 do 80 mm
[7 empty] | Výkaz výměr: | (2,68-2,54+6,425+3,835)*(0,1+0,3)*2 |  |  |  | 8.32 | [6 empty] | _
[5 empty] | 21 | H | 28376442 | Deska z extrudovaného polystyrénu XPS tl 80 mm | m2 | 8.32 | 5 | 8.736 |  | 0 | 0.0024 | 0.020966 |  | 0 | 21 | 0 | 0 |  |  | 1
[7 empty] | Plný popis: | desky z nenasákavého extrudovaného polystyrenu XPS
[5 empty] | 22 | SP | 622211031 | Montáž kontaktního zateplení vnějších stěn z polystyrénových desek tl do 160 mm | m2 | 277.7652 | 0 | 277.7652 |  | 0 | 0.0085 | 2.361 |  | 0 | 21 | 0 | 0 |  |  | 1
[7 empty] | Plný popis: | Montáž kontaktního zateplení z polystyrenových desek nebo z kombinovaných desek na vnější stěny, tloušťky desek přes 120 do 160 mm
[7 empty] | Výkaz výměr: | Z; 30,68*4,395-(1,14*1,74*9+4,74*1,74)-1*2,9*2 |  |  |  | 102.9386 | [6 empty] | _
[8 empty] | V; 30,68*4,395-(1,14*1,74*10+2,34*1,74*2+1*2,9*2) |  |  |  | 101.0594 | [6 empty] | _
[8 empty] | J; 5,02*4,395+3,835*1,695+6,425*1,295 |  |  |  | 36.8836 | [6 empty] | _
[8 empty] | S; 5,02*4,395+3,835*1,695+6,425*1,295 |  |  |  | 36.8836 | [6 empty] | _
[5 empty] | 23 | H | 28376042 | Deska fasádní polystyrénová EPS s příměsí grafitu tl 140 mm | m2 | 277.7651 | 5 | 291.6534 |  | 0 | 0.0021 | 0.61247 |  | 0 | 21 | 0 | 0 |  |  | 1
[7 empty] | Plný popis: | pěnový fasádní polystyren EPS s příměsí grafitu dle ČSN EN 13163 s deklarovaným součinitelem tepelné vodivosti λD maximálně 0,033 W/m.K
[5 empty] | 24 | SP | 622212001 | Montáž kontaktního zateplení vnějšího ostění hl. špalety do 200 mm z polystyrenu tl do 40 mm | m | 27.2 | 0 | 27.2 |  | 0 | 0.00168 | 0.045696 |  | 0 | 21 | 0 | 0 |  |  | 1
[7 empty] | Plný popis: | Montáž kontaktního zateplení vnějšího ostění nebo nadpraží z polystyrenových desek hloubky špalet do 200 mm, tloušťky desek do 40 mm
[7 empty] | Výkaz výměr: | (1+2,9*2)*4 |  |  |  | 27.2 | [6 empty] | _
[5 empty] | 25 | H | 28376031 | Deska fasádní polystyrénová EPS s příměsí grafitu tl 30 mm | m2 | 5.44 | 10 | 5.984 |  | 0 | 0.00045 | 0.0026928 |  | 0 | 21 | 0 | 0 |  |  | 1
Plný popis:
[7 empty] | Výkaz výměr: | 27,2*0,2 |  |  |  | 5.44 | [6 empty] | _
[5 empty] | 26 | SP | 622222911 | Montáž kontaktního zateplení - těsnící páska | m | 151.76 |  | 151.76 |  | 0 |  | 0 |  | 0 | 21 | 0 | 0 |  |  | 1
Plný popis:
[7 empty] | Výkaz výměr: | parapety; |  |  |  | 0 | [6 empty] | _
[8 empty] | P01; (1,15+0,175*2)*19 |  |  |  | 28.5 | [6 empty] | _
[8 empty] | P02; (2,35+0,175*2)*2 |  |  |  | 5.4 | [6 empty] | _
[8 empty] | P03; (4,75+0,175*2)*1 |  |  |  | 5.1 | [6 empty] | _
[8 empty] | napojení na střechu spojovací chodby; |  |  |  | 0 | [6 empty] | _
[8 empty] | (15,28-5,02)*2 |  |  |  | 20.52 | [6 empty] | _
[8 empty] | atika; |  |  |  | 0 | [6 empty] | _
[8 empty] | (30,68+0,08*2+15,28)*2 |  |  |  | 92.24 | [6 empty] | _
[5 empty] | 27 | SP | 622251101 | Příplatek k cenám kontaktního zateplení stěn za použití tepelněizolačních zátek z polystyrenu | m2 | 316.415 | 0 | 316.415 |  | 0 | 6e-05 | 0.018985 |  | 0 | 21 | 0 | 0 |  |  | 1
[7 empty] | Plný popis: | Montáž kontaktního zateplení Příplatek k cenám za zápustnou montáž kotev s použitím tepelněizolačních zátek na vnější stěny z polystyrenu
[7 empty] | Výkaz výměr: | 30,33+277,765+8,32 |  |  |  | 316.415 | [6 empty] | _
[5 empty] | 28 | SP | 622252001 | Montáž zakládacích soklových lišt kontaktního zateplení | m | 87.92 | 0 | 87.92 |  | 0 | 6e-05 | 0.0052752 |  | 0 | 21 | 0 | 0 |  |  | 1
[7 empty] | Plný popis: | Montáž lišt kontaktního zateplení zakládacích soklových připevněných hmoždinkami
[7 empty] | Výkaz výměr: | sokl; (30,68-2+5,02)*2 |  |  |  | 67.4 | [6 empty] | _
[8 empty] | napojení na střechu spojovací chodby; (15,28-5,02)*2 |  |  |  | 20.52 | [6 empty] | _
[5 empty] | 29 | H | 59051634 | Lišta zakládací AL 1,0, 143 mm | m | 87.92 | 5 | 92.316 |  | 0 | 0.00052 | 0.048004 |  | 0 | 21 | 0 | 0 |  |  | 1
Plný popis:
[5 empty] | 30 | SP | 622252002 | Montáž ostatních lišt kontaktního zateplení | m | 500.24 | 0 | 500.24 |  | 0 | 0.00025 | 0.12506 |  | 0 | 21 | 0 | 0 |  |  | 1
[7 empty] | Plný popis: | Montáž lišt kontaktního zateplení ostatních stěnových, dilatačních apod. lepených do tmelu
[5 empty] | 31 | H | 503030 | Profil omítkový ukončovací na zateplení | m | 99.94 | 5 | 104.937 |  | 0 | 3e-05 | 0.0031481 |  | 0 | 21 | 0 | 0 |  |  | 1
Plný popis:
[7 empty] | Výkaz výměr: | Ukončení pod oplechováním atiky |  |  |  | 0 | [6 empty] | _
[8 empty] | (30,68+0,08*2+15,28)*2 |  |  |  | 92.24 | [6 empty] | _
[8 empty] | boky parapetů |  |  |  | 0 | [6 empty] | _
[8 empty] | P01; 0,175*2*19 |  |  |  | 6.65 | [6 empty] | _
[8 empty] | P02; 0,175*2*2 |  |  |  | 0.7 | [6 empty] | _
[8 empty] | P03; 0,175*2*1 |  |  |  | 0.35 | [6 empty] | _
[5 empty] | 32 | H | 503305 | Profil okenní začišťovací LT | m | 36.4 | 5 | 38.22 |  | 0 | 3e-05 | 0.0011466 |  | 0 | 21 | 0 | 0 |  |  | 1
Plný popis:
[7 empty] | Výkaz výměr: | O01; 1,2*19 |  |  |  | 22.8 | [6 empty] | _
[8 empty] | O02; 2,4*2 |  |  |  | 4.8 | [6 empty] | _
[8 empty] | O03; 4,8*1 |  |  |  | 4.8 | [6 empty] | _
[8 empty] | 1*4 |  |  |  | 4 | [6 empty] | _
[5 empty] | 33 | H | 503160 | Profil okenní začišťovací STYRO | m | 138.8 | 5 | 145.74 |  | 0 | 3e-05 | 0.0043722 |  | 0 | 21 | 0 | 0 |  |  | 1
Plný popis:
[7 empty] | Výkaz výměr: | O01; (1,2+1,8*2)*19 |  |  |  | 91.2 | [6 empty] | _
[8 empty] | O02; (2,4+1,8*2)*2 |  |  |  | 12 | [6 empty] | _
[8 empty] | O03; (4,8+1,8*2)*1 |  |  |  | 8.4 | [6 empty] | _
[8 empty] | X; (1+2,9*2)*4 |  |  |  | 27.2 | [6 empty] | _
[5 empty] | 34 | H | 503201 | Profil parapetní PVC | m | 31.3 | 5 | 32.865 |  | 0 | 3e-05 | 0.00098595 |  | 0 | 21 | 0 | 0 |  |  | 1
Plný popis:
[7 empty] | Výkaz výměr: | P01; 1,15*19 |  |  |  | 21.85 | [6 empty] | _
[8 empty] | P02; 2,35*2 |  |  |  | 4.7 | [6 empty] | _
[8 empty] | P03; 4,75*1 |  |  |  | 4.75 | [6 empty] | _
[5 empty] | 35 | H | 512103 | Profil nárožní Kombi PVC 10/10 | m | 12.08 | 5 | 12.684 |  | 0 | 3e-05 | 0.00038052 |  | 0 | 21 | 0 | 0 |  |  | 1
Plný popis:
[7 empty] | Výkaz výměr: | (4,395+0,45)*2 |  |  |  | 9.69 | [6 empty] | _
[8 empty] | 1,095 |  |  |  | 1.095 | [6 empty] | _
[8 empty] | 1,295 |  |  |  | 1.295 | [6 empty] | _
[5 empty] | 36 | H | 512153 | Profil nárožní Kombi PVC 10/15 | m | 79.2 | 5 | 83.16 |  | 0 | 3e-05 | 0.0024948 |  | 0 | 21 | 0 | 0 |  |  | 1
Plný popis:
[7 empty] | Výkaz výměr: | ostění |  |  |  | 0 | [6 empty] | _
[8 empty] | O01; 1,8*2*19 |  |  |  | 68.4 | [6 empty] | _
[8 empty] | O02; 1,8*2*2 |  |  |  | 7.2 | [6 empty] | _
[8 empty] | O03; 1,8*2*1 |  |  |  | 3.6 | [6 empty] | _
[5 empty] | 37 | H | 503102 | Profil dilatační rohový PVC | m | 14.6 | 5 | 15.33 |  | 0 | 3e-05 | 0.0004599 |  | 0 | 21 | 0 | 0 |  |  | 1
Plný popis:
[7 empty] | Výkaz výměr: | (4,395+0,45-1,095)*2 |  |  |  | 7.5 | [6 empty] | _
[8 empty] | (4,395+0,45-1,295)*2 |  |  |  | 7.1 | [6 empty] | _
[5 empty] | 38 | H | 503306 | Okapnice s tkaninou a samolepicím pásem | m | 87.92 | 5 | 92.316 |  | 0 | 3e-05 | 0.0027695 |  | 0 | 21 | 0 | 0 |  |  | 1
Plný popis:
[5 empty] | 39 | SP | 622325101 | Oprava vnější vápenné nebo vápenocementové hladké omítky složitosti 1 stěn v rozsahu do 10% | m2 | 288.166 | 0 | 288.166 |  | 0 | 0.00382 | 1.1008 |  | 0 | 21 | 0 | 0 |  |  | 1
[7 empty] | Plný popis: | Oprava vápenné nebo vápenocementové omítky vnějších ploch stupně členitosti 1 hladké stěn, v rozsahu opravované plochy do 10%
[5 empty] | 40 | SP | 622511111 | Tenkovrstvá akrylátová mozaiková střednězrnná omítka včetně penetrace vnějších stěn | m2 | 13.48 | 0 | 13.48 |  | 0 | 0.00628 | 0.084654 |  | 0 | 21 | 0 | 0 |  |  | 1
[7 empty] | Plný popis: | Omítka tenkovrstvá akrylátová vnějších ploch probarvená, včetně penetrace podkladu mozaiková střednězrnná stěn
[7 empty] | Výkaz výměr: | sokl; (30,68*2-1*4+5,02*2)*0,2 |  |  |  | 13.48 | [6 empty] | _
[5 empty] | 41 | SP | 622531021 | Tenkovrstvá silikonová zrnitá omítka tl. 2,0 mm včetně penetrace vnějších stěn | m2 | 284.565 | 0 | 284.565 |  | 0 | 0.00348 | 0.99029 |  | 0 | 21 | 0 | 0 |  |  | 1
[7 empty] | Plný popis: | Omítka tenkovrstvá silikonová vnějších ploch probarvená, včetně penetrace podkladu zrnitá, tloušťky 2,0 mm stěn
[7 empty] | Výkaz výměr: | 277,765+27,2*0,25 |  |  |  | 284.565 | [6 empty] | _
[5 empty] | 42 | SP | 623142001 | Potažení vnějších pilířů nebo sloupů sklovláknitým pletivem vtlačeným do tenkovrstvé hmoty | m2 | 15.0696 | 0 | 15.0696 |  | 0 | 0.00498 | 0.075047 |  | 0 | 21 | 0 | 0 |  |  | 1
[7 empty] | Plný popis: | Potažení vnějších ploch pletivem v ploše nebo pruzích, na plném podkladu sklovláknitým vtlačením do tmelu pilířů nebo sloupů
[7 empty] | Výkaz výměr: | srovnatelně ostění bez izolantu; |  |  |  | 0 | [6 empty] | _
[8 empty] | východ; ((1,14+1,74*2)*10+(2,34+1,74*2)*2)*0,14 |  |  |  | 8.0976 | [6 empty] | _
[8 empty] | západ; ((1,14+1,74*2)*9+(4,74+1,74*2)*1)*0,14 |  |  |  | 6.972 | [6 empty] | _
[5 empty] | 43 | SP | 623531021 | Tenkovrstvá silikonová zrnitá omítka tl. 2,0 mm včetně penetrace vnějších pilířů nebo sloupů | m2 | 15.07 | 0 | 15.07 |  | 0 | 0.00348 | 0.052444 |  | 0 | 21 | 0 | 0 |  |  | 1
[7 empty] | Plný popis: | Omítka tenkovrstvá silikonová vnějších ploch probarvená, včetně penetrace podkladu zrnitá, tloušťky 2,0 mm pilířů a sloupů
[5 empty] | 44 | SP | 628195001 | Očištění zdiva nebo betonu zdí a valů před započetím oprav ručně | m2 | 25.928 | 0 | 25.928 |  | 0 |  | 0 |  | 0 | 21 | 0 | 0 |  |  | 1
[7 empty] | Plný popis: | Očištění zdiva nebo betonu zdí a valů před započetím oprav ručně
[7 empty] | Výkaz výměr: | reprofilované (sanované) plochy; 14,408+11,52 |  |  |  | 25.928 | [6 empty] | _
[5 empty] | 45 | SP | 629991011 | Zakrytí výplní otvorů a svislých ploch fólií přilepenou lepící páskou | m2 | 11.6 | 0 | 11.6 |  | 0 | 0.00012 | 0.001392 |  | 0 | 21 | 0 | 0 |  |  | 1
[7 empty] | Plný popis: | Zakrytí vnějších ploch před znečištěním včetně pozdějšího odkrytí výplní otvorů a svislých ploch fólií přilepenou lepící páskou
[7 empty] | Výkaz výměr: | 1*2,9*4 |  |  |  | 11.6 | [6 empty] | _
[5 empty] | 46 | SP | 629991012 | Zakrytí výplní otvorů fólií přilepenou na začišťovací lišty | m2 | 58.32 | 0 | 58.32 |  | 0 | 0.00012 | 0.0069984 |  | 0 | 21 | 0 | 0 |  |  | 1
[7 empty] | Plný popis: | Zakrytí vnějších ploch před znečištěním včetně pozdějšího odkrytí výplní otvorů a svislých ploch fólií přilepenou na začišťovací lištu
[7 empty] | Výkaz výměr: | O01; 1,2*1,8*19 |  |  |  | 41.04 | [6 empty] | _
[8 empty] | O02; 2,4*1,8*2 |  |  |  | 8.64 | [6 empty] | _
[8 empty] | O03; 4,8*1,8*1 |  |  |  | 8.64 | [6 empty] | _
[5 empty] | 47 | SP | 629995101 | Očištění vnějších ploch tlakovou vodou | m2 | 288.166 | 0 | 288.166 |  | 0 |  | 0 |  | 0 | 21 | 0 | 0 |  |  | 1
[7 empty] | Plný popis: | Očištění vnějších ploch tlakovou vodou omytím
[5 empty] | 48 | SP | 629999011 | Příplatek k úpravám povrchů za provádění styku dvou barev nebo struktur na fasádě | m | 62.2 | 0 | 62.2 |  | 0 |  | 0 |  | 0 | 21 | 0 | 0 |  |  | 1
[7 empty] | Plný popis: | Příplatky k cenám úprav vnějších povrchů za zvýšenou pracnost při provádění styku dvou barev nebo struktur na fasádě
[7 empty] | Výkaz výměr: | (0,8*4-0,2*2+0,6*5+1,2*5)*2+5*1,8 |  |  |  | 32.6 | [6 empty] | _
[8 empty] | (0,6+0,3+0,5+1,2+0,6+1+0,6*2+1,3+0,6+0,7+0,8+1,2+0,6+0,6)*2+4*1,8 |  |  |  | 29.6 | [6 empty] | _
_
[8 empty] | 0063: Podlahy a podlahové konstrukce | [5 empty] | 0 |  | 7.8909 |  | 0 | _ | 0 | 0 |  |  | 6
[5 empty] | 49 | SP | 631311125 | Mazanina tl do 120 mm z betonu prostého bez zvýšených nároků na prostředí tř. C 20/25 | m3 | 2.655 | 0 | 2.655 |  | 0 | 2.4533 | 6.5135 |  | 0 | 21 | 0 | 0 |  |  | 1
[7 empty] | Plný popis: | Mazanina z betonu prostého bez zvýšených nároků na prostředí tl. přes 80 do 120 mm tř. C 20/25
[7 empty] | Výkaz výměr: | okapový chodník; (10,9+5,3+31,6+5,3)*0,5*0,1 |  |  |  | 2.655 | [6 empty] | _
[5 empty] | 50 | SP | 631319022 | Příplatek k mazanině tl do 120 mm za přehlazení s poprášením cementem | m3 | 2.655 | 0 | 2.655 |  | 0 | 0.02 | 0.0531 |  | 0 | 21 | 0 | 0 |  |  | 1
[7 empty] | Plný popis: | Příplatek k cenám mazanin za úpravu povrchu mazaniny přehlazením s poprášením cementem pro konečnou úpravu, mazanina tl. přes 80 do 120 mm (20 kg/m3)
[5 empty] | 51 | SP | 631351101 | Zřízení bednění rýh a hran v podlahách | m2 | 9.765 | 0 | 9.765 |  | 0 | 0.01352 | 0.13202 |  | 0 | 21 | 0 | 0 |  |  | 1
[7 empty] | Plný popis: | Bednění v podlahách rýh a hran zřízení
[7 empty] | Výkaz výměr: | okapový chodník; (10,9+5,3+31,6+5,3+(5+2+15+2)*0,5)*0,15 |  |  |  | 9.765 | [6 empty] | _
[5 empty] | 52 | SP | 631351102 | Odstranění bednění rýh a hran v podlahách | m2 | 9.765 | 0 | 9.765 |  | 0 |  | 0 |  | 0 | 21 | 0 | 0 |  |  | 1
[7 empty] | Plný popis: | Bednění v podlahách rýh a hran odstranění
[5 empty] | 53 | SP | 637111112 | Okapový chodník ze štěrkopísku tl 150 mm s udusáním | m2 | 3.9825 | 0 | 3.9825 |  | 0 | 0.2756 | 1.0976 |  | 0 | 21 | 0 | 0 |  |  | 1
[7 empty] | Plný popis: | Okapový chodník z kameniva s udusáním a urovnáním povrchu ze štěrkopísku tl. 150 mm
[7 empty] | Výkaz výměr: | okapový chodník; (10,9+5,3+31,6+5,3)*0,5*0,15 |  |  |  | 3.9825 | [6 empty] | _
[5 empty] | 54 | SP | 637211911 | Příplatek k okapovém chodníku za zalévání spár asfaltem podél budovy | m | 52.62 | 0 | 52.62 |  | 0 | 0.0018 | 0.094716 |  | 0 | 21 | 0 | 0 |  |  | 1
[7 empty] | Plný popis: | Okapový chodník z dlaždic Příplatek k cenám za zalévání asfaltem při provádění okapového chodníčku z dlaždic nebo u betonové nové mazaniny podél budovy
[7 empty] | Výkaz výměr: | okapový chodník; (10,9+0,5+5,02+30,68+5,02+0,5) |  |  |  | 52.62 | [6 empty] | _
_
_
[8 empty] | 009: Ostatní konstrukce a práce | [5 empty] | 0 |  | 0.88028 |  | 5.9641 | _ | 0 | 0 |  |  | 23
[8 empty] | 0094: Lešení, systémové bednění a stavební výtahy | [5 empty] | 0 |  | 0.0075036 |  | 0 | _ | 0 | 0 |  |  | 7
[5 empty] | 55 | SP | 941211111 | Montáž lešení řadového rámového lehkého zatížení do 200 kg/m2 š do 0,9 m v do 10 m | m2 | 339.48 | 0 | 339.48 |  | 0 |  | 0 |  | 0 | 21 | 0 | 0 |  |  | 1
[7 empty] | Plný popis: | Montáž lešení řadového rámového lehkého pracovního s podlahami s provozním zatížením tř. 3 do 200 kg/m2 šířky tř. SW06 přes 0,6 do 0,9 m, výšky do 10 m
[7 empty] | Výkaz výměr: | (5,02+1,2+30,68+1,2+5,02+30,68)*4,6 |  |  |  | 339.48 | [6 empty] | _
[5 empty] | 56 | SP | 941211211 | Příplatek k lešení řadovému rámovému lehkému š 0,9 m v do 25 m za první a ZKD den použití | m2 | 339.48 | 0 | 339.48 |  | 0 |  | 0 |  | 0 | 21 | 0 | 0 |  |  | 1
[7 empty] | Plný popis: | Montáž lešení řadového rámového lehkého pracovního s podlahami s provozním zatížením tř. 3 do 200 kg/m2 Příplatek za první a každý další den použití lešení k ceně -1111 nebo -1112
[5 empty] | 57 | SP | 941211811 | Demontáž lešení řadového rámového lehkého zatížení do 200 kg/m2 š do 0,9 m v do 10 m | m2 | 339.48 | 0 | 339.48 |  | 0 |  | 0 |  | 0 | 21 | 0 | 0 |  |  | 1
[7 empty] | Plný popis: | Demontáž lešení řadového rámového lehkého pracovního s provozním zatížením tř. 3 do 200 kg/m2 šířky tř. SW06 přes 0,6 do 0,9 m, výšky do 10 m
[5 empty] | 58 | SP | 944511111 | Montáž ochranné sítě z textilie z umělých vláken | m2 | 339.48 | 0 | 339.48 |  | 0 |  | 0 |  | 0 | 21 | 0 | 0 |  |  | 1
[7 empty] | Plný popis: | Montáž ochranné sítě zavěšené na konstrukci lešení z textilie z umělých vláken
[5 empty] | 59 | SP | 944511211 | Příplatek k ochranné síti za první a ZKD den použití | m2 | 339.48 | 6000 | 20708.28 |  | 0 |  | 0 |  | 0 | 21 | 0 | 0 |  |  | 1
[7 empty] | Plný popis: | Montáž ochranné sítě Příplatek za první a každý další den použití sítě k ceně -1111
[5 empty] | 60 | SP | 944511811 | Demontáž ochranné sítě z textilie z umělých vláken | m2 | 339.48 | 0 | 339.48 |  | 0 |  | 0 |  | 0 | 21 | 0 | 0 |  |  | 1
[7 empty] | Plný popis: | Demontáž ochranné sítě zavěšené na konstrukci lešení z textilie z umělých vláken
[5 empty] | 61 | SP | 949101111 | Lešení pomocné pro objekty pozemních staveb s lešeňovou podlahou v do 1,9 m zatížení do 150 kg/m2 | m2 | 57.72 | 0 | 57.72 |  | 0 | 0.00013 | 0.0075036 |  | 0 | 21 | 0 | 0 |  |  | 1
[7 empty] | Plný popis: | Lešení pomocné pracovní pro objekty pozemních staveb pro zatížení do 150 kg/m2, o výšce lešeňové podlahy do 1,9 m
[7 empty] | Výkaz výměr: | zdění a povrchové úpravy MIV |  |  |  | 0 | [6 empty] | _
[8 empty] | (2,1+2+1,4+2,2+3,6+1,95+1,7+1,95+2,5+1,6+7,8) |  |  |  | 28.8 | [6 empty] | _
[8 empty] | (29,72-0,1*8) |  |  |  | 28.92 | [6 empty] | _
_
[8 empty] | 0095: Dokončovací konstrukce a práce pozemních staveb | [5 empty] | 0 |  | 0.00928 |  | 0 | _ | 0 | 0 |  |  | 2
[5 empty] | 62 | SP | 953961114 | Kotvy chemickým tmelem M 16 hl 125 mm do betonu, ŽB nebo kamene s vyvrtáním otvoru | kus | 32 | 0 | 32 |  | 0 | 2e-05 | 0.00064 |  | 0 | 21 | 0 | 0 |  |  | 1
[7 empty] | Plný popis: | Kotvy chemické s vyvrtáním otvoru do betonu, železobetonu nebo tvrdého kamene tmel, velikost M 16, hloubka 125 mm
[7 empty] | Výkaz výměr: | kotvení patek kontejnerového stání; 8*4 |  |  |  | 32 | [6 empty] | _
[8 empty] | 0,000;Změna výměry podle svázáné položky |  |  |  | 0 | [6 empty] | _
[5 empty] | 63 | SP | 953965131 | Kotevní šroub pro chemické kotvy M 16 dl 190 mm | kus | 32 | 0 | 32 |  | 0 | 0.00027 | 0.00864 |  | 0 | 21 | 0 | 0 |  |  | 1
[7 empty] | Plný popis: | Kotvy chemické s vyvrtáním otvoru kotevní šrouby pro chemické kotvy, velikost M 16, délka 190 mm
_
[8 empty] | 0096: Bourání konstrukcí | [5 empty] | 0 |  | 0 |  | 2.4475 | _ | 0 | 0 |  |  | 2
[5 empty] | 64 | SP | 965081323 | Bourání podlah z dlaždic betonových, teracových nebo čedičových tl do 25 mm plochy přes 1 m2 | m2 | 11.52 | 0 | 11.52 |  | 0 |  | 0 | 0.074 | 0.85248 | 21 | 0 | 0 |  |  | 1
[7 empty] | Plný popis: | Bourání podlah ostatních bez podkladního lože nebo mazaniny z dlaždic s jakoukoliv výplní spár betonových, teracových nebo čedičových tl. do 25 mm, plochy přes 1 m2
[7 empty] | Výkaz výměr: | (1,2*1,2+1,2*3*0,4)*4 |  |  |  | 11.52 | [6 empty] | _
[5 empty] | 65 | SP | 968072361 | Vybourání meziokenní vložky | kus | 29 | 0 | 29 |  | 0 |  | 0 | 0.055 | 1.595 | 21 | 0 | 0 |  |  | 1
[7 empty] | Plný popis: | Vybourání kovových rámů oken s křídly, dveřních zárubní, vrat, stěn, ostění nebo obkladů okenních rámů s křídly zdvojených, plochy meziokenní vložky
[7 empty] | Výkaz výměr: | 14+15 |  |  |  | 29 | [6 empty] | _
_
[8 empty] | 0097: Prorážení otvorů a ostatní bourací práce | [5 empty] | 0 |  | 0 |  | 3.5166 | _ | 0 | 0 |  |  | 4
[5 empty] | 66 | SP | 971038691 | Vybourání otvorů ve zdivu z dutých tvárnic nebo příčkovek pl do 4 m2 tl přes 150 mm | m3 | 0.594 | 0 | 0.594 |  | 0 |  | 0 | 1.5 | 0.891 | 21 | 0 | 0 |  |  | 1
[7 empty] | Plný popis: | Vybourání otvorů ve zdivu základovém nebo nadzákladovém z cihel, tvárnic, příčkovek dutých tvárnic nebo příčkovek, velikosti plochy do 4 m2, tl. přes 150 mm
[7 empty] | Výkaz výměr: | pro dveře D1; 0,9*2,2*0,3 |  |  |  | 0.594 | [6 empty] | _
[5 empty] | 67 | SP | 9760990X1 | Demontáž větracích mřížek a zaslepení větracích otvorů střechy | kus | 42 |  | 42 |  | 0 |  | 0 |  | 0 | 21 | 0 | 0 |  |  | 1
Plný popis:
[7 empty] | Výkaz výměr: | (13+8)*2 |  |  |  | 42 | [6 empty] | _
[5 empty] | 68 | SP | 978015321 | Otlučení vnější vápenné nebo vápenocementové vnější omítky stupně členitosti 1 a 2 rozsahu do 10% | m2 | 288.166 | 0 | 288.166 |  | 0 |  | 0 | 0.005 | 1.4408 | 21 | 0 | 0 |  |  | 1
[7 empty] | Plný popis: | Otlučení vápenných nebo vápenocementových omítek vnějších ploch s vyškrabáním spar a s očištěním zdiva stupně členitosti 1 a 2, v rozsahu do 10 %
[5 empty] | 69 | SP | 978059641 | Odsekání a odebrání obkladů stěn z vnějších obkládaček plochy přes 1 m2 | m2 | 13.312 | 0 | 13.312 |  | 0 |  | 0 | 0.089 | 1.1848 | 21 | 0 | 0 |  |  | 1
[7 empty] | Plný popis: | Odsekání obkladů stěn včetně otlučení podkladní omítky až na zdivo z obkládaček vnějších, z jakýchkoliv materiálů, plochy přes 1 m2
[7 empty] | Výkaz výměr: | (30,4-1*2)*0,2*2 |  |  |  | 11.36 | [6 empty] | _
[8 empty] | 4,88*0,2*2 |  |  |  | 1.952 | [6 empty] | _
_
[8 empty] | 0098: Demolice | [5 empty] | 0 |  | 0.8635 |  | 0 | _ | 0 | 0 |  |  | 8
[5 empty] | 70 | SP | 985311112 | Reprofilace stěn cementovými sanačními maltami tl 20 mm | m2 | 14.4083 |  | 14.4083 |  | 0 | 0.03885 | 0.55976 |  | 0 | 21 | 0 | 0 |  |  | 1
[7 empty] | Plný popis: | Reprofilace betonu sanačními maltami na cementové bázi ručně stěn, tloušťky přes 10 do 20 mm
[7 empty] | Výkaz výměr: | předpoklad do 5% plochy; 288,166*0,05 |  |  |  | 14.4083 | [6 empty] | _
[5 empty] | 71 | SP | 985311311 | Reprofilace rubu kleneb a podlah cementovými sanačními maltami tl 10 mm | m2 | 11.52 | 0 | 11.52 |  | 0 | 0.01995 | 0.22982 |  | 0 | 21 | 0 | 0 |  |  | 1
[7 empty] | Plný popis: | Reprofilace betonu sanačními maltami na cementové bázi ručně rubu kleneb a podlah, tloušťky do 10 mm
[7 empty] | Výkaz výměr: | před vstupy; (1,2*1,2+1,2*3*0,4)*4 |  |  |  | 11.52 | [6 empty] | _
[5 empty] | 72 | SP | 985311912 | Příplatek při reprofilaci sanačními maltami za plochu do 10 m2 jednotlivě | m2 | 14.4083 |  | 14.4083 |  | 0 |  | 0 |  | 0 | 21 | 0 | 0 |  |  | 1
[7 empty] | Plný popis: | Reprofilace betonu sanačními maltami na cementové bázi ručně Příplatek k cenám za plochu do 10 m2 jednotlivě
[5 empty] | 73 | SP | 985321111 | Ochranný nátěr výztuže na cementové bázi stěn, líce kleneb a podhledů 1 vrstva tl 1 mm | m2 | 14.4083 |  | 14.4083 |  | 0 | 0.00099 | 0.014264 |  | 0 | 21 | 0 | 0 |  |  | 1
[7 empty] | Plný popis: | Ochranný nátěr betonářské výztuže 1 vrstva tloušťky 1 mm na cementové bázi stěn, líce kleneb a podhledů
[5 empty] | 74 | SP | 985321112 | Ochranný nátěr výztuže na cementové bázi rubu kleneb a podlah 1 vrstva tl 1 mm | m2 | 14.4083 |  | 14.4083 |  | 0 | 0.00099 | 0.014264 |  | 0 | 21 | 0 | 0 |  |  | 1
[7 empty] | Plný popis: | Ochranný nátěr betonářské výztuže 1 vrstva tloušťky 1 mm na cementové bázi rubu kleneb a podlah
[5 empty] | 75 | SP | 985321912 | Příplatek k cenám ochranného nátěru výztuže za plochu do 10 m2 jednotlivě | m2 | 14.4083 |  | 14.4083 |  | 0 |  | 0 |  | 0 | 21 | 0 | 0 |  |  | 1
[7 empty] | Plný popis: | Ochranný nátěr betonářské výztuže Příplatek k cenám za plochu do 10 m2 jednotlivě
[5 empty] | 76 | SP | 985323112 | Spojovací můstek reprofilovaného betonu na cementové bázi tl 2 mm | m2 | 14.4083 |  | 14.4083 |  | 0 | 0.00315 | 0.045386 |  | 0 | 21 | 0 | 0 |  |  | 1
[7 empty] | Plný popis: | Spojovací můstek reprofilovaného betonu na cementové bázi, tloušťky 2 mm
[5 empty] | 77 | SP | 985323912 | Příplatek k cenám spojovacího můstku za plochu do 10 m2 jednotlivě | m2 | 14.4083 |  | 14.4083 |  | 0 |  | 0 |  | 0 | 21 | 0 | 0 |  |  | 1
[7 empty] | Plný popis: | Spojovací můstek reprofilovaného betonu Příplatek k cenám za plochu do 10 m2 jednotlivě
_
_
[8 empty] | 099: Přesun hmot HSV | [5 empty] | 0 |  | 0 |  | 0 | _ | 0 | 0 |  |  | 5
[8 empty] | 099.: Přesun hmot HSV | [5 empty] | 0 |  | 0 |  | 0 | _ | 0 | 0 |  |  | 5
[5 empty] | 78 | SP | 997013112 | Vnitrostaveništní doprava suti a vybouraných hmot pro budovy v do 9 m s použitím mechanizace | t | 23.6018 | 0 | 23.6018 |  | 0 |  | 0 |  | 0 | 21 | 0 | 0 |  |  | 1
[7 empty] | Plný popis: | Vnitrostaveništní doprava suti a vybouraných hmot vodorovně do 50 m svisle s použitím mechanizace pro budovy a haly výšky přes 6 do 9 m
[5 empty] | 79 | SP | 997013501 | Odvoz suti a vybouraných hmot na skládku nebo meziskládku do 1 km se složením | t | 23.6018 | 0 | 23.6018 |  | 0 |  | 0 |  | 0 | 21 | 0 | 0 |  |  | 1
[7 empty] | Plný popis: | Odvoz suti a vybouraných hmot na skládku nebo meziskládku se složením, na vzdálenost do 1 km
[5 empty] | 80 | SP | 997013509 | Příplatek k odvozu suti a vybouraných hmot na skládku ZKD 1 km přes 1 km | t | 23.6018 | 1900 | 472.0351 |  | 0 |  | 0 |  | 0 | 21 | 0 | 0 |  |  | 1
[7 empty] | Plný popis: | Odvoz suti a vybouraných hmot na skládku nebo meziskládku se složením, na vzdálenost Příplatek k ceně za každý další i započatý 1 km přes 1 km
[5 empty] | 81 | SP | 997013831 | Poplatek za uložení stavebního směsného odpadu na skládce (skládkovné) | t | 23.6018 | 0 | 23.6018 |  | 0 |  | 0 |  | 0 | 21 | 0 | 0 |  |  | 1
[7 empty] | Plný popis: | Poplatek za uložení stavebního odpadu na skládce (skládkovné) směsného
[5 empty] | 82 | SP | 998017002 | Přesun hmot s omezením mechanizace pro budovy v do 12 m | t | 30.2421 | 0 | 30.2421 |  | 0 |  | 0 |  | 0 | 21 | 0 | 0 |  |  | 1
[7 empty] | Plný popis: | Přesun hmot pro budovy občanské výstavby, bydlení, výrobu a služby s omezením mechanizace vodorovná dopravní vzdálenost do 100 m pro budovy s jakoukoliv nosnou konstrukcí výšky přes 6 do 12 m
_
_
[8 empty] | 711: Izolace proti vodě | [5 empty] | 0 |  | 0.05328 |  | 0 | _ | 0 | 0 |  |  | 4
[8 empty] | 711.: Izolace proti vodě | [5 empty] | 0 |  | 0.05328 |  | 0 | _ | 0 | 0 |  |  | 4
[5 empty] | 83 | SP | 711493112 | Izolace proti podpovrchové a tlakové vodě vodorovná těsnicí stěrkou jednosložkovou | m2 | 5.76 | 0 | 5.76 |  | 0 | 0.0045 | 0.02592 |  | 0 | 21 | 0 | 0 |  |  | 1
[7 empty] | Plný popis: | Izolace proti podpovrchové a tlakové vodě - ostatní SCHOMBURG na ploše vodorovné V těsnicí stěrkou AQUAFIN-1K
[7 empty] | Výkaz výměr: | 1,2*1,2*4 |  |  |  | 5.76 | [6 empty] | _
[5 empty] | 84 | SP | 711493122 | Izolace proti podpovrchové a tlakové vodě svislá těsnicí stěrkou jednosložkovou | m2 | 5.76 | 0 | 5.76 |  | 0 | 0.0045 | 0.02592 |  | 0 | 21 | 0 | 0 |  |  | 1
[7 empty] | Plný popis: | Izolace proti podpovrchové a tlakové vodě - ostatní SCHOMBURG na ploše svislé S těsnicí stěrkou AQUAFIN-1K
[7 empty] | Výkaz výměr: | 1,2*3*0,4*4 |  |  |  | 5.76 | [6 empty] | _
[5 empty] | 85 | H | 283552X | bandážní těsnící páska 120 mm x 10 m | m | 4.8 | 0 | 4.8 |  | 0 | 0.0003 | 0.00144 |  | 0 | 21 | 0 | 0 |  |  | 1
Plný popis:
[7 empty] | Výkaz výměr: | 1,2*4 |  |  |  | 4.8 | [6 empty] | _
[5 empty] | 86 | SP | 998711201 | Přesun hmot procentní pro izolace proti vodě, vlhkosti a plynům v objektech v do 6 m | % | 3.05 | 0 | 3.05 |  | 0 |  | 0 |  | 0 | 21 | 0 | 0 |  |  | 1
[7 empty] | Plný popis: | Přesun hmot pro izolace proti vodě, vlhkosti a plynům stanovený procentní sazbou z ceny vodorovná dopravní vzdálenost do 50 m v objektech výšky do 6 m
_
_
[8 empty] | 712: Povlakové krytiny | [5 empty] | 0 |  | 9.7913 |  | 0.8589 | _ | 0 | 0 |  |  | 21
[8 empty] | 712.: Povlakové krytiny | [5 empty] | 0 |  | 9.7913 |  | 0.8589 | _ | 0 | 0 |  |  | 21
[5 empty] | 87 | SP | 712300841 | Odstranění povlakové krytiny střech do 10° odškrabáním mechu s urovnáním povrchu a očištěním | m2 | 427.2 |  | 427.2 |  | 0 |  | 0 | 0.002 | 0.8544 | 21 | 0 | 0 |  |  | 1
[7 empty] | Plný popis: | Odstranění ze střech plochých do 10 st. mechu odškrabáním a očistěním s urovnáním povrchu
[7 empty] | Výkaz výměr: | 30*14,24 |  |  |  | 427.2 | [6 empty] | _
[8 empty] | 0,000;Změna výměry podle svázáné položky |  |  |  | 0 | [6 empty] | _
[5 empty] | 88 | SP | 712300845 | Demontáž ventilační hlavice na ploché střeše sklonu do 10° | kus | 15 | 0 | 15 |  | 0 |  | 0 | 0.0003 | 0.0045 | 21 | 0 | 0 |  |  | 1
[7 empty] | Plný popis: | Odstranění ze střech plochých do 10 st. doplňky ventilační hlavice
[5 empty] | 89 | B | 712300999 | Vyplnění nerovností a vyspádování položením pásu se skelnou vložkou | m2 | 427.2 |  | 427.2 |  | 0 | 0.0009875 | 0.42186 |  | 0 | 21 | 0 | 0 |  |  | 1
Plný popis:
[5 empty] | 90 | SP | 712311101 | Provedení povlakové krytiny střech do 10° za studena lakem penetračním nebo asfaltovým | m2 | 427.2 |  | 427.2 |  | 0 |  | 0 |  | 0 | 21 | 0 | 0 |  |  | 1
[7 empty] | Plný popis: | Provedení povlakové krytiny střech plochých do 10 st. natěradly a tmely za studena nátěrem lakem penetračním nebo asfaltovým
[7 empty] | Výkaz výměr: | 30*14,24 |  |  |  | 427.2 | [6 empty] | _
[5 empty] | 91 | H | 1582015 | penetrační nátěr modifikovaný | kg | 427.2 | 5 | 448.56 |  | 0 | 0.001 | 0.44856 |  | 0 | 21 | 0 | 0 |  |  | 1
[7 empty] | Plný popis: | vysocepřilnavý speciální penetrační nátěr za studena na bázi elastomerového bitumenu, speciální lepící emulze a rychleschnoucích rozpouštědel
[5 empty] | 92 | SP | 712331111 | Provedení povlakové krytiny střech do 10° podkladní vrstvy pásy na sucho samolepící | m2 | 427.2 |  | 427.2 |  | 0 |  | 0 |  | 0 | 21 | 0 | 0 |  |  | 1
[7 empty] | Plný popis: | Provedení povlakové krytiny střech plochých do 10 st. pásy na sucho podkladní samolepící asfaltový pás
[5 empty] | 93 | H | 1753005 | podkladní pás samolepící s bodovou mikroventilací se samolepícím podélným přesahem | m2 | 427.2 | 15 | 491.28 |  | 0 | 0.00326 | 1.6016 |  | 0 | 21 | 0 | 0 |  |  | 1
[7 empty] | Plný popis: | asf. pás vyztužený stabilizovanou polyesterovou rohoží gramáže 120 g/m2 horní povrch je opatřený makroperforovanou folií s protiskluzným povrchem
[7 empty] | Výkaz výměr: | 30*14,24 |  |  |  | 427.2 | [6 empty] | _
[5 empty] | 94 | SP | 712341559 | Provedení povlakové krytiny střech do 10° pásy NAIP přitavením v plné ploše | m2 | 854.4 |  | 854.4 |  | 0 | 0.00088 | 0.75187 |  | 0 | 21 | 0 | 0 |  |  | 1
[7 empty] | Plný popis: | Provedení povlakové krytiny střech plochých do 10 st. pásy přitavením NAIP v plné ploše
[5 empty] | 95 | H | 1528012 | finální vrstva hydroizolačního souvrství střešního pláště s posypem - základní barva | m2 | 427.2 | 15 | 491.28 |  | 0 | 0.0052 | 2.5547 |  | 0 | 21 | 0 | 0 |  |  | 1
[7 empty] | Plný popis: | asf. pás vyztužený stabilizovanou polyesterovou rohoží gramáže 180 g/m2 horní povrch je opatřený minerálním posypem nebo drcenou břidlicí
[7 empty] | Výkaz výměr: | 30*14,24 |  |  |  | 427.2 | [6 empty] | _
[5 empty] | 96 | H | 1761801 | natavovací parotěsná zábrana asfaltová | m2 | 427.2 | 15 | 491.28 |  | 0 | 0.00405 | 1.9897 |  | 0 | 21 | 0 | 0 |  |  | 1
[7 empty] | Plný popis: | asf. pás vyztužený kombinovanou spřaženou vložkou z antikorozní hliníkové folie a skelné rohože shora je pás opatřený lepícími pruhy speciálního bitumenu
[7 empty] | Výkaz výměr: | 30*14,24 |  |  |  | 427.2 | [6 empty] | _
[5 empty] | 97 | SP | 712363115 | Provedení povlakové krytiny střech do 10° zaizolování prostupů kruhového průřezu D do 300 mm | kus | 1 |  | 1 |  | 0 | 0.0075 | 0.0075 |  | 0 | 21 | 0 | 0 |  |  | 1
[7 empty] | Plný popis: | Provedení povlakové krytiny střech plochých do 10 st. fólií ostatní činnosti při pokládání hydroizolačních fólií (materiál ve specifikaci) zaizolování prostupů střešní rovinou kruhový průřez, průměr do 300 mm
[7 empty] | Výkaz výměr: | stožár STA; 1 |  |  |  | 1 | [6 empty] | _
[5 empty] | 98 | SP | 712363116 | Provedení povlakové krytiny střech do 10° zaizolování prostupů kruhového průřezu D do 500 mm | kus | 3 |  | 3 |  | 0 | 0.015 | 0.045 |  | 0 | 21 | 0 | 0 |  |  | 1
[7 empty] | Plný popis: | Provedení povlakové krytiny střech plochých do 10 st. fólií ostatní činnosti při pokládání hydroizolačních fólií (materiál ve specifikaci) zaizolování prostupů střešní rovinou kruhový průřez, průměr přes 300 mm do 500 mm
[7 empty] | Výkaz výměr: | prostupy VZT; 3 |  |  |  | 3 | [6 empty] | _
[5 empty] | 99 | SP | 712741559 | Provedení povlakové krytiny střech zesílením pásy přitavením NAIP š 330 mm | m | 21.36 | 0 | 21.36 |  | 0 | 0.00032 | 0.0068352 |  | 0 | 21 | 0 | 0 |  |  | 1
[7 empty] | Plný popis: | Provedení povlakové krytiny střech samostatným zesílením pásy přitavením NAIP, šířky 330 mm
[7 empty] | Výkaz výměr: | ventilační komora; |  |  |  | 0 | [6 empty] | _
[8 empty] | (1,1+0,08*2+0,85+0,08*2)*2*2 |  |  |  | 9.08 | [6 empty] | _
[8 empty] | (1,1+0,08*2+0,2*2+0,85+0,08*2+0,2*2)*2*2 |  |  |  | 12.28 | [6 empty] | _
[5 empty] | 100 | H | 1528012 | finální vrstva hydroizolačního souvrství střešního pláště s posypem - základní barva | m2 | 21.36 | 20 | 25.632 |  | 0 | 0.0052 | 0.13329 |  | 0 | 21 | 0 | 0 |  |  | 1
[7 empty] | Plný popis: | asf. pás vyztužený stabilizovanou polyesterovou rohoží gramáže 180 g/m2 horní povrch je opatřený minerálním posypem nebo drcenou břidlicí
[5 empty] | 101 | SP | 712811101 | Provedení povlakové krytiny vytažením na konstrukce za studena nátěrem penetračním | m2 | 103.632 | 0 | 103.632 |  | 0 |  | 0 |  | 0 | 21 | 0 | 0 |  |  | 1
[7 empty] | Plný popis: | Provedení povlakové krytiny střech samostatným vytažením izolačního povlaku za studena na konstrukce převyšující úroveň střechy, nátěrem penetračním
[7 empty] | Výkaz výměr: | vrchní část atiky |  |  |  | 0 | [6 empty] | _
[8 empty] | 30*2*0,3 |  |  |  | 18 | [6 empty] | _
[8 empty] | 15*2*0,2 |  |  |  | 6 | [6 empty] | _
[8 empty] | svislá část atiky |  |  |  | 0 | [6 empty] | _
[8 empty] | (30+14,24)*2*0,45*2 |  |  |  | 79.632 | [6 empty] | _
[5 empty] | 102 | H | 1582015 | penetrační nátěr modifikovaný | kg | 15.5448 |  | 15.5448 |  | 0 | 0.001 | 0.015545 |  | 0 | 21 | 0 | 0 |  |  | 1
[7 empty] | Plný popis: | vysocepřilnavý speciální penetrační nátěr za studena na bázi elastomerového bitumenu, speciální lepící emulze a rychleschnoucích rozpouštědel
[7 empty] | Výkaz výměr: | 103,632*0,15 |  |  |  | 15.5448 | [6 empty] | _
[5 empty] | 103 | SP | 712841559 | Provedení povlakové krytiny vytažením na konstrukce pásy přitavením NAIP | m2 | 304.524 | 0 | 304.524 |  | 0 | 0.00094 | 0.28625 |  | 0 | 21 | 0 | 0 |  |  | 1
[7 empty] | Plný popis: | Provedení povlakové krytiny střech samostatným vytažením izolačního povlaku pásy přitavením na konstrukce převyšující úroveň střechy, NAIP
[5 empty] | 104 | H | 1528012 | finální vrstva hydroizolačního souvrství střešního pláště s posypem - základní barva | m2 | 91.8932 | 20 | 110.2718 |  | 0 | 0.0052 | 0.57341 |  | 0 | 21 | 0 | 0 |  |  | 1
[7 empty] | Plný popis: | asf. pás vyztužený stabilizovanou polyesterovou rohoží gramáže 180 g/m2 horní povrch je opatřený minerálním posypem nebo drcenou břidlicí
[7 empty] | Výkaz výměr: | vrchní část atiky |  |  |  | 0 | [6 empty] | _
[8 empty] | 15,28*2*(0,14+0,2+0,05) |  |  |  | 11.9184 | [6 empty] | _
[8 empty] | 30*2*(0,14+0,3+0,05) |  |  |  | 29.4 | [6 empty] | _
[8 empty] | svislá část atiky |  |  |  | 0 | [6 empty] | _
[8 empty] | (30+14,4)*2*(0,25+0,25) |  |  |  | 44.4 | [6 empty] | _
[8 empty] | ventilační komora |  |  |  | 0 | [6 empty] | _
[8 empty] | (1,1+0,08*2+0,85*0,08*2)*2*(0,4+0,25)*2 |  |  |  | 3.6296 | [6 empty] | _
[8 empty] | (1,1+0,08*2)*(0,85+0,08*2)*2 |  |  |  | 2.5452 | [6 empty] | _
[5 empty] | 105 | H | 1753005 | podkladní pás samolepící s bodovou mikroventilací se samolepícím podélným přesahem | m2 | 82.4548 | 20 | 98.9458 |  | 0 | 0.00326 | 0.32256 |  | 0 | 21 | 0 | 0 |  |  | 1
[7 empty] | Plný popis: | asf. pás vyztužený stabilizovanou polyesterovou rohoží gramáže 120 g/m2 horní povrch je opatřený makroperforovanou folií s protiskluzným povrchem
[7 empty] | Výkaz výměr: | vrchní část atiky |  |  |  | 0 | [6 empty] | _
[8 empty] | 15,28*2*(0,14+0,2+0,05) |  |  |  | 11.9184 | [6 empty] | _
[8 empty] | 30*2*(0,14+0,3+0,05) |  |  |  | 29.4 | [6 empty] | _
[8 empty] | svislá část atiky |  |  |  | 0 | [6 empty] | _
[8 empty] | (30+14,4)*2*(0,25+0,15) |  |  |  | 35.52 | [6 empty] | _
[8 empty] | ventilační komora |  |  |  | 0 | [6 empty] | _
[8 empty] | (1,1+0,08*2+0,85*0,08*2)*2*(0,4+0,15)*2 |  |  |  | 3.0712 | [6 empty] | _
[8 empty] | (1,1+0,08*2)*(0,85+0,08*2)*2 |  |  |  | 2.5452 | [6 empty] | _
[5 empty] | 106 | H | 1761801 | natavovací parotěsná zábrana asfaltová | m2 | 130.176 | 20 | 156.2112 |  | 0 | 0.00405 | 0.63266 |  | 0 | 21 | 0 | 0 |  |  | 1
[7 empty] | Plný popis: | asf. pás vyztužený kombinovanou spřaženou vložkou z antikorozní hliníkové folie a skelné rohože shora je pás opatřený lepícími pruhy speciálního bitumenu
[7 empty] | Výkaz výměr: | vrchní část atiky |  |  |  | 0 | [6 empty] | _
[8 empty] | 30*2*0,3 |  |  |  | 18 | [6 empty] | _
[8 empty] | 15*2*0,2 |  |  |  | 6 | [6 empty] | _
[8 empty] | svislá část atiky |  |  |  | 0 | [6 empty] | _
[8 empty] | (30+14,24)*2*(0,45+0,15)*2 |  |  |  | 106.176 | [6 empty] | _
[5 empty] | 107 | SP | 998712201 | Přesun hmot procentní pro krytiny povlakové v objektech v do 6 m | % | 2.71 |  | 2.71 |  | 0 |  | 0 |  | 0 | 21 | 0 | 0 |  |  | 1
[7 empty] | Plný popis: | Přesun hmot pro povlakové krytiny stanovený procentní sazbou z ceny vodorovná dopravní vzdálenost do 50 m v objektech výšky do 6 m
_
_
[8 empty] | 713: Izolace tepelné | [5 empty] | 0 |  | 3.9218 |  | 0 | _ | 0 | 0 |  |  | 8
[8 empty] | 713.: Izolace tepelné | [5 empty] | 0 |  | 3.9218 |  | 0 | _ | 0 | 0 |  |  | 8
[5 empty] | 108 | SP | 713131141 | Montáž izolace tepelné stěn a základů lepením celoplošně rohoží, pásů, dílců, desek | m2 | 76.018 | 0 | 76.018 |  | 0 | 0.006 | 0.45611 |  | 0 | 21 | 0 | 0 |  |  | 1
[7 empty] | Plný popis: | Montáž tepelné izolace stěn rohožemi, pásy, deskami, dílci, bloky (izolační materiál ve specifikaci) lepením celoplošně
[5 empty] | 109 | H | 28376417 | Deska z extrudovaného polystyrénu XPS tl 50 mm | m2 | 68.24 | 5 | 71.652 |  | 0 | 0.0015 | 0.10748 |  | 0 | 21 | 0 | 0 |  |  | 1
Plný popis:
[7 empty] | Výkaz výměr: | ATIKA |  |  |  | 0 | [6 empty] | _
[8 empty] | (30+14,24)*2*0,5 |  |  |  | 44.24 | [6 empty] | _
[8 empty] | 15*2*0,2 |  |  |  | 6 | [6 empty] | _
[8 empty] | 30*2*0,3 |  |  |  | 18 | [6 empty] | _
[5 empty] | 110 | H | 28376421 | Deska z extrudovaného polystyrénu XPS tl 80 mm | m2 | 7.778 | 5 | 8.1669 |  | 0 | 0.0024 | 0.019601 |  | 0 | 21 | 0 | 0 |  |  | 1
Plný popis:
[7 empty] | Výkaz výměr: | větrací komora |  |  |  | 0 | [6 empty] | _
[8 empty] | (1,1+0,08+0,85+0,08)*2*0,62*2 |  |  |  | 5.2328 | [6 empty] | _
[8 empty] | (1,1+0,08*2)*(0,85+0,08*2)*2 |  |  |  | 2.5452 | [6 empty] | _
[5 empty] | 111 | SP | 71314111X | Montáž izolace tepelné střech plochých lepené za tepla 1 vrstva rohoží, pásů, dílců, desek | m2 | 427.2 |  | 427.2 |  | 0 | 0.00204 | 0.87149 |  | 0 | 21 | 0 | 0 |  |  | 1
Plný popis:
[7 empty] | Výkaz výměr: | 30*14,24 |  |  |  | 427.2 | [6 empty] | _
[5 empty] | 112 | H | 28375916 | Deska z pěnového polystyrenu EPS 150 S 1000 x 500 x 1000 mm | m3 | 93.984 | 5 | 98.6832 |  | 0 | 0.025 | 2.4671 |  | 0 | 21 | 0 | 0 |  |  | 1
[7 empty] | Plný popis: | expandovaný /pěnový/ stabilizovaný samozhášivý střešní polystyren EPS 150S dle ČSN EN 13163 s deklarovaným součinitelem tepelné vodivosti λD minimálně 0,035 W/m.K
[7 empty] | Výkaz výměr: | 30*14,24*0,22 |  |  |  | 93.984 | [6 empty] | _
[5 empty] | 113 | SP | 713141211 | Montáž izolace tepelné střech plochých volně položené atikový klín | m | 96.28 | 0 | 96.28 |  | 0 |  | 0 |  | 0 | 21 | 0 | 0 |  |  | 1
[7 empty] | Plný popis: | Montáž tepelné izolace střech plochých atikovými klíny kladenými volně
[7 empty] | Výkaz výměr: | (30+14,24)*2 |  |  |  | 88.48 | [6 empty] | _
[8 empty] | (1,1+0,85)*2*2 |  |  |  | 7.8 | [6 empty] | _
[5 empty] | 114 | H | 283723-X1 | Atikový klín EPS - 50x50x1000 mm | kus | 96.28 | 5 | 101.094 |  | 0 |  | 0 |  | 0 | 21 | 0 | 0 |  |  | 1
Plný popis:
[5 empty] | 115 | SP | 998713201 | Přesun hmot procentní pro izolace tepelné v objektech v do 6 m | % | 1.77 |  | 1.77 |  | 0 |  | 0 |  | 0 | 21 | 0 | 0 |  |  | 1
[7 empty] | Plný popis: | Přesun hmot pro izolace tepelné stanovený procentní sazbou z ceny vodorovná dopravní vzdálenost do 50 m v objektech výšky do 6 m
_
_
[8 empty] | 721: Vnitřní kanalizace | [5 empty] | 0 |  | 0.01289 |  | 0.0084 | _ | 0 | 0 |  |  | 4
[8 empty] | 721.: Vnitřní kanalizace | [5 empty] | 0 |  | 0.01289 |  | 0.0084 | _ | 0 | 0 |  |  | 4
[5 empty] | 116 | B | 72117374X | Odvětrání lapače - přesazení na fasádu | m | 4 | 0 | 4 |  | 0 | 0.00096 | 0.00384 | 0.0021 | 0.0084 | 21 | 0 | 0 |  |  | 1
Plný popis:
[5 empty] | 117 | SP | 721233113X | Střešní vpust - pro ploché střechy z bitumenových pásů / včetně nastavení přes tepelný izolant | kus | 2 | 0 | 2 |  | 0 | 0.00235 | 0.0047 |  | 0 | 21 | 0 | 0 |  |  | 1
[7 empty] | Plný popis: | Střešní vtoky (vpusti) polypropylenové (PP) pro ploché střechy s odtokem svislým DN 125 (HL 62)
[5 empty] | 118 | SP | 721273154X | Komínek větrací - pro ploché střechy z bitumenových pásů | kus | 15 | 0 | 15 |  | 0 | 0.00029 | 0.00435 |  | 0 | 21 | 0 | 0 |  |  | 1
[7 empty] | Plný popis: | Ventilační hlavice z polypropylenu (PP) DN 110 (HL 810)
[5 empty] | 119 | SP | 998721201 | Přesun hmot procentní pro vnitřní kanalizace v objektech v do 6 m | % | 1.68 | 0 | 1.68 |  | 0 |  | 0 |  | 0 | 21 | 0 | 0 |  |  | 1
[7 empty] | Plný popis: | Přesun hmot pro vnitřní kanalizace stanovený procentní sazbou z ceny vodorovná dopravní vzdálenost do 50 m v objektech výšky do 6 m
_
_
[8 empty] | 762: Konstrukce tesařské | [5 empty] | 0 |  | 0.5891 |  | 0 | _ | 0 | 0 |  |  | 3
[8 empty] | 7621: Konstrukce tesařské - stěny a příčky | [5 empty] | 0 |  | 0.23819 |  | 0 | _ | 0 | 0 |  |  | 1
[5 empty] | 120 | SP | 76243003X | Obložení stěn z desek cementotřískových tl 24 mm - desky s povrchovou úpravou odolávající povětrnostním vlivům | m2 | 7.2576 |  | 7.2576 |  | 0 | 0.03282 | 0.23819 |  | 0 | 21 | 0 | 0 |  |  | 1
[7 empty] | Plný popis: | Obložení stěn z cementotřískových desek šroubovaných broušených, s finální povrchovou úpravou tloušťky desky 24 mm
[7 empty] | Výkaz výměr: | kontejnerové stání; 0,76*1,08*4+1,84*1,08*2 |  |  |  | 7.2576 | [6 empty] | _
_
[8 empty] | 7623: Konstrukce tesařské - zastřešení | [5 empty] | 0 |  | 0.35091 |  | 0 | _ | 0 | 0 |  |  | 2
[5 empty] | 121 | SP | 7623410XX | Bednění z desek OSB tl 12 mm na pero a drážku šroubovaných | m2 | 43.8636 | 0 | 43.8636 |  | 0 | 0.008 | 0.35091 |  | 0 | 21 | 0 | 0 |  |  | 1
[7 empty] | Plný popis: | Bednění a laťování bednění střech rovných sklonu do 60 st. s vyřezáním otvorů z dřevoštěpkových desek OSB šroubovaných na rošt na pero a drážku, tloušťky desky 12 mm
[7 empty] | Výkaz výměr: | atika |  |  |  | 0 | [6 empty] | _
[8 empty] | 15,28*2*(0,14+0,2+0,05) |  |  |  | 11.9184 | [6 empty] | _
[8 empty] | 30*2*(0,14+0,3+0,05) |  |  |  | 29.4 | [6 empty] | _
[8 empty] | ventilační komora |  |  |  | 0 | [6 empty] | _
[8 empty] | (1,1+0,08*2)*(0,85+0,08*2)*2 |  |  |  | 2.5452 | [6 empty] | _
[5 empty] | 122 | SP | 998762201 | Přesun hmot procentní pro kce tesařské v objektech v do 6 m | % | 5.13 | 0 | 5.13 |  | 0 |  | 0 |  | 0 | 21 | 0 | 0 |  |  | 1
[7 empty] | Plný popis: | Přesun hmot pro konstrukce tesařské stanovený procentní sazbou z ceny vodorovná dopravní vzdálenost do 50 m v objektech výšky do 6 m
_
_
[8 empty] | 764: Konstrukce klempířské | [5 empty] | 0 |  | 0.70147 |  | 0.26695 | _ | 0 | 0 |  |  | 5
[8 empty] | 764.: Konstrukce klempířské | [5 empty] | 0 |  | 0.70147 |  | 0.26695 | _ | 0 | 0 |  |  | 5
[5 empty] | 123 | SP | 764002851 | Demontáž oplechování parapetů do suti | m | 56 | 0 | 56 |  | 0 |  | 0 | 0.00167 | 0.09352 | 21 | 0 | 0 |  |  | 1
[7 empty] | Plný popis: | Demontáž klempířských konstrukcí oplechování parapetů do suti
[7 empty] | Výkaz výměr: | 30*2-1*4 |  |  |  | 56 | [6 empty] | _
[5 empty] | 124 | SP | 764002841 | Demontáž oplechování horních ploch zdí a nadezdívek do suti | m | 90.8 | 0 | 90.8 |  | 0 |  | 0 | 0.00191 | 0.17343 | 21 | 0 | 0 |  |  | 1
[7 empty] | Plný popis: | Demontáž klempířských konstrukcí oplechování horních ploch zdí a nadezdívek do suti
[7 empty] | Výkaz výměr: | (30,4+15)*2 |  |  |  | 90.8 | [6 empty] | _
[5 empty] | 125 | B | SO02-K01 | Oplechování atiky - ocelový poplastovaný plech, r.š. 750 mm / dodávka a montáž - viz "Výpis klempířských prvků" | bm | 63 | 0 | 63 |  | 0 | 0.00797 | 0.50211 |  | 0 | 21 | 0 | 0 |  |  | 1
[7 empty] | Plný popis: | Oplechování atiky - RŠ750 - ocelový poplastovaný plech - tl. plechu min. 0,6 mm - tl. plastové vrstvy min. 0,4 mm - barva šedá
[5 empty] | 126 | B | SO02-K02 | Oplechování atiky - ocelový poplastovaný plech, r.š. 650 mm / dodávka a montáž - viz "Výpis klempířských prvků" | bm | 28 | 0 | 28 |  | 0 | 0.00712 | 0.19936 |  | 0 | 21 | 0 | 0 |  |  | 1
[7 empty] | Plný popis: | Oplechování atiky - RŠ650 - ocelový poplastovaný plech - tl. plechu min. 0,6 mm - tl. plastové vrstvy min. 0,4 mm - barva šedá
[5 empty] | 127 | SP | 998764201 | Přesun hmot procentní pro konstrukce klempířské v objektech v do 6 m | % | 1.52 | 0 | 1.52 |  | 0 |  | 0 |  | 0 | 21 | 0 | 0 |  |  | 1
[7 empty] | Plný popis: | Přesun hmot pro konstrukce klempířské stanovený procentní sazbou z ceny vodorovná dopravní vzdálenost do 50 m v objektech výšky do 6 m
_
_
[8 empty] | 766: Konstrukce truhlářské | [5 empty] | 0 |  | 0.16279 |  | 0 | _ | 0 | 0 |  |  | 16
[8 empty] | 7666: Konstrukce truhlářské - výplně otvorů | [5 empty] | 0 |  | 0.16279 |  | 0 | _ | 0 | 0 |  |  | 16
[5 empty] | 128 | SP | SO02-O-DEM | Výplně otvorů - demontáže | m2 | 58.32 | 0 | 58.32 |  | 0 |  | 0 |  | 0 | 21 | 0 | 0 |  |  | 1
Plný popis:
[7 empty] | Výkaz výměr: | O01; 1,2*1,8*19 |  |  |  | 41.04 | [6 empty] | _
[8 empty] | O02; 2,4*1,8*2 |  |  |  | 8.64 | [6 empty] | _
[8 empty] | O03; 4,8*1,8*1 |  |  |  | 8.64 | [6 empty] | _
[5 empty] | 129 | SP | SO02-O-SKL | Výplně otvorů - odvoz a likvidace | m2 | 58.32 | 0 | 58.32 |  | 0 |  | 0 |  | 0 | 21 | 0 | 0 |  |  | 1
Plný popis:
[5 empty] | 130 | SP | SO02-O01 | Okno plastové, barva bílá - rozměr 1200 x 1800 mm / dodávka a montáž - viz "Výpis výplní otvorů", TZ a specifikace | kus | 19 | 0 | 19 |  | 0 |  | 0 |  | 0 | 21 | 0 | 0 |  |  | 1
[7 empty] | Plný popis: | Rozměr: 1200 x 1800 mm Barva: Bílá Kování: O+S Výplň: Izolační dvojsklo, 4-16-4, UW ? 1,1 Wm-2K-1
[5 empty] | 131 | SP | SO02-O02 | Sestava plastových oken, barva bílá - rozměr 2400 x 1800 mm / dodávka a montáž - viz "Výpis výplní otvorů", TZ a specifikace | kus | 2 | 0 | 2 |  | 0 |  | 0 |  | 0 | 21 | 0 | 0 |  |  | 1
[7 empty] | Plný popis: | Rozměr: 2400 x 1800 mm Barva: Bílá Kování: Levé křídlo O+S Pravé křídlo O Výplň: Izolační dvojsklo, 4-16-4, UW ? 1,1Wm-2K-1
[5 empty] | 132 | SP | SO02-O03 | Sestava plastových oken, barva bílá - rozměr 4800 x 1800 mm / dodávka a montáž - viz "Výpis výplní otvorů", TZ a specifikace | kus | 1 | 0 | 1 |  | 0 |  | 0 |  | 0 | 21 | 0 | 0 |  |  | 1
[7 empty] | Plný popis: | Rozměr: 4800 x 1800 mm Barva: Bílá Kování: O, O+S Výplň: Izolační dvojsklo, 4-16-4, UW ? 1,1Wm-2K-1
[5 empty] | 133 | SP | SO02-Oxx | Pevná síť proti hmyzu - rozměr 1200 x 1800 mm / dodávka a montáž - viz "Výpis výplní otvorů", TZ a specifikace | kus | 8 | 0 | 8 |  | 0 |  | 0 |  | 0 | 21 | 0 | 0 |  |  | 1
[7 empty] | Plný popis: | Pevná síť proti hmyzu 8 Rozměr: 1200 x 1800 mm (nutno zaměřit skutečný rozměr dle profilu rámu okna) Síťovina: Skelné vlákno potažené PVC, barva šedá Rám: Extrudovaný hliníkový profil, barva bílá Rohy: PVC, vnitřní provedení Uchycení: Otočné háčky
[5 empty] | 134 | SP | SO02-D1 | Protipožární dveře včetně typové protipožární ocelové zárubně - rozměr 800 x 1970 mm, požární odolnost: EI 15 DP3-C / dodávka a montáž - viz "Výpis výplní otvorů", TZ a specifikace | kus | 1 | 0 | 1 |  | 0 | 0.09765 | 0.09765 |  | 0 | 21 | 0 | 0 |  |  | 1
[7 empty] | Plný popis: | Rozměr: 800 x 1970 mm Požární odolnost: EI 15 DP3-C Křídlo: Hladké plné křídlo Povrchová úprava dle výběru investora Kování: Klika - klika Zámek pro cylindrickou vložku Práh: Hliníkový
[5 empty] | 135 | SP | SO02-O01-P | Vnitřní parapet PVC - šířka 240 mm, délka 1200 mm / dodávka a montáž - viz "Výpis výplní otvorů", TZ a specifikace | kus | 19 | 0 | 19 |  | 0 |  | 0 |  | 0 | 21 | 0 | 0 |  |  | 1
[7 empty] | Plný popis: | Vnitřní parapet: PVC, bílý, š. 220 mm, dl. 1200 mm
[5 empty] | 136 | SP | SO02-O02-P | Vnitřní parapet PVC - šířka 240 mm, délka 2400 mm / dodávka a montáž - viz "Výpis výplní otvorů", TZ a specifikace | kus | 2 | 0 | 2 |  | 0 |  | 0 |  | 0 | 21 | 0 | 0 |  |  | 1
[7 empty] | Plný popis: | Vnitřní parapet: PVC, bílý, š. 220 mm, dl. 2400 mm
[5 empty] | 137 | SP | SO02-O03-P | Vnitřní parapet PVC - šířka 240 mm, délka 4800 mm / dodávka a montáž - viz "Výpis výplní otvorů", TZ a specifikace | kus | 1 | 0 | 1 |  | 0 |  | 0 |  | 0 | 21 | 0 | 0 |  |  | 1
[7 empty] | Plný popis: | Vnitřní parapet: PVC, bílý, š. 240 mm, dl. 4800 mm
[5 empty] | 138 | SP | SO02-O01-Ž | Interierové žaluzie, hliníkové lamely, barva bílá, řetízkové ovládání - pro okno šířky 1200 mm, délky 1800 mm / dodávka a montáž - viz "Výpis výplní otvorů", TZ a specifikace | kus | 19 | 0 | 19 |  | 0 |  | 0 |  | 0 | 21 | 0 | 0 |  |  | 1
Plný popis:
[5 empty] | 139 | SP | SO02-O02-Ž | Interierové žaluzie, hliníkové lamely, barva bílá, řetízkové ovládání - pro okenní sestavu šířky 2400 mm, délky 1800 mm / dodávka a montáž - viz "Výpis výplní otvorů", TZ a specifikace | kus | 2 | 0 | 2 |  | 0 |  | 0 |  | 0 | 21 | 0 | 0 |  |  | 1
Plný popis:
[5 empty] | 140 | SP | SO02-O03-Ž | Interierové žaluzie, hliníkové lamely, barva bílá, řetízkové ovládání - pro okenní sestavu šířky 4800 mm, délky 1800 mm / dodávka a montáž - viz "Výpis výplní otvorů", TZ a specifikace | kus | 1 | 0 | 1 |  | 0 |  | 0 |  | 0 | 21 | 0 | 0 |  |  | 1
Plný popis:
[5 empty] | 141 | B | SO02-P01 | Vnější parapetní deska - šířka 175 mm, délka 1150 mm / dodávka a montáž - viz "Výpis výplní otvorů", TZ a specifikace | kus | 19 | 0 | 19 |  | 0 | 0.00247 | 0.04693 |  | 0 | 21 | 0 | 0 |  |  | 1
[7 empty] | Plný popis: | Vnější parapetní desky s homogenním jádrem z tvrzené pěny s potažením koextrudovaným pláštěm z hladkého tvrdého PVC. - tl. parapetní desky min. 9 mm - Barva bílá - Zaoblené čelo - Odolný vůči UV záření - Stálobarevný - Odolný proti nárazu, poškrábání - Dodávka včetně příslušenství - plastové koncové krytky (venkovní, s hranou)
[5 empty] | 142 | B | SO02-P02 | Vnější parapetní deska - šířka 175 mm, délka 2350 mm / dodávka a montáž - viz "Výpis výplní otvorů", TZ a specifikace | kus | 2 | 0 | 2 |  | 0 | 0.00463 | 0.00926 |  | 0 | 21 | 0 | 0 |  |  | 1
[7 empty] | Plný popis: | Vnější parapetní desky s homogenním jádrem z tvrzené pěny s potažením koextrudovaným pláštěm z hladkého tvrdého PVC. - tl. parapetní desky min. 9 mm - Barva bílá - Zaoblené čelo - Odolný vůči UV záření - Stálobarevný - Odolný proti nárazu, poškrábání - Dodávka včetně příslušenství - plastové koncové krytky (venkovní, s hranou)
[5 empty] | 143 | B | SO02-P03 | Vnější parapetní deska - šířka 175 mm, délka 4750 mm / dodávka a montáž - viz "Výpis výplní otvorů", TZ a specifikace | kus | 1 | 0 | 1 |  | 0 | 0.00895 | 0.00895 |  | 0 | 21 | 0 | 0 |  |  | 1
[7 empty] | Plný popis: | Vnější parapetní desky s homogenním jádrem z tvrzené pěny s potažením koextrudovaným pláštěm z hladkého tvrdého PVC. - tl. parapetní desky min. 9 mm - Barva bílá - Zaoblené čelo - Odolný vůči UV záření - Stálobarevný - Odolný proti nárazu, poškrábání - Dodávka včetně příslušenství - plastové koncové krytky (venkovní, s hranou)
_
_
[8 empty] | 767: Konstrukce zámečnické | [5 empty] | 0 |  | 0.62188 |  | 2.9629 | _ | 0 | 0 |  |  | 11
[8 empty] | 767.: Konstrukce zámečnické | [5 empty] | 0 |  | 0.62188 |  | 2.9629 | _ | 0 | 0 |  |  | 11
[5 empty] | 144 | B | SO02-Z01 | Větrací žaluzie - rozměr 600 x 1000 mm / dodávka a montáž - viz "Výpis zámečnických konstrukcí" | kus | 1 | 0 | 1 |  | 0 | 0.0097 | 0.0097 |  | 0 | 21 | 0 | 0 |  |  | 1
[7 empty] | Plný popis: | Větrací žaluzie 600x1000mm Rámeček - ohýbaný z hliníkového plechu (tl. plechu 1,2mm, RŠ 80mm) Výplň - 18x lamela z hliníkového plechu (tl. plechu 0,8mm, RŠ 60mm) Povrchová úprava lakováním v odstínu RAL 8025. Rámeček bude přišroubovaný do osazovacího tubusu pomocí samořezných šroubů. Osazovací tubus - vnější rozměry 600x1000, délka 500mm, v čele ohyb pro přišroubování rámečku - z hliníkového plechu tl. 0,8mm, RŠ 300mm - tubus bude připevněný pomocí hmoždinek a vrutů do ostění, nadpraží a parapetu
[5 empty] | 145 | B | SO02-Z02 | Stříška (markýza) nad vstupem - rozměr 1200 x 900 mm / dodávka a montáž - viz "Výpis zámečnických konstrukcí" | kus | 4 | 0 | 4 |  | 0 | 0.0001 | 0.0004 |  | 0 | 21 | 0 | 0 |  |  | 1
[7 empty] | Plný popis: | Stříška (markýza) nad vstupem 1200x900mm - stříška z litého bezbarvého akrylátu tl. 3mm Polykarbonát musí vyhovět zkoušce šíření plamene dle ČSN 73 0863 a ČSN 73 0865 (Polykarbonát při požáru neodkapávající a s indexem šíření plamene po povrchu stavebních hmot iS = 0,00 mm/m) - konzoly ocelové žárově zinkované - hliníkový okapový žlab
[5 empty] | 146 | SP | 767111-X2 | Konstrukce stání na kontejnery z ocelových uzavřených profilů - povrchová úprava žárovým zinkováním | kg | 301.2 | 3 | 310.236 |  | 0 | 0.001 | 0.31024 |  | 0 | 21 | 0 | 0 |  |  | 1
[7 empty] | Plný popis: | - Ocelová rámová konstrukce z uzavřených profilů, povrchová úprava žárovým zinkováním. - Konstrukce samostatně stojící, odsazená od fasády
[7 empty] | Výkaz výměr: | dle výpisu ocelových prvků v PD; 301,2 |  |  |  | 301.2 | [6 empty] | _
[5 empty] | 147 | SP | 767833100 | Montáž žebříků do zdi s bočnicemi s profilové oceli | m | 5.645 | 0 | 5.645 |  | 0 | 5e-05 | 0.00028225 |  | 0 | 21 | 0 | 0 |  |  | 1
[7 empty] | Plný popis: | Montáž žebříků do zdiva s bočnicemi z profilové oceli, z trubek nebo tenkostěnných profilů
[7 empty] | Výkaz výměr: | 2,06+3,585 |  |  |  | 5.645 | [6 empty] | _
[8 empty] | 0,000;Změna výměry podle svázáné položky |  |  |  | 0 | [6 empty] | _
[5 empty] | 148 | SP | 767834102 | Příplatek k ceně za montáž žebříků ochranný koš svařovaný | m | 5.645 | 0 | 5.645 |  | 0 | 9e-05 | 0.00050805 |  | 0 | 21 | 0 | 0 |  |  | 1
[7 empty] | Plný popis: | Montáž žebříků Příplatek k cenám za montáž ochranného koše, připevněného svařováním
[5 empty] | 149 | H | 76783-SPCM2 | Žebřík na střechu, ocelové profily, žárově zinkováno - výška 5,645 m | kg | 278.6 | 3 | 286.958 |  | 0 | 0.001 | 0.28696 |  | 0 | 21 | 0 | 0 |  |  | 1
Plný popis:
[7 empty] | Výkaz výměr: | dle výpisu prvků v PD; 278,6 |  |  |  | 278.6 | [6 empty] | _
[5 empty] | 150 | B | 7678339-X | Podlahový rošt SP 330-34/38-3 pozinkovaný - 0,5 x 0,7 m | kus | 1 |  | 1 |  | 0 | 0.013799 | 0.013799 |  | 0 | 21 | 0 | 0 |  |  | 1
Plný popis:
[5 empty] | 151 | SP | 767996701 | Demontáž atypických zámečnických konstrukcí řezáním hmotnosti jednotlivých dílů do 50 kg - mříže | kg | 287.8032 | 0 | 287.8032 |  | 0 |  | 0 | 0.001 | 0.2878 | 21 | 0 | 0 |  |  | 1
[7 empty] | Plný popis: | Demontáž ostatních zámečnických konstrukcí o hmotnosti jednotlivých dílů řezáním do 50 kg
[7 empty] | Výkaz výměr: | okenní mříže |  |  |  | 0 | [6 empty] | _
[8 empty] | kul DN 20; ((1,2+0,15*2)*4+1,8*4)*2,46*3 |  |  |  | 97.416 | [6 empty] | _
[8 empty] | kul DN 15; 1,8*8*4*1,39 |  |  |  | 80.064 | [6 empty] | _
[8 empty] | TR 32x2; (1,8*4*2+3,1*4)*1,435 |  |  |  | 38.458 | [6 empty] | _
[8 empty] | JAKL 35x35x3; (1,8*3+3,1*2)*2,747 |  |  |  | 31.8652 | [6 empty] | _
[8 empty] | sítě proti hmyzu |  |  |  | 0 | [6 empty] | _
[8 empty] | 2*20 |  |  |  | 40 | [6 empty] | _
[5 empty] | 152 | SP | 767996701 | Demontáž atypických zámečnických konstrukcí řezáním hmotnosti jednotlivých dílů do 50 kg - žebřík na střechu | kg | 75.126 | 0 | 75.126 |  | 0 |  | 0 | 0.001 | 0.075126 | 21 | 0 | 0 |  |  | 1
[7 empty] | Plný popis: | Demontáž ostatních zámečnických konstrukcí o hmotnosti jednotlivých dílů řezáním do 50 kg
[7 empty] | Výkaz výměr: | stávající žebřík |  |  |  | 0 | [6 empty] | _
[8 empty] | L 60x60x6; 5,42*((3,5+0,3+1)*2+0,3*6) |  |  |  | 61.788 | [6 empty] | _
[8 empty] | D20; 2,47*0,6*9 |  |  |  | 13.338 | [6 empty] | _
[5 empty] | 153 | SP | 767996702 | Demontáž atypických zámečnických konstrukcí řezáním hmotnosti jednotlivých dílů do 100 kg - markýzy u vstupu | kg | 2600 | 0 | 2600 |  | 0 |  | 0 | 0.001 | 2.6 | 21 | 0 | 0 |  |  | 1
[7 empty] | Plný popis: | Demontáž ostatních zámečnických konstrukcí o hmotnosti jednotlivých dílů řezáním přes 50 do 100 kg
[7 empty] | Výkaz výměr: | I300; 54,2*4,35*2*1,3 |  |  |  | 613.002 | [6 empty] | _
[8 empty] | markýzy u vstupu - odhad hmotnosti OK; 650*4 |  |  |  | 2600 | [6 empty] | _
[5 empty] | 154 | SP | 998767201 | Přesun hmot procentní pro zámečnické konstrukce v objektech v do 6 m | % | 1.35 | 0 | 1.35 |  | 0 |  | 0 |  | 0 | 21 | 0 | 0 |  |  | 1
[7 empty] | Plný popis: | Přesun hmot pro zámečnické konstrukce stanovený procentní sazbou z ceny vodorovná dopravní vzdálenost do 50 m v objektech výšky do 6 m
_
_
[8 empty] | 771: Podlahy z dlaždic | [5 empty] | 0 |  | 0.29697 |  | 0 | _ | 0 | 0 |  |  | 6
[8 empty] | 771.: Podlahy z dlaždic | [5 empty] | 0 |  | 0.29697 |  | 0 | _ | 0 | 0 |  |  | 6
[5 empty] | 155 | SP | 771274124 | Montáž obkladů stupnic z dlaždic protiskluzných keramických flexibilní lepidlo š do 350 mm | m | 4.8 | 0 | 4.8 |  | 0 | 0.0018 | 0.00864 |  | 0 | 21 | 0 | 0 |  |  | 1
[7 empty] | Plný popis: | Montáž obkladů schodišť z dlaždic keramických lepených flexibilním lepidlem stupnic protiskluzných nebo reliefovaných šířky přes 300 do 350 mm
[7 empty] | Výkaz výměr: | 1,2*4 |  |  |  | 4.8 | [6 empty] | _
[5 empty] | 156 | SP | 771274243 | Montáž obkladů podstupnic z dlaždic protiskluzných keramických flexibilní lepidlo v do 250 mm | m | 9.6 | 0 | 9.6 |  | 0 | 0.00123 | 0.011808 |  | 0 | 21 | 0 | 0 |  |  | 1
[7 empty] | Plný popis: | Montáž obkladů schodišť z dlaždic keramických lepených flexibilním lepidlem podstupnic protiskluzných nebo reliefovaných výšky přes 200 do 250 mm
[7 empty] | Výkaz výměr: | 1,2*2*4 |  |  |  | 9.6 | [6 empty] | _
[5 empty] | 157 | SP | 771474114 | Montáž soklíků z dlaždic keramických rovných flexibilní lepidlo v do 150 mm | m | 2.4 | 0 | 2.4 |  | 0 | 0.00079 | 0.001896 |  | 0 | 21 | 0 | 0 |  |  | 1
[7 empty] | Plný popis: | Montáž soklíků z dlaždic keramických lepených flexibilním lepidlem rovných výšky přes 120 do 150 mm
[7 empty] | Výkaz výměr: | (1,2-1+0,2*2)*4 |  |  |  | 2.4 | [6 empty] | _
[5 empty] | 158 | SP | 771574131 | Montáž podlah keramických režných protiskluzných lepených flexibilním lepidlem do 50 ks/m2 | m2 | 8.16 | 0 | 8.16 |  | 0 | 0.00392 | 0.031987 |  | 0 | 21 | 0 | 0 |  |  | 1
[7 empty] | Plný popis: | Montáž podlah z dlaždic keramických lepených flexibilním lepidlem režných nebo glazovaných protiskluzných nebo reliefovaných do 50 ks/ m2
[7 empty] | Výkaz výměr: | (1,2*0,9+1,2*2*0,4)*4 |  |  |  | 8.16 | [6 empty] | _
[5 empty] | 159 | H | 597614 | Dlaždice keramické 300x300x10 mm - dle popisu v TZ | m2 | 12.12 | 10 | 13.332 |  | 0 | 0.0182 | 0.24264 |  | 0 | 21 | 0 | 0 |  |  | 1
Plný popis:
[7 empty] | Výkaz výměr: | 4,8*0,35+9,6*0,2+2,4*0,15+8,16 |  |  |  | 12.12 | [6 empty] | _
[5 empty] | 160 | SP | 998771201 | Přesun hmot procentní pro podlahy z dlaždic v objektech v do 6 m | % | 5.47 | 0 | 5.47 |  | 0 |  | 0 |  | 0 | 21 | 0 | 0 |  |  | 1
[7 empty] | Plný popis: | Přesun hmot pro podlahy z dlaždic stanovený procentní sazbou z ceny vodorovná dopravní vzdálenost do 50 m v objektech výšky do 6 m
_
_
[8 empty] | 784: Malby | [5 empty] | 0 |  | 0.070362 |  | 0 | _ | 0 | 0 |  |  | 5
[8 empty] | 784.: Malby | [5 empty] | 0 |  | 0.070362 |  | 0 | _ | 0 | 0 |  |  | 5
[5 empty] | 161 | SP | 784181101 | Základní akrylátová jednonásobná penetrace podkladu v místnostech výšky do 3,80m | m2 | 140.725 | 0 | 140.725 |  | 0 | 0.0002 | 0.028145 |  | 0 | 21 | 0 | 0 |  |  | 1
[7 empty] | Plný popis: | Penetrace podkladu jednonásobná základní akrylátová v místnostech výšky do 3,80 m
[7 empty] | Výkaz výměr: | (29,8*2-0,1*(11+7)-0,3)*3 |  |  |  | 172.5 | [6 empty] | _
[8 empty] | -(1,8*2*19+1,8*2*2+1,8*2*1) |  |  |  | -79.2 | [6 empty] | _
[8 empty] | 3,65*3*2-0,9*2*2 |  |  |  | 18.3 | [6 empty] | _
[8 empty] | ((1,2+1,8*2)*19+(2,4+1,8*2)*2+(4,8+1,8*2)*1+(0,9+2*2))*0,25 |  |  |  | 29.125 | [6 empty] | _
[5 empty] | 162 | SP | 784221101 | Dvojnásobné bílé malby ze směsí za sucha dobře otěruvzdorných v místnostech do 3,80 m | m2 | 140.725 | 0 | 140.725 |  | 0 | 0.00029 | 0.04081 |  | 0 | 21 | 0 | 0 |  |  | 1
[7 empty] | Plný popis: | Malby z malířských směsí otěruvzdorných za sucha dvojnásobné, bílé za sucha otěruvzdorné dobře v místnostech výšky do 3,80 m
[5 empty] | 163 | SP | 784221131 | Příplatek k cenám 2x maleb za sucha otěruvzdorných za provádění plochy do 5 m2 | m2 | 140.725 | 0 | 140.725 |  | 0 |  | 0 |  | 0 | 21 | 0 | 0 |  |  | 1
[7 empty] | Plný popis: | Malby z malířských směsí otěruvzdorných za sucha Příplatek k cenám dvojnásobných maleb za zvýšenou pracnost při provádění malého rozsahu plochy do 5 m2
[5 empty] | 164 | SP | 784221155 | Příplatek k cenám 2x maleb za sucha otěruvzdorných za barevnou malbu v odstínu sytém | m2 | 140.725 | 0 | 140.725 |  | 0 | 1e-05 | 0.0014073 |  | 0 | 21 | 0 | 0 |  |  | 1
[7 empty] | Plný popis: | Malby z malířských směsí otěruvzdorných za sucha Příplatek k cenám dvojnásobných maleb na tónovacích automatech, v odstínu sytém
[5 empty] | 165 | SP | 784221133 | Příplatek k cenám 2x maleb za sucha otěruvzdorných za provádění styku 2 barev | m | 241.44 | 0 | 241.44 |  | 0 |  | 0 |  | 0 | 21 | 0 | 0 |  |  | 1
[7 empty] | Plný popis: | Malby z malířských směsí otěruvzdorných za sucha Příplatek k cenám dvojnásobných maleb za zvýšenou pracnost při provádění styku 2 barev
[7 empty] | Výkaz výměr: | (2,1+2+1,4+2,2+3,6+1,95+1,7+1,95+2,5+1,6+7,8)*2+24*3 |  |  |  | 129.6 | [6 empty] | _
[8 empty] | (29,72-0,1*8)*2+18*3 |  |  |  | 111.84 | [6 empty] | _
_
_
[8 empty] | V02: Příprava staveniště | [5 empty] | 0 |  | 0 |  | 0 | _ | 0 | 0 |  |  | 1
[8 empty] | V02.: Příprava staveniště | [5 empty] | 0 |  | 0 |  | 0 | _ | 0 | 0 |  |  | 1
[5 empty] | 166 | ON | 020001000 | Příprava staveniště | Kč | 1 | 0 | 1 |  | 0 |  | 0 |  | 0 | 21 | 0 | 0 |  |  | 1
[7 empty] | Plný popis: | Základní rozdělení průvodních činností a nákladů příprava staveniště
_
_
[8 empty] | V04: Inženýrská činnost | [5 empty] | 0 |  | 0 |  | 0 | _ | 0 | 0 |  |  | 1
[8 empty] | V04.: Inženýrská činnost | [5 empty] | 0 |  | 0 |  | 0 | _ | 0 | 0 |  |  | 1
[5 empty] | 167 | ON | 043194000 | Ostatní zkoušky - výtažné zkoušky (stanovení druhu a počtu použitých hmoždinek) | Kč | 1 | 0 | 1 |  | 0 |  | 0 |  | 0 | 21 | 0 | 0 |  |  | 1
[7 empty] | Plný popis: | Inženýrská činnost zkoušky a ostatní měření zkoušky ostatní zkoušky
_
_
[8 empty] | VRN: Vedlejší rozpočtové náklady | [5 empty] | 0 |  | 0 |  | 0 | _ | 0 | 0 |  |  | 2
[8 empty] | VRN.: Vedlejší rozpočtové náklady | [5 empty] | 0 |  | 0 |  | 0 | _ | 0 | 0 |  |  | 2
[5 empty] | 168 | ON | 07 | Zařízení staveniště | % | 3 | 0 | 3 |  | 0 |  | 0 |  | 0 | 21 | 0 | 0 |  |  | 1
Plný popis:
[5 empty] | 169 | ON | 12 | Provoz investora | % | 1 | 0 | 1 |  | 0 |  | 0 |  | 0 | 21 | 0 | 0 |  |  | 1
Plný popis:
_
_
_
_
[8 empty] | SO.03: Spojovací chodby | [5 empty] | 0 |  | 30.6634 |  | 8.4514 | _ | 0 | 0 |  |  | 118
[8 empty] | SO_03: Architektonicko stavební řešení | [5 empty] | 0 |  | 30.6634 |  | 8.4514 | _ | 0 | 0 |  |  | 118
[8 empty] | 001: Zemní práce | [5 empty] | 0 |  | 0 |  | 2.5287 | _ | 0 | 0 |  |  | 2
[8 empty] | 001.: Zemní práce | [5 empty] | 0 |  | 0 |  | 2.5287 | _ | 0 | 0 |  |  | 2
[5 empty] | 1 | SP | 113107112 | Odstranění podkladu pl do 50 m2 z kameniva těženého tl 200 mm | m2 | 6.9597 | 0 | 6.9597 |  | 0 |  | 0 | 0.24 | 1.6703 | 21 | 0 | 0 |  |  | 1
[7 empty] | Plný popis: | Odstranění podkladů nebo krytů s přemístěním hmot na skládku na vzdálenost do 3 m nebo s naložením na dopravní prostředek v ploše jednotlivě do 50 m2 z kameniva těženého, o tl. vrstvy přes 100 do 200 mm
[7 empty] | Výkaz výměr: | okapový chodník; ((21,79+2,4+11,94)+(11,94+2,4+8,48+8,52+0,27+(0,29+0,755+3,75)*2))*0,6*0,15 |  |  |  | 6.9597 | [6 empty] | _
[5 empty] | 2 | SP | 113107130 | Odstranění podkladu pl do 50 m2 z betonu prostého tl 100 mm | m2 | 4.6398 | 0 | 4.6398 |  | 0 |  | 0 | 0.185 | 0.85836 | 21 | 0 | 0 |  |  | 1
[7 empty] | Plný popis: | Odstranění podkladů nebo krytů s přemístěním hmot na skládku na vzdálenost do 3 m nebo s naložením na dopravní prostředek v ploše jednotlivě do 50 m2 z betonu prostého, o tl. vrstvy do 100 mm
[7 empty] | Výkaz výměr: | okapový chodník; ((21,79+2,4+11,94)+(11,94+2,4+8,48+8,52+0,27+(0,29+0,755+3,75)*2))*0,6*0,1 |  |  |  | 4.6398 | [6 empty] | _
_
_
[8 empty] | 006: Úpravy povrchu | [5 empty] | 0 |  | 26.0867 |  | 0 | _ | 0 | 0 |  |  | 36
[8 empty] | 0061: Úprava povrchů vnitřní | [5 empty] | 0 |  | 0.2457 |  | 0 | _ | 0 | 0 |  |  | 2
[5 empty] | 3 | SP | 619991011 | Obalení konstrukcí a prvků fólií přilepenou lepící páskou | m2 | 67.5 | 0 | 67.5 |  | 0 | 0.00024 | 0.0162 |  | 0 | 21 | 0 | 0 |  |  | 1
[7 empty] | Plný popis: | Zakrytí vnitřních ploch před znečištěním včetně pozdějšího odkrytí konstrukcí a prvků obalením fólií a přelepením páskou
[7 empty] | Výkaz výměr: | 3*1,25*18 |  |  |  | 67.5 | [6 empty] | _
[5 empty] | 4 | SP | 619995001 | Začištění omítek kolem oken, dveří, podlah nebo obkladů | m | 153 | 0 | 153 |  | 0 | 0.0015 | 0.2295 |  | 0 | 21 | 0 | 0 |  |  | 1
[7 empty] | Plný popis: | Začištění omítek (s dodáním hmot) kolem oken, dveří, podlah, obkladů apod.
[7 empty] | Výkaz výměr: | (3+1,25)*2*18 |  |  |  | 153 | [6 empty] | _
_
[8 empty] | 0062: Úprava povrchů vnější | [5 empty] | 0 |  | 5.2608 |  | 0 | _ | 0 | 0 |  |  | 28
[5 empty] | 5 | SP | 622131121 | Penetrace akrylát-silikon vnějších stěn nanášená ručně | m2 | 239.555 | 0 | 239.555 |  | 0 | 0.00026 | 0.062284 |  | 0 | 21 | 0 | 0 |  |  | 1
[7 empty] | Plný popis: | Podkladní a spojovací vrstva vnějších omítaných ploch penetrace akrylát-silikonová nanášená ručně stěn
[7 empty] | Výkaz výměr: | severní pohled - severní chodba; 67,3-3*1,25*6 |  |  |  | 44.8 | [6 empty] | _
[8 empty] | jižní pohled - severní chodba; 35,25-3*1,25*3 |  |  |  | 24 | [6 empty] | _
[8 empty] | východní pohled - severní chodba; 3,52*2,4 |  |  |  | 8.448 | [6 empty] | _
[8 empty] | západní pohled - severní chodba; 0 |  |  |  | 0 | [6 empty] | _
[8 empty] | severní pohled - jižní chodba; 35,8-3*1,25*3 |  |  |  | 24.55 | [6 empty] | _
[8 empty] | jižní pohled - jižní chodba; 68,84-3*1,25*4-0,9*2,05*2+0,755*3*2 |  |  |  | 54.68 | [6 empty] | _
[8 empty] | východní pohled - jižní chodba; 3,52*2,4+3,75*3+(0,755+0,29)*3,3-3*1,25 |  |  |  | 19.3965 | [6 empty] | _
[8 empty] | západní pohled - jižní chodba; 3,75*3+(0,755+0,29)*3,3-3*1,25 |  |  |  | 10.9485 | [6 empty] | _
[8 empty] | ostění; (3+1,25)*2*0,1*18+(2,05*2+0,9)*0,1*2 |  |  |  | 16.3 | [6 empty] | _
[8 empty] | pod úrovní terénu - severní chodba; (21,79+2,4+11,94)*0,45 |  |  |  | 16.2585 | [6 empty] | _
[8 empty] | pod úrovní terénu - jižní chodba; (11,94+2,4+8,48+8,52+(3,75+0,29+0,755*2+0,27)*2+4,25-1,2*2)*0,45 |  |  |  | 20.1735 | [6 empty] | _
[5 empty] | 6 | SP | 622135001 | Vyrovnání podkladu vnějších stěn maltou vápenocementovou tl do 10 mm | m2 | 24.612 | 0 | 24.612 |  | 0 | 0.02048 | 0.50405 |  | 0 | 21 | 0 | 0 |  |  | 1
[7 empty] | Plný popis: | Vyrovnání nerovností podkladu vnějších omítaných ploch maltou, tloušťky do 10 mm vápenocementovou stěn
[7 empty] | Výkaz výměr: | po odsekání obkladu soklu; |  |  |  | 0 | [6 empty] | _
[8 empty] | (21,79+0,27+2,4+0,375+3*3+0,6*2+1,365)*0,3 |  |  |  | 10.92 | [6 empty] | _
[8 empty] | (0,375+3*3+0,6*2+1,365+(3,75+0,29+0,755)*2+22,06+0,755*2+0,27*2)*0,3 |  |  |  | 13.692 | [6 empty] | _
[5 empty] | 7 | SP | 622211011 | Montáž kontaktního zateplení vnějších stěn z polystyrénových desek tl do 80 mm | m2 | 58.6 | 0 | 58.6 |  | 0 | 0.00825 | 0.48345 |  | 0 | 21 | 0 | 0 |  |  | 1
[7 empty] | Plný popis: | Montáž kontaktního zateplení z polystyrenových desek nebo z kombinovaných desek na vnější stěny, tloušťky desek přes 40 do 80 mm
[7 empty] | Výkaz výměr: | sokl |  |  |  | 0 | [6 empty] | _
[8 empty] | severní pohled - severní chodba; 6,1 |  |  |  | 6.1 | [6 empty] | _
[8 empty] | jižní pohled - severní chodba; 0,5+1,9 |  |  |  | 2.4 | [6 empty] | _
[8 empty] | východní pohled - severní chodba; 2,54*0,3 |  |  |  | 0.762 | [6 empty] | _
[8 empty] | západní pohled - severní chodba; 0 |  |  |  | 0 | [6 empty] | _
[8 empty] | severní pohled - jižní chodba; 3,5 |  |  |  | 3.5 | [6 empty] | _
[8 empty] | jižní pohled - jižní chodba; 6+(0,755*2)*2*0,3 |  |  |  | 6.906 | [6 empty] | _
[8 empty] | východní pohled - jižní chodba; 1,7 |  |  |  | 1.7 | [6 empty] | _
[8 empty] | západní pohled - jižní chodba; 0,8 |  |  |  | 0.8 | [6 empty] | _
[8 empty] | pod úrovní terénu - severní chodba; (21,79+2,4+11,94)*0,45 |  |  |  | 16.2585 | [6 empty] | _
[8 empty] | pod úrovní terénu - jižní chodba; (11,94+2,4+8,48+8,52+(3,75+0,29+0,755*2+0,27)*2+4,25-1,2*2)*0,45 |  |  |  | 20.1735 | [6 empty] | _
[5 empty] | 8 | H | 28376442 | Deska z extrudovaného polystyrénu XPS tl 80 mm | m2 | 58.6 | 5 | 61.53 |  | 0 | 0.0024 | 0.14767 |  | 0 | 21 | 0 | 0 |  |  | 1
[7 empty] | Plný popis: | desky z nenasákavého extrudovaného polystyrenu XPS
[5 empty] | 9 | SP | 622211031 | Montáž kontaktního zateplení vnějších stěn z polystyrénových desek tl do 160 mm | m2 | 181.2026 | 0 | 181.2026 |  | 0 | 0.0085 | 1.5402 |  | 0 | 21 | 0 | 0 |  |  | 1
[7 empty] | Plný popis: | Montáž kontaktního zateplení z polystyrenových desek nebo z kombinovaných desek na vnější stěny, tloušťky desek přes 120 do 160 mm
[7 empty] | Výkaz výměr: | severní pohled - severní chodba; 22,22*2,725+4*0,4*2-2,94*1,19*6 |  |  |  | 42.7579 | [6 empty] | _
[8 empty] | jižní pohled - severní chodba; 11,94*2,82+4*0,4-2,94*1,19*3 |  |  |  | 24.775 | [6 empty] | _
[8 empty] | východní pohled - severní chodba; (3,62-0,3)*2,54 |  |  |  | 8.4328 | [6 empty] | _
[8 empty] | západní pohled - severní chodba; 0 |  |  |  | 0 | [6 empty] | _
[8 empty] | severní pohled - jižní chodba; 11,94*2,82+4*0,4-2,94*1,19*3 |  |  |  | 24.775 | [6 empty] | _
[8 empty] | jižní pohled - jižní chodba; (8,34+8,38+0,41)*2,725+4*0,4*2-2,94*1,19*4+((0,755+0,41)*2+4,25)*3-0,9*2,05*2 |  |  |  | 51.9348 | [6 empty] | _
[8 empty] | východní pohled - jižní chodba; (0,51+0,755)*3+3,47*2,81-2,94*1,19+(3,62-0,3)*2,54 |  |  |  | 18.4799 | [6 empty] | _
[8 empty] | západní pohled - jižní chodba; (0,51+0,755)*3+3,47*2,81-2,94*1,19 |  |  |  | 10.0471 | [6 empty] | _
[5 empty] | 10 | H | 28376042 | Deska fasádní polystyrénová EPS s příměsí grafitu tl 140 mm | m2 | 181.203 | 5 | 190.2631 |  | 0 | 0.0021 | 0.39955 |  | 0 | 21 | 0 | 0 |  |  | 1
[7 empty] | Plný popis: | pěnový fasádní polystyren EPS s příměsí grafitu dle ČSN EN 13163 s deklarovaným součinitelem tepelné vodivosti λD maximálně 0,033 W/m.K
[5 empty] | 11 | SP | 622212051 | Montáž kontaktního zateplení vnějšího ostění hl. špalety do 400 mm z polystyrenu tl do 40 mm | m | 10 | 0 | 10 |  | 0 | 0.00331 | 0.0331 |  | 0 | 21 | 0 | 0 |  |  | 1
[7 empty] | Plný popis: | Montáž kontaktního zateplení vnějšího ostění nebo nadpraží z polystyrenových desek hloubky špalet přes 200 do 400 mm, tloušťky desek do 40 mm
[7 empty] | Výkaz výměr: | (0,9+2,05*2)*2 |  |  |  | 10 | [6 empty] | _
[5 empty] | 12 | H | 28376031 | Deska fasádní polystyrénová EPS s příměsí grafitu tl 30 mm | m2 | 3 | 10 | 3.3 |  | 0 | 0.00045 | 0.001485 |  | 0 | 21 | 0 | 0 |  |  | 1
Plný popis:
[7 empty] | Výkaz výměr: | (0,9+2,05*2)*2*0,3 |  |  |  | 3 | [6 empty] | _
[5 empty] | 13 | SP | 622222911 | Montáž kontaktního zateplení - těsnící páska | m | 59.4 |  | 59.4 |  | 0 |  | 0 |  | 0 | 21 | 0 | 0 |  |  | 1
Plný popis:
[7 empty] | Výkaz výměr: | parapety; (0,175*2+2,95)*18 |  |  |  | 59.4 | [6 empty] | _
[5 empty] | 14 | SP | 622251101 | Příplatek k cenám kontaktního zateplení stěn za použití tepelněizolačních zátek z polystyrenu | m2 | 239.803 | 0 | 239.803 |  | 0 | 6e-05 | 0.014388 |  | 0 | 21 | 0 | 0 |  |  | 1
[7 empty] | Plný popis: | Montáž kontaktního zateplení Příplatek k cenám za zápustnou montáž kotev s použitím tepelněizolačních zátek na vnější stěny z polystyrenu
[7 empty] | Výkaz výměr: | 58,6+181,203 |  |  |  | 239.803 | [6 empty] | _
[12 empty] | 0 | [6 empty] | _
[5 empty] | 15 | SP | 622252001 | Montáž zakládacích soklových lišt kontaktního zateplení | m | 83.93 | 0 | 83.93 |  | 0 | 6e-05 | 0.0050358 |  | 0 | 21 | 0 | 0 |  |  | 1
[7 empty] | Plný popis: | Montáž lišt kontaktního zateplení zakládacích soklových připevněných hmoždinkami
[7 empty] | Výkaz výměr: | 21,79+2,54+11,94 |  |  |  | 36.27 | [6 empty] | _
[8 empty] | 11,94+2,54+22,2+(3,47+0,51+0,755*2)*2 |  |  |  | 47.66 | [6 empty] | _
[5 empty] | 16 | H | 59051634 | Lišta zakládací AL 1,0, 143 mm | m | 83.93 | 5 | 88.1265 |  | 0 | 0.00052 | 0.045826 |  | 0 | 21 | 0 | 0 |  |  | 1
Plný popis:
[5 empty] | 17 | SP | 622252002 | Montáž ostatních lišt kontaktního zateplení | m | 455.38 | 0 | 455.38 |  | 0 | 0.00025 | 0.11385 |  | 0 | 21 | 0 | 0 |  |  | 1
[7 empty] | Plný popis: | Montáž lišt kontaktního zateplení ostatních stěnových, dilatačních apod. lepených do tmelu
[5 empty] | 18 | H | 503030 | Profil omítkový ukončovací na zateplení | m | 85.11 | 5 | 89.3655 |  | 0 | 3e-05 | 0.002681 |  | 0 | 21 | 0 | 0 |  |  | 1
Plný popis:
[7 empty] | Výkaz výměr: | pod závětrnou lištu; 36 |  |  |  | 36 | [6 empty] | _
[8 empty] | pod okapový plech; 40 |  |  |  | 40 | [6 empty] | _
[8 empty] | pod oplechování atiky; 0,755*4+0,51*2+5,07 |  |  |  | 9.11 | [6 empty] | _
[5 empty] | 19 | H | 503305 | Profil okenní začišťovací LT | m | 55.8 | 5 | 58.59 |  | 0 | 3e-05 | 0.0017577 |  | 0 | 21 | 0 | 0 |  |  | 1
Plný popis:
[7 empty] | Výkaz výměr: | 3*18+0,9*2 |  |  |  | 55.8 | [6 empty] | _
[5 empty] | 20 | H | 503160 | Profil okenní začišťovací STYRO | m | 109 | 5 | 114.45 |  | 0 | 3e-05 | 0.0034335 |  | 0 | 21 | 0 | 0 |  |  | 1
Plný popis:
[7 empty] | Výkaz výměr: | (3+1,25*2)*18 |  |  |  | 99 | [6 empty] | _
[8 empty] | (0,9+2,05*2)*2 |  |  |  | 10 | [6 empty] | _
[5 empty] | 21 | H | 503201 | Profil parapetní PVC | m | 53.1 | 5 | 55.755 |  | 0 | 3e-05 | 0.0016726 |  | 0 | 21 | 0 | 0 |  |  | 1
Plný popis:
[7 empty] | Výkaz výměr: | 2,95*18 |  |  |  | 53.1 | [6 empty] | _
[5 empty] | 22 | H | 512103 | Profil nárožní Kombi PVC 10/10 | m | 23.44 | 5 | 24.612 |  | 0 | 3e-05 | 0.00073836 |  | 0 | 21 | 0 | 0 |  |  | 1
Plný popis:
[7 empty] | Výkaz výměr: | 3,3*4+0,4*8+(1,92+1,15+0,45)*2 |  |  |  | 23.44 | [6 empty] | _
[5 empty] | 23 | H | 512153 | Profil nárožní Kombi PVC 10/15 | m | 45 | 5 | 47.25 |  | 0 | 3e-05 | 0.0014175 |  | 0 | 21 | 0 | 0 |  |  | 1
Plný popis:
[7 empty] | Výkaz výměr: | ostění; 1,25*2*18 |  |  |  | 45 | [6 empty] | _
[5 empty] | 24 | H | 503306 | Okapnice s tkaninou a samolepicím pásem | m | 83.93 | 5 | 88.1265 |  | 0 | 3e-05 | 0.0026438 |  | 0 | 21 | 0 | 0 |  |  | 1
Plný popis:
[5 empty] | 25 | SP | 622325101 | Oprava vnější vápenné nebo vápenocementové hladké omítky složitosti 1 stěn v rozsahu do 10% | m2 | 239.555 | 0 | 239.555 |  | 0 | 0.00382 | 0.9151 |  | 0 | 21 | 0 | 0 |  |  | 1
[7 empty] | Plný popis: | Oprava vápenné nebo vápenocementové omítky vnějších ploch stupně členitosti 1 hladké stěn, v rozsahu opravované plochy do 10%
[5 empty] | 26 | SP | 622511111 | Tenkovrstvá akrylátová mozaiková střednězrnná omítka včetně penetrace vnějších stěn | m2 | 22.168 | 0 | 22.168 |  | 0 | 0.00628 | 0.13922 |  | 0 | 21 | 0 | 0 |  |  | 1
[7 empty] | Plný popis: | Omítka tenkovrstvá akrylátová vnějších ploch probarvená, včetně penetrace podkladu mozaiková střednězrnná stěn
[7 empty] | Výkaz výměr: | sokl |  |  |  | 0 | [6 empty] | _
[8 empty] | severní pohled - severní chodba; 6,1 |  |  |  | 6.1 | [6 empty] | _
[8 empty] | jižní pohled - severní chodba; 0,5+1,9 |  |  |  | 2.4 | [6 empty] | _
[8 empty] | východní pohled - severní chodba; 2,54*0,3 |  |  |  | 0.762 | [6 empty] | _
[8 empty] | západní pohled - severní chodba; 0 |  |  |  | 0 | [6 empty] | _
[8 empty] | severní pohled - jižní chodba; 3,5 |  |  |  | 3.5 | [6 empty] | _
[8 empty] | jižní pohled - jižní chodba; 6+(0,755*2)*2*0,3 |  |  |  | 6.906 | [6 empty] | _
[8 empty] | východní pohled - jižní chodba; 1,7 |  |  |  | 1.7 | [6 empty] | _
[8 empty] | západní pohled - jižní chodba; 0,8 |  |  |  | 0.8 | [6 empty] | _
[5 empty] | 27 | SP | 622531021 | Tenkovrstvá silikonová zrnitá omítka tl. 2,0 mm včetně penetrace vnějších stěn | m2 | 184.203 | 0 | 184.203 |  | 0 | 0.00348 | 0.64103 |  | 0 | 21 | 0 | 0 |  |  | 1
[7 empty] | Plný popis: | Omítka tenkovrstvá silikonová vnějších ploch probarvená, včetně penetrace podkladu zrnitá, tloušťky 2,0 mm stěn
[7 empty] | Výkaz výměr: | 181,203+10*0,3 |  |  |  | 184.203 | [6 empty] | _
[5 empty] | 28 | SP | 623142001 | Potažení vnějších pilířů nebo sloupů sklovláknitým pletivem vtlačeným do tenkovrstvé hmoty | m2 | 21.42 | 0 | 21.42 |  | 0 | 0.00498 | 0.10667 |  | 0 | 21 | 0 | 0 |  |  | 1
[7 empty] | Plný popis: | Potažení vnějších ploch pletivem v ploše nebo pruzích, na plném podkladu sklovláknitým vtlačením do tmelu pilířů nebo sloupů
[7 empty] | Výkaz výměr: | srovnatelně ostění bez izolantu; |  |  |  | 0 | [6 empty] | _
[8 empty] | (3+1,25)*2*0,14*18 |  |  |  | 21.42 | [6 empty] | _
[5 empty] | 29 | SP | 623531021 | Tenkovrstvá silikonová zrnitá omítka tl. 2,0 mm včetně penetrace vnějších pilířů nebo sloupů | m2 | 24.42 | 0 | 24.42 |  | 0 | 0.00348 | 0.084982 |  | 0 | 21 | 0 | 0 |  |  | 1
[7 empty] | Plný popis: | Omítka tenkovrstvá silikonová vnějších ploch probarvená, včetně penetrace podkladu zrnitá, tloušťky 2,0 mm pilířů a sloupů
[5 empty] | 30 | SP | 628195001 | Očištění zdiva nebo betonu zdí a valů před započetím oprav ručně | m2 | 11.9778 | 0 | 11.9778 |  | 0 |  | 0 |  | 0 | 21 | 0 | 0 |  |  | 1
[7 empty] | Plný popis: | Očištění zdiva nebo betonu zdí a valů před započetím oprav ručně
[7 empty] | Výkaz výměr: | reprofilované (sanované) plochy; 239,555*0,05 |  |  |  | 11.9778 | [6 empty] | _
[5 empty] | 31 | SP | 629991012 | Zakrytí výplní otvorů fólií přilepenou na začišťovací lišty | m2 | 71.19 | 0 | 71.19 |  | 0 | 0.00012 | 0.0085428 |  | 0 | 21 | 0 | 0 |  |  | 1
[7 empty] | Plný popis: | Zakrytí vnějších ploch před znečištěním včetně pozdějšího odkrytí výplní otvorů a svislých ploch fólií přilepenou na začišťovací lištu
[7 empty] | Výkaz výměr: | 3*1,25*18+0,9*2,05*2 |  |  |  | 71.19 | [6 empty] | _
[5 empty] | 32 | SP | 629995101 | Očištění vnějších ploch tlakovou vodou | m2 | 239.555 | 0 | 239.555 |  | 0 |  | 0 |  | 0 | 21 | 0 | 0 |  |  | 1
[7 empty] | Plný popis: | Očištění vnějších ploch tlakovou vodou omytím
_
[8 empty] | 0063: Podlahy a podlahové konstrukce | [5 empty] | 0 |  | 20.5802 |  | 0 | _ | 0 | 0 |  |  | 6
[5 empty] | 33 | SP | 631311125 | Mazanina tl do 120 mm z betonu prostého bez zvýšených nároků na prostředí tř. C 20/25 | m3 | 3.8675 | 0 | 3.8675 |  | 0 | 2.4533 | 9.4881 |  | 0 | 21 | 0 | 0 |  |  | 1
[7 empty] | Plný popis: | Mazanina z betonu prostého bez zvýšených nároků na prostředí tl. přes 80 do 120 mm tř. C 20/25
[7 empty] | Výkaz výměr: | okapový chodník; ((21,79+2,54+11,94)+(11,94+2,54+8,34+8,38+0,41+(0,51+0,755+3,47)*2))*0,5*0,1 |  |  |  | 3.8675 | [6 empty] | _
[5 empty] | 34 | SP | 631319022 | Příplatek k mazanině tl do 120 mm za přehlazení s poprášením cementem | m3 | 3.867 | 0 | 3.867 |  | 0 | 0.02 | 0.07734 |  | 0 | 21 | 0 | 0 |  |  | 1
[7 empty] | Plný popis: | Příplatek k cenám mazanin za úpravu povrchu mazaniny přehlazením s poprášením cementem pro konečnou úpravu, mazanina tl. přes 80 do 120 mm (20 kg/m3)
[5 empty] | 35 | SP | 631351101 | Zřízení bednění rýh a hran v podlahách | m2 | 16.0275 | 0 | 16.0275 |  | 0 | 0.01352 | 0.21669 |  | 0 | 21 | 0 | 0 |  |  | 1
[7 empty] | Plný popis: | Bednění v podlahách rýh a hran zřízení
[7 empty] | Výkaz výměr: | okapový chodník; |  |  |  | 0 | [6 empty] | _
[8 empty] | (21,79+0,5+2,54+0,5+11,94+0,5*26)*0,15 |  |  |  | 7.5405 | [6 empty] | _
[8 empty] | (11,94+2,54+8,34+8,38+0,41+(0,51+0,755+3,47+0,5)*2+29*0,5)*0,15 |  |  |  | 8.487 | [6 empty] | _
[5 empty] | 36 | SP | 631351102 | Odstranění bednění rýh a hran v podlahách | m2 | 16.027 | 0 | 16.027 |  | 0 |  | 0 |  | 0 | 21 | 0 | 0 |  |  | 1
[7 empty] | Plný popis: | Bednění v podlahách rýh a hran odstranění
[5 empty] | 37 | SP | 637111112 | Okapový chodník ze štěrkopísku tl 150 mm s udusáním | m2 | 38.675 | 0 | 38.675 |  | 0 | 0.2756 | 10.6588 |  | 0 | 21 | 0 | 0 |  |  | 1
[7 empty] | Plný popis: | Okapový chodník z kameniva s udusáním a urovnáním povrchu ze štěrkopísku tl. 150 mm
[7 empty] | Výkaz výměr: | okapový chodník; ((21,79+2,54+11,94)+(11,94+2,54+8,34+8,38+0,41+(0,51+0,755+3,47)*2))*0,5 |  |  |  | 38.675 | [6 empty] | _
[5 empty] | 38 | SP | 637211911 | Příplatek k okapovém chodníku za zalévání spár asfaltem podél budovy | m | 77.35 | 0 | 77.35 |  | 0 | 0.0018 | 0.13923 |  | 0 | 21 | 0 | 0 |  |  | 1
[7 empty] | Plný popis: | Okapový chodník z dlaždic Příplatek k cenám za zalévání asfaltem při provádění okapového chodníčku z dlaždic nebo u betonové nové mazaniny podél budovy
[7 empty] | Výkaz výměr: | okapový chodník; ((21,79+2,54+11,94)+(11,94+2,54+8,34+8,38+0,41+(0,51+0,755+3,47)*2)) |  |  |  | 77.35 | [6 empty] | _
_
_
[8 empty] | 009: Ostatní konstrukce a práce | [5 empty] | 0 |  | 0.52678 |  | 4.9397 | _ | 0 | 0 |  |  | 16
[8 empty] | 0094: Lešení, systémové bednění a stavební výtahy | [5 empty] | 0 |  | 0 |  | 0 | _ | 0 | 0 |  |  | 6
[5 empty] | 39 | SP | 941211111 | Montáž lešení řadového rámového lehkého zatížení do 200 kg/m2 š do 0,9 m v do 10 m | m2 | 265.68 | 0 | 265.68 |  | 0 |  | 0 |  | 0 | 21 | 0 | 0 |  |  | 1
[7 empty] | Plný popis: | Montáž lešení řadového rámového lehkého pracovního s podlahami s provozním zatížením tř. 3 do 200 kg/m2 šířky tř. SW06 přes 0,6 do 0,9 m, výšky do 10 m
[7 empty] | Výkaz výměr: | (22,2+1,2+2,54+11,94)*3 |  |  |  | 113.64 | [6 empty] | _
[8 empty] | (11,94+22,2+2,5+4+3,5+4+2,54)*3 |  |  |  | 152.04 | [6 empty] | _
[5 empty] | 40 | SP | 941211211 | Příplatek k lešení řadovému rámovému lehkému š 0,9 m v do 25 m za první a ZKD den použití | m2 | 265.68 | 6000 | 16206.48 |  | 0 |  | 0 |  | 0 | 21 | 0 | 0 |  |  | 1
[7 empty] | Plný popis: | Montáž lešení řadového rámového lehkého pracovního s podlahami s provozním zatížením tř. 3 do 200 kg/m2 Příplatek za první a každý další den použití lešení k ceně -1111 nebo -1112
[5 empty] | 41 | SP | 941211811 | Demontáž lešení řadového rámového lehkého zatížení do 200 kg/m2 š do 0,9 m v do 10 m | m2 | 265.68 | 0 | 265.68 |  | 0 |  | 0 |  | 0 | 21 | 0 | 0 |  |  | 1
[7 empty] | Plný popis: | Demontáž lešení řadového rámového lehkého pracovního s provozním zatížením tř. 3 do 200 kg/m2 šířky tř. SW06 přes 0,6 do 0,9 m, výšky do 10 m
[5 empty] | 42 | SP | 944511111 | Montáž ochranné sítě z textilie z umělých vláken | m2 | 265.68 | 0 | 265.68 |  | 0 |  | 0 |  | 0 | 21 | 0 | 0 |  |  | 1
[7 empty] | Plný popis: | Montáž ochranné sítě zavěšené na konstrukci lešení z textilie z umělých vláken
[5 empty] | 43 | SP | 944511211 | Příplatek k ochranné síti za první a ZKD den použití | m2 | 265.68 | 6000 | 16206.48 |  | 0 |  | 0 |  | 0 | 21 | 0 | 0 |  |  | 1
[7 empty] | Plný popis: | Montáž ochranné sítě Příplatek za první a každý další den použití sítě k ceně -1111
[5 empty] | 44 | SP | 944511811 | Demontáž ochranné sítě z textilie z umělých vláken | m2 | 265.68 | 0 | 265.68 |  | 0 |  | 0 |  | 0 | 21 | 0 | 0 |  |  | 1
[7 empty] | Plný popis: | Demontáž ochranné sítě zavěšené na konstrukci lešení z textilie z umělých vláken
_
[8 empty] | 0097: Prorážení otvorů a ostatní bourací práce | [5 empty] | 0 |  | 0 |  | 4.9397 | _ | 0 | 0 |  |  | 3
[5 empty] | 45 | SP | 978015321 | Otlučení vnější vápenné nebo vápenocementové vnější omítky stupně členitosti 1 a 2 rozsahu do 10% | m2 | 239.555 | 0 | 239.555 |  | 0 |  | 0 | 0.005 | 1.1978 | 21 | 0 | 0 |  |  | 1
[7 empty] | Plný popis: | Otlučení vápenných nebo vápenocementových omítek vnějších ploch s vyškrabáním spar a s očištěním zdiva stupně členitosti 1 a 2, v rozsahu do 10 %
[5 empty] | 46 | SP | 978059641 | Odsekání a odebrání obkladů stěn z vnějších obkládaček plochy přes 1 m2 | m2 | 24.612 | 0 | 24.612 |  | 0 |  | 0 | 0.089 | 2.1905 | 21 | 0 | 0 |  |  | 1
[7 empty] | Plný popis: | Odsekání obkladů stěn včetně otlučení podkladní omítky až na zdivo z obkládaček vnějších, z jakýchkoliv materiálů, plochy přes 1 m2
[7 empty] | Výkaz výměr: | (21,79+0,27+2,4+0,375+3*3+0,6*2+1,365)*0,3 |  |  |  | 10.92 | [6 empty] | _
[8 empty] | (0,375+3*3+0,6*2+1,365+(3,75+0,29+0,755)*2+22,06+0,755*2+0,27*2)*0,3 |  |  |  | 13.692 | [6 empty] | _
[5 empty] | 47 | SP | 978071621 | Otlučení omítky a odstranění izolace z desek hmotnosti do 120 kg/m3 tl přes 50 mm pl přes 1 m2 | m2 | 15.21 | 0 | 15.21 |  | 0 |  | 0 | 0.102 | 1.5514 | 21 | 0 | 0 |  |  | 1
[7 empty] | Plný popis: | Odsekání omítky (včetně podkladní) a odstranění tepelné nebo vodotěsné izolace z desek, objemové hmotnosti do 120 kg/m3, tl. přes 50 mm, plochy přes 1 m2
[7 empty] | Výkaz výměr: | (0,755+0,27+4,25+0,27+0,755)*(0,1+2,05+0,85)-0,9*2,05*2 |  |  |  | 15.21 | [6 empty] | _
_
[8 empty] | 0098: Demolice | [5 empty] | 0 |  | 0.52678 |  | 0 | _ | 0 | 0 |  |  | 7
[5 empty] | 48 | SP | 985311112 | Reprofilace stěn cementovými sanačními maltami tl 20 mm | m2 | 11.9778 | 0 | 11.9778 |  | 0 | 0.03885 | 0.46534 |  | 0 | 21 | 0 | 0 |  |  | 1
[7 empty] | Plný popis: | Reprofilace betonu sanačními maltami na cementové bázi ručně stěn, tloušťky přes 10 do 20 mm
[7 empty] | Výkaz výměr: | předpoklad do 5% plochy; 239,555*0,05 |  |  |  | 11.9778 | [6 empty] | _
[5 empty] | 49 | SP | 985311912 | Příplatek při reprofilaci sanačními maltami za plochu do 10 m2 jednotlivě | m2 | 11.978 | 0 | 11.978 |  | 0 |  | 0 |  | 0 | 21 | 0 | 0 |  |  | 1
[7 empty] | Plný popis: | Reprofilace betonu sanačními maltami na cementové bázi ručně Příplatek k cenám za plochu do 10 m2 jednotlivě
[5 empty] | 50 | SP | 985321111 | Ochranný nátěr výztuže na cementové bázi stěn, líce kleneb a podhledů 1 vrstva tl 1 mm | m2 | 11.978 | 0 | 11.978 |  | 0 | 0.00099 | 0.011858 |  | 0 | 21 | 0 | 0 |  |  | 1
[7 empty] | Plný popis: | Ochranný nátěr betonářské výztuže 1 vrstva tloušťky 1 mm na cementové bázi stěn, líce kleneb a podhledů
[5 empty] | 51 | SP | 985321112 | Ochranný nátěr výztuže na cementové bázi rubu kleneb a podlah 1 vrstva tl 1 mm | m2 | 11.978 | 0 | 11.978 |  | 0 | 0.00099 | 0.011858 |  | 0 | 21 | 0 | 0 |  |  | 1
[7 empty] | Plný popis: | Ochranný nátěr betonářské výztuže 1 vrstva tloušťky 1 mm na cementové bázi rubu kleneb a podlah
[5 empty] | 52 | SP | 985321912 | Příplatek k cenám ochranného nátěru výztuže za plochu do 10 m2 jednotlivě | m2 | 11.978 | 0 | 11.978 |  | 0 |  | 0 |  | 0 | 21 | 0 | 0 |  |  | 1
[7 empty] | Plný popis: | Ochranný nátěr betonářské výztuže Příplatek k cenám za plochu do 10 m2 jednotlivě
[5 empty] | 53 | SP | 985323112 | Spojovací můstek reprofilovaného betonu na cementové bázi tl 2 mm | m2 | 11.978 | 0 | 11.978 |  | 0 | 0.00315 | 0.037731 |  | 0 | 21 | 0 | 0 |  |  | 1
[7 empty] | Plný popis: | Spojovací můstek reprofilovaného betonu na cementové bázi, tloušťky 2 mm
[5 empty] | 54 | SP | 985323912 | Příplatek k cenám spojovacího můstku za plochu do 10 m2 jednotlivě | m2 | 11.978 | 0 | 11.978 |  | 0 |  | 0 |  | 0 | 21 | 0 | 0 |  |  | 1
[7 empty] | Plný popis: | Spojovací můstek reprofilovaného betonu Příplatek k cenám za plochu do 10 m2 jednotlivě
_
_
[8 empty] | 099: Přesun hmot HSV | [5 empty] | 0 |  | 0 |  | 0 | _ | 0 | 0 |  |  | 5
[8 empty] | 099.: Přesun hmot HSV | [5 empty] | 0 |  | 0 |  | 0 | _ | 0 | 0 |  |  | 5
[5 empty] | 55 | SP | 997013112 | Vnitrostaveništní doprava suti a vybouraných hmot pro budovy v do 9 m s použitím mechanizace | t | 8.4514 | 0 | 8.4514 |  | 0 |  | 0 |  | 0 | 21 | 0 | 0 |  |  | 1
[7 empty] | Plný popis: | Vnitrostaveništní doprava suti a vybouraných hmot vodorovně do 50 m svisle s použitím mechanizace pro budovy a haly výšky přes 6 do 9 m
[5 empty] | 56 | SP | 997013501 | Odvoz suti a vybouraných hmot na skládku nebo meziskládku do 1 km se složením | t | 8.4514 | 0 | 8.4514 |  | 0 |  | 0 |  | 0 | 21 | 0 | 0 |  |  | 1
[7 empty] | Plný popis: | Odvoz suti a vybouraných hmot na skládku nebo meziskládku se složením, na vzdálenost do 1 km
[5 empty] | 57 | SP | 997013509 | Příplatek k odvozu suti a vybouraných hmot na skládku ZKD 1 km přes 1 km | t | 8.4514 | 1900 | 169.0273 |  | 0 |  | 0 |  | 0 | 21 | 0 | 0 |  |  | 1
[7 empty] | Plný popis: | Odvoz suti a vybouraných hmot na skládku nebo meziskládku se složením, na vzdálenost Příplatek k ceně za každý další i započatý 1 km přes 1 km
[5 empty] | 58 | SP | 997013831 | Poplatek za uložení stavebního směsného odpadu na skládce (skládkovné) | t | 8.4514 | 0 | 8.4514 |  | 0 |  | 0 |  | 0 | 21 | 0 | 0 |  |  | 1
[7 empty] | Plný popis: | Poplatek za uložení stavebního odpadu na skládce (skládkovné) směsného
[5 empty] | 59 | SP | 998017002 | Přesun hmot s omezením mechanizace pro budovy v do 12 m | t | 26.6135 | 0 | 26.6135 |  | 0 |  | 0 |  | 0 | 21 | 0 | 0 |  |  | 1
[7 empty] | Plný popis: | Přesun hmot pro budovy občanské výstavby, bydlení, výrobu a služby s omezením mechanizace vodorovná dopravní vzdálenost do 100 m pro budovy s jakoukoliv nosnou konstrukcí výšky přes 6 do 12 m
_
_
[8 empty] | 712: Povlakové krytiny | [5 empty] | 0 |  | 2.7292 |  | 0.26772 | _ | 0 | 0 |  |  | 22
[8 empty] | 712.: Povlakové krytiny | [5 empty] | 0 |  | 2.7292 |  | 0.26772 | _ | 0 | 0 |  |  | 22
[5 empty] | 60 | SP | 712300841 | Odstranění povlakové krytiny střech do 10° odškrabáním mechu s urovnáním povrchu a očištěním | m2 | 133.7121 |  | 133.7121 |  | 0 |  | 0 | 0.002 | 0.26742 | 21 | 0 | 0 |  |  | 1
[7 empty] | Plný popis: | Odstranění ze střech plochých do 10 st. mechu odškrabáním a očistěním s urovnáním povrchu
[7 empty] | Výkaz výměr: | ((7,565+4,375)*2,68+(6,425+3,835)*2,54)*2+5,07*3,47 |  |  |  | 133.7121 | [6 empty] | _
[5 empty] | 61 | SP | 712300845 | Demontáž ventilační hlavice na ploché střeše sklonu do 10° | kus | 1 | 0 | 1 |  | 0 |  | 0 | 0.0003 | 0.0003 | 21 | 0 | 0 |  |  | 1
[7 empty] | Plný popis: | Odstranění ze střech plochých do 10 st. doplňky ventilační hlavice
[5 empty] | 62 | B | 712300999 | Vyplnění nerovností a vyspádování položením pásu se skelnou vložkou | m2 | 133.7121 |  | 133.7121 |  | 0 | 0.0009875 | 0.13204 |  | 0 | 21 | 0 | 0 |  |  | 1
Plný popis:
[5 empty] | 63 | SP | 712311101 | Provedení povlakové krytiny střech do 10° za studena lakem penetračním nebo asfaltovým | m2 | 133.7121 |  | 133.7121 |  | 0 |  | 0 |  | 0 | 21 | 0 | 0 |  |  | 1
[7 empty] | Plný popis: | Provedení povlakové krytiny střech plochých do 10 st. natěradly a tmely za studena nátěrem lakem penetračním nebo asfaltovým
[7 empty] | Výkaz výměr: | ((7,565+4,375)*2,68+(6,425+3,835)*2,54)*2+5,07*3,47 |  |  |  | 133.7121 | [6 empty] | _
[5 empty] | 64 | H | 1582015 | penetrační nátěr modifikovaný | kg | 20.0568 | 5 | 21.0596 |  | 0 | 0.001 | 0.02106 |  | 0 | 21 | 0 | 0 |  |  | 1
[7 empty] | Plný popis: | vysocepřilnavý speciální penetrační nátěr za studena na bázi elastomerového bitumenu, speciální lepící emulze a rychleschnoucích rozpouštědel
[7 empty] | Výkaz výměr: | 133,712*0,15 |  |  |  | 20.0568 | [6 empty] | _
[5 empty] | 65 | SP | 712331111 | Provedení povlakové krytiny střech do 10° podkladní vrstvy pásy na sucho samolepící | m2 | 133.7121 |  | 133.7121 |  | 0 |  | 0 |  | 0 | 21 | 0 | 0 |  |  | 1
[7 empty] | Plný popis: | Provedení povlakové krytiny střech plochých do 10 st. pásy na sucho podkladní samolepící asfaltový pás
[5 empty] | 66 | H | 1753005 | podkladní pás samolepící s bodovou mikroventilací se samolepícím podélným přesahem | m2 | 133.7121 | 15 | 153.7689 |  | 0 | 0.00326 | 0.50129 |  | 0 | 21 | 0 | 0 |  |  | 1
[7 empty] | Plný popis: | asf. pás vyztužený stabilizovanou polyesterovou rohoží gramáže 120 g/m2 horní povrch je opatřený makroperforovanou folií s protiskluzným povrchem
[7 empty] | Výkaz výměr: | ((7,565+4,375)*2,68+(6,425+3,835)*2,54)*2+5,07*3,47 |  |  |  | 133.7121 | [6 empty] | _
[5 empty] | 67 | SP | 712341559 | Provedení povlakové krytiny střech do 10° pásy NAIP přitavením v plné ploše | m2 | 268.4242 |  | 268.4242 |  | 0 | 0.00088 | 0.23621 |  | 0 | 21 | 0 | 0 |  |  | 1
[7 empty] | Plný popis: | Provedení povlakové krytiny střech plochých do 10 st. pásy přitavením NAIP v plné ploše
[5 empty] | 68 | H | 1528012 | finální vrstva hydroizolačního souvrství střešního pláště s posypem - základní barva | m2 | 122.9921 | 15 | 141.4409 |  | 0 | 0.0052 | 0.73549 |  | 0 | 21 | 0 | 0 |  |  | 1
[7 empty] | Plný popis: | asf. pás vyztužený stabilizovanou polyesterovou rohoží gramáže 180 g/m2 horní povrch je opatřený minerálním posypem nebo drcenou břidlicí
[7 empty] | Výkaz výměr: | ((7,565-2+4,375)*2,68+(6,425+3,835)*2,54)*2+5,07*3,47 |  |  |  | 122.9921 | [6 empty] | _
[5 empty] | 69 | H | 1535012 | finální vrstva hydroizolačního souvrství střešního pláště s posypem - základní barva - do požárně nebezpečného prostoru | m2 | 10.72 | 15 | 12.328 |  | 0 | 0.0052 | 0.064106 |  | 0 | 21 | 0 | 0 |  |  | 1
[7 empty] | Plný popis: | asf. pás vyztužený stabilizovanou polyesterovou rohoží gramáže 180 g/m2 horní povrch je opatřený minerálním posypem nebo drcenou břidlicí
[7 empty] | Výkaz výměr: | 2*2,68 |  |  |  | 5.36 | [6 empty] | _
[8 empty] | 2*2,68 |  |  |  | 5.36 | [6 empty] | _
[5 empty] | 70 | H | 1761801 | natavovací parotěsná zábrana asfaltová | m2 | 133.7121 | 15 | 153.7689 |  | 0 | 0.00405 | 0.62276 |  | 0 | 21 | 0 | 0 |  |  | 1
[7 empty] | Plný popis: | asf. pás vyztužený kombinovanou spřaženou vložkou z antikorozní hliníkové folie a skelné rohože shora je pás opatřený lepícími pruhy speciálního bitumenu
[7 empty] | Výkaz výměr: | ((7,565+4,375)*2,68+(6,425+3,835)*2,54)*2+5,07*3,47 |  |  |  | 133.7121 | [6 empty] | _
[5 empty] | 71 | SP | 712741559 | Provedení povlakové krytiny střech zesílením pásy přitavením NAIP š 330 mm | m | 36.32 | 0 | 36.32 |  | 0 | 0.00032 | 0.011622 |  | 0 | 21 | 0 | 0 |  |  | 1
[7 empty] | Plný popis: | Provedení povlakové krytiny střech samostatným zesílením pásy přitavením NAIP, šířky 330 mm
[7 empty] | Výkaz výměr: | ((6,425+3,835)+2,68+2,54)*2 |  |  |  | 30.96 | [6 empty] | _
[8 empty] | 2,68*2 |  |  |  | 5.36 | [6 empty] | _
[5 empty] | 72 | H | 1528012 | finální vrstva hydroizolačního souvrství střešního pláště s posypem - základní barva | m2 | 10.2168 | 15 | 11.7493 |  | 0 | 0.0052 | 0.061096 |  | 0 | 21 | 0 | 0 |  |  | 1
[7 empty] | Plný popis: | asf. pás vyztužený stabilizovanou polyesterovou rohoží gramáže 180 g/m2 horní povrch je opatřený minerálním posypem nebo drcenou břidlicí
[7 empty] | Výkaz výměr: | ((6,425+3,835)+2,68+2,54)*0,33*2 |  |  |  | 10.2168 | [6 empty] | _
[5 empty] | 73 | H | 1535012 | finální vrstva hydroizolačního souvrství střešního pláště s posypem - základní barva - do požárně nebezpečného prostoru | m2 | 1.7688 | 15 | 2.0341 |  | 0 | 0.0052 | 0.010577 |  | 0 | 21 | 0 | 0 |  |  | 1
[7 empty] | Plný popis: | asf. pás vyztužený stabilizovanou polyesterovou rohoží gramáže 180 g/m2 horní povrch je opatřený minerálním posypem nebo drcenou břidlicí
[7 empty] | Výkaz výměr: | 2,68*0,33*2 |  |  |  | 1.7688 | [6 empty] | _
[5 empty] | 74 | SP | 712811101 | Provedení povlakové krytiny vytažením na konstrukce za studena nátěrem penetračním | m2 | 12.2178 | 0 | 12.2178 |  | 0 |  | 0 |  | 0 | 21 | 0 | 0 |  |  | 1
[7 empty] | Plný popis: | Provedení povlakové krytiny střech samostatným vytažením izolačního povlaku za studena na konstrukce převyšující úroveň střechy, nátěrem penetračním
[7 empty] | Výkaz výměr: | (2,68+(2,68-2,54)+6,425+3,835)*0,3*2+5,07*(0,2+0,51)+0,755*0,51*2 |  |  |  | 12.2178 | [6 empty] | _
[5 empty] | 75 | H | 1582015 | penetrační nátěr modifikovaný | kg | 1.8327 |  | 1.8327 |  | 0 | 0.001 | 0.0018327 |  | 0 | 21 | 0 | 0 |  |  | 1
[7 empty] | Plný popis: | vysocepřilnavý speciální penetrační nátěr za studena na bázi elastomerového bitumenu, speciální lepící emulze a rychleschnoucích rozpouštědel
[7 empty] | Výkaz výměr: | 12,218*0,15 |  |  |  | 1.8327 | [6 empty] | _
[5 empty] | 76 | SP | 712841559 | Provedení povlakové krytiny vytažením na konstrukce pásy přitavením NAIP | m2 | 61.5644 | 0 | 61.5644 |  | 0 | 0.00094 | 0.057871 |  | 0 | 21 | 0 | 0 |  |  | 1
[7 empty] | Plný popis: | Provedení povlakové krytiny střech samostatným vytažením izolačního povlaku pásy přitavením na konstrukce převyšující úroveň střechy, NAIP
[5 empty] | 77 | H | 1528012 | finální vrstva hydroizolačního souvrství střešního pláště s posypem - základní barva | m2 | 17.0773 | 20 | 20.4928 |  | 0 | 0.0052 | 0.10656 |  | 0 | 21 | 0 | 0 |  |  | 1
[7 empty] | Plný popis: | asf. pás vyztužený stabilizovanou polyesterovou rohoží gramáže 180 g/m2 horní povrch je opatřený minerálním posypem nebo drcenou břidlicí
[7 empty] | Výkaz výměr: | ((2,68-2,54)+6,425+3,835)*(0,3+0,25)*2+5,07*(0,25+0,2+0,51)+0,755*0,51*2 |  |  |  | 17.0773 | [6 empty] | _
[5 empty] | 78 | H | 1535012 | finální vrstva hydroizolačního souvrství střešního pláště s posypem - základní barva - do požárně nebezpečného prostoru | m2 | 2.948 | 20 | 3.5376 |  | 0 | 0.0052 | 0.018396 |  | 0 | 21 | 0 | 0 |  |  | 1
[7 empty] | Plný popis: | asf. pás vyztužený stabilizovanou polyesterovou rohoží gramáže 180 g/m2 horní povrch je opatřený minerálním posypem nebo drcenou břidlicí
[7 empty] | Výkaz výměr: | 2,68*(0,3+0,25)*2 |  |  |  | 2.948 | [6 empty] | _
[5 empty] | 79 | H | 1753005 | podkladní pás samolepící s bodovou mikroventilací se samolepícím podélným přesahem | m2 | 16.9023 | 20 | 20.2828 |  | 0 | 0.00326 | 0.066122 |  | 0 | 21 | 0 | 0 |  |  | 1
[7 empty] | Plný popis: | asf. pás vyztužený stabilizovanou polyesterovou rohoží gramáže 120 g/m2 horní povrch je opatřený makroperforovanou folií s protiskluzným povrchem
[7 empty] | Výkaz výměr: | (2,68+(2,68-2,54)+6,425+3,835)*(0,3+0,15)*2+5,07*(0,15+0,2+0,51)+0,755*0,51*2 |  |  |  | 16.9023 | [6 empty] | _
[5 empty] | 80 | H | 1761801 | natavovací parotěsná zábrana asfaltová | m2 | 16.9023 | 20 | 20.2828 |  | 0 | 0.00405 | 0.082145 |  | 0 | 21 | 0 | 0 |  |  | 1
[7 empty] | Plný popis: | asf. pás vyztužený kombinovanou spřaženou vložkou z antikorozní hliníkové folie a skelné rohože shora je pás opatřený lepícími pruhy speciálního bitumenu
[7 empty] | Výkaz výměr: | (2,68+(2,68-2,54)+6,425+3,835)*(0,3+0,15)*2+5,07*(0,15+0,2+0,51)+0,755*0,51*2 |  |  |  | 16.9023 | [6 empty] | _
[5 empty] | 81 | SP | 998712201 | Přesun hmot procentní pro krytiny povlakové v objektech v do 6 m | % | 2.71 |  | 2.71 |  | 0 |  | 0 |  | 0 | 21 | 0 | 0 |  |  | 1
[7 empty] | Plný popis: | Přesun hmot pro povlakové krytiny stanovený procentní sazbou z ceny vodorovná dopravní vzdálenost do 50 m v objektech výšky do 6 m
_
_
[8 empty] | 713: Izolace tepelné | [5 empty] | 0 |  | 0.62377 |  | 0 | _ | 0 | 0 |  |  | 5
[8 empty] | 713.: Izolace tepelné | [5 empty] | 0 |  | 0.62377 |  | 0 | _ | 0 | 0 |  |  | 5
[5 empty] | 82 | SP | 71314111X | Montáž izolace tepelné střech plochých lepené za tepla 1 vrstva rohoží, pásů, dílců, desek | m2 | 133.7121 |  | 133.7121 |  | 0 | 0.00204 | 0.27277 |  | 0 | 21 | 0 | 0 |  |  | 1
Plný popis:
[7 empty] | Výkaz výměr: | ((7,565+4,375)*2,68+(6,425+3,835)*2,54)*2+5,07*3,47 |  |  |  | 133.7121 | [6 empty] | _
[5 empty] | 83 | H | 28375916 | Deska z pěnového polystyrenu EPS 150 S 1000 x 500 x 1000 mm | m3 | 13.3712 | 5 | 14.0398 |  | 0 | 0.025 | 0.35099 |  | 0 | 21 | 0 | 0 |  |  | 1
[7 empty] | Plný popis: | expandovaný /pěnový/ stabilizovaný samozhášivý střešní polystyren EPS 150S dle ČSN EN 13163 s deklarovaným součinitelem tepelné vodivosti λD minimálně 0,035 W/m.K
[7 empty] | Výkaz výměr: | 133,712*0,1 |  |  |  | 13.3712 | [6 empty] | _
[5 empty] | 84 | SP | 713141211 | Montáž izolace tepelné střech plochých volně položené atikový klín | m | 41.39 | 0 | 41.39 |  | 0 |  | 0 |  | 0 | 21 | 0 | 0 |  |  | 1
[7 empty] | Plný popis: | Montáž tepelné izolace střech plochých atikovými klíny kladenými volně
[7 empty] | Výkaz výměr: | atika; 5,07 |  |  |  | 5.07 | [6 empty] | _
[8 empty] | změny výškových úrovní; (2,68+2,54)*2 |  |  |  | 10.44 | [6 empty] | _
[8 empty] | u pavilonů; (2,68+6,425+3,835)*2 |  |  |  | 25.88 | [6 empty] | _
[5 empty] | 85 | H | 283723-X1 | Atikový klín EPS - 50x50x1000 mm | kus | 41.39 | 5 | 43.4595 |  | 0 |  | 0 |  | 0 | 21 | 0 | 0 |  |  | 1
Plný popis:
[5 empty] | 86 | SP | 998713201 | Přesun hmot procentní pro izolace tepelné v objektech v do 6 m | % | 1.77 |  | 1.77 |  | 0 |  | 0 |  | 0 | 21 | 0 | 0 |  |  | 1
[7 empty] | Plný popis: | Přesun hmot pro izolace tepelné stanovený procentní sazbou z ceny vodorovná dopravní vzdálenost do 50 m v objektech výšky do 6 m
_
_
[8 empty] | 721: Vnitřní kanalizace | [5 empty] | 0 |  | 0.00029 |  | 0 | _ | 0 | 0 |  |  | 2
[8 empty] | 721.: Vnitřní kanalizace | [5 empty] | 0 |  | 0.00029 |  | 0 | _ | 0 | 0 |  |  | 2
[5 empty] | 87 | SP | 721273154X | Komínek větrací - pro ploché střechy z bitumenových pásů | kus | 1 | 0 | 1 |  | 0 | 0.00029 | 0.00029 |  | 0 | 21 | 0 | 0 |  |  | 1
[7 empty] | Plný popis: | Ventilační hlavice z polypropylenu (PP) DN 110 (HL 810)
[5 empty] | 88 | SP | 998721201 | Přesun hmot procentní pro vnitřní kanalizace v objektech v do 6 m | % | 1.68 | 0 | 1.68 |  | 0 |  | 0 |  | 0 | 21 | 0 | 0 |  |  | 1
[7 empty] | Plný popis: | Přesun hmot pro vnitřní kanalizace stanovený procentní sazbou z ceny vodorovná dopravní vzdálenost do 50 m v objektech výšky do 6 m
_
_
[8 empty] | 762: Konstrukce tesařské | [5 empty] | 0 |  | 0.026846 |  | 0 | _ | 0 | 0 |  |  | 2
[8 empty] | 7623: Konstrukce tesařské - zastřešení | [5 empty] | 0 |  | 0.026846 |  | 0 | _ | 0 | 0 |  |  | 2
[5 empty] | 89 | SP | 7623410XX | Bednění z desek OSB tl 12 mm na pero a drážku šroubovaných | m2 | 3.3558 | 0 | 3.3558 |  | 0 | 0.008 | 0.026846 |  | 0 | 21 | 0 | 0 |  |  | 1
[7 empty] | Plný popis: | Bednění a laťování bednění střech rovných sklonu do 60 st. s vyřezáním otvorů z dřevoštěpkových desek OSB šroubovaných na rošt na pero a drážku, tloušťky desky 12 mm
[7 empty] | Výkaz výměr: | atika; (0,755*2+5,07)*0,51 |  |  |  | 3.3558 | [6 empty] | _
[5 empty] | 90 | SP | 998762201 | Přesun hmot procentní pro kce tesařské v objektech v do 6 m | % | 5.13 | 0 | 5.13 |  | 0 |  | 0 |  | 0 | 21 | 0 | 0 |  |  | 1
[7 empty] | Plný popis: | Přesun hmot pro konstrukce tesařské stanovený procentní sazbou z ceny vodorovná dopravní vzdálenost do 50 m v objektech výšky do 6 m
_
_
[8 empty] | 764: Konstrukce klempířské | [5 empty] | 0 |  | 0.55715 |  | 0.71529 | _ | 0 | 0 |  |  | 15
[8 empty] | 764.: Konstrukce klempířské | [5 empty] | 0 |  | 0 |  | 0.71529 | _ | 0 | 0 |  |  | 8
[5 empty] | 91 | SP | 764002851 | Demontáž oplechování parapetů do suti | m | 54 | 0 | 54 |  | 0 |  | 0 | 0.00167 | 0.09018 | 21 | 0 | 0 |  |  | 1
[7 empty] | Plný popis: | Demontáž klempířských konstrukcí oplechování parapetů do suti
[7 empty] | Výkaz výměr: | 3*18 |  |  |  | 54 | [6 empty] | _
[5 empty] | 92 | SP | 764002841 | Demontáž oplechování horních ploch zdí a nadezdívek do suti | m | 6.3 | 0 | 6.3 |  | 0 |  | 0 | 0.00191 | 0.012033 | 21 | 0 | 0 |  |  | 1
[7 empty] | Plný popis: | Demontáž klempířských konstrukcí oplechování horních ploch zdí a nadezdívek do suti
[7 empty] | Výkaz výměr: | 0,755+4,79+0,755 |  |  |  | 6.3 | [6 empty] | _
[5 empty] | 93 | SP | 764002811 | Demontáž okapového plechu do suti v krytině povlakové | m | 39.33 | 0 | 39.33 |  | 0 |  | 0 | 0.00177 | 0.069614 | 21 | 0 | 0 |  |  | 1
[7 empty] | Plný popis: | Demontáž klempířských konstrukcí okapového plechu do suti, v krytině povlakové
[7 empty] | Výkaz výměr: | 7,425+10,8+3,835 |  |  |  | 22.06 | [6 empty] | _
[8 empty] | 8,48+8,79 |  |  |  | 17.27 | [6 empty] | _
[5 empty] | 94 | SP | 764004801 | Demontáž podokapního žlabu do suti | m | 39.33 | 0 | 39.33 |  | 0 |  | 0 | 0.0026 | 0.10226 | 21 | 0 | 0 |  |  | 1
[7 empty] | Plný popis: | Demontáž klempířských konstrukcí žlabu podokapního do suti
[7 empty] | Výkaz výměr: | 7,425+10,8+3,835 |  |  |  | 22.06 | [6 empty] | _
[8 empty] | 8,48+8,79 |  |  |  | 17.27 | [6 empty] | _
[5 empty] | 95 | SP | 764004861 | Demontáž svodu do suti | m | 72 | 0 | 72 |  | 0 |  | 0 | 0.00394 | 0.28368 | 21 | 0 | 0 |  |  | 1
[7 empty] | Plný popis: | Demontáž klempířských konstrukcí svodu do suti
[5 empty] | 96 | SP | 764002801 | Demontáž závětrné lišty do suti | m | 66.02 | 0 | 66.02 |  | 0 |  | 0 | 0.0017 | 0.11223 | 21 | 0 | 0 |  |  | 1
[7 empty] | Plný popis: | Demontáž klempířských konstrukcí závětrné lišty do suti
[7 empty] | Výkaz výměr: | 7,425+10,8+3,835+2,4*3 |  |  |  | 29.26 | [6 empty] | _
[8 empty] | 7,425+10,8+3,835+2,4*3+3,75*2 |  |  |  | 36.76 | [6 empty] | _
[5 empty] | 97 | SP | 764002871 | Demontáž lemování zdí do suti | m | 25.88 | 0 | 25.88 |  | 0 |  | 0 | 0.00175 | 0.04529 | 21 | 0 | 0 |  |  | 1
[7 empty] | Plný popis: | Demontáž klempířských konstrukcí lemování zdí do suti
[7 empty] | Výkaz výměr: | (2,68+6,425+3,835)*2 |  |  |  | 25.88 | [6 empty] | _
[5 empty] | 98 | SP | 998764201 | Přesun hmot procentní pro konstrukce klempířské v objektech v do 6 m | % | 1.52 | 0 | 1.52 |  | 0 |  | 0 |  | 0 | 21 | 0 | 0 |  |  | 1
[7 empty] | Plný popis: | Přesun hmot pro konstrukce klempířské stanovený procentní sazbou z ceny vodorovná dopravní vzdálenost do 50 m v objektech výšky do 6 m
_
[8 empty] | 7641: Oplechování na střechách | [5 empty] | 0 |  | 0.55715 |  | 0 | _ | 0 | 0 |  |  | 7
[5 empty] | 99 | B | SO03-K01 | Závětrná lišta - TiZn, r.š. 535 mm / dodávka a montáž - viz "Výpis klempířských prvků" | bm | 36 | 0 | 36 |  | 0 | 0.00392 | 0.14112 |  | 0 | 21 | 0 | 0 |  |  | 1
[7 empty] | Plný popis: | Závětrná lišta - RŠ535 - TiZn - tl. plechu min. 0,7 mm
[5 empty] | 100 | B | SO03-K02 | Okapový plech - TiZn, r.š. 390 mm / dodávka a montáž - viz "Výpis klempířských prvků" | bm | 40 | 0 | 40 |  | 0 | 0.00246 | 0.0984 |  | 0 | 21 | 0 | 0 |  |  | 1
[7 empty] | Plný popis: | Okapový plech - RŠ390 - TiZn - tl. plechu min. 0,7 mm
[5 empty] | 101 | B | SO03-K03 | Oplechování atiky - TiZn, r.š. 635 mm / dodávka a montáž - viz "Výpis klempířských prvků" | bm | 7 | 0 | 7 |  | 0 | 0.00401 | 0.02807 |  | 0 | 21 | 0 | 0 |  |  | 1
[7 empty] | Plný popis: | Oplechování atiky - RŠ635 - ocelový poplastovaný plech - tl. plechu min. 0,6 mm - tl. plastové vrstvy min. 0,4 mm - barva šedá
[5 empty] | 102 | B | SO03-K04 | Dešťový svod - TiZn, DN 100 mm / dodávka a montáž - viz "Výpis klempířských prvků" | bm | 72 | 0 | 72 |  | 0 | 0.00223 | 0.16056 |  | 0 | 21 | 0 | 0 |  |  | 1
[7 empty] | Plný popis: | Dešťový svod - DN 100 mm - TiZn plech - tl. plechu min. 0,8 mm - včetně objímek a montážního materiálu
[5 empty] | 103 | B | SO03-K05 | Závěsný půlkulatý kotlík - TiZn, 330/100 mm / dodávka a montáž - viz "Výpis klempířských prvků" | kus | 6 | 0 | 6 |  | 0 | 0.00048 | 0.00288 |  | 0 | 21 | 0 | 0 |  |  | 1
[7 empty] | Plný popis: | Závěsný půlkulatý kotlík - 330/100 mm - TiZn plech - tl. plechu min. 0,8 mm
[5 empty] | 104 | B | SO03-K07 | Přítlačná lišta - TiZn, ř.š. 50 mm / dodávka a montáž - viz "Výpis klempířských prvků" | bm | 27 | 0 | 27 |  | 0 | 0.00054 | 0.01458 |  | 0 | 21 | 0 | 0 |  |  | 1
[7 empty] | Plný popis: | Přítlačná lišta - RŠ 50 mm - TiZn plech - tl. plechu min. 0,7 mm
[5 empty] | 105 | B | SO03-K06 | Okapový žlab - TiZn, ř.š. 330 mm / dodávka a montáž - viz "Výpis klempířských prvků" | bm | 39 | 0 | 39 |  | 0 | 0.00286 | 0.11154 |  | 0 | 21 | 0 | 0 |  |  | 1
[7 empty] | Plný popis: | Okapový žlab - RŠ 330 mm - TiZn plech - tl. plechu min. 0,8 mm - včetně háků a montážního materiálu
_
_
[8 empty] | 766: Konstrukce truhlářské | [5 empty] | 0 |  | 0.10278 |  | 0 | _ | 0 | 0 |  |  | 5
[8 empty] | 7666: Konstrukce truhlářské - výplně otvorů | [5 empty] | 0 |  | 0.10278 |  | 0 | _ | 0 | 0 |  |  | 5
[5 empty] | 106 | SP | SO03-O-DEM | Výplně otvorů - demontáže | m2 | 67.5 | 0 | 67.5 |  | 0 |  | 0 |  | 0 | 21 | 0 | 0 |  |  | 1
Plný popis:
[7 empty] | Výkaz výměr: | O01; 3*1,25*18 |  |  |  | 67.5 | [6 empty] | _
[5 empty] | 107 | SP | SO03-O-SKL | Výplně otvorů - odvoz a likvidace | m2 | 67.5 | 0 | 67.5 |  | 0 |  | 0 |  | 0 | 21 | 0 | 0 |  |  | 1
Plný popis:
[5 empty] | 108 | SP | SO03-O01 | Sestava plastových oken, barva bílá - rozměr 3000 x 1250 mm / dodávka a montáž - viz "Výpis výplní otvorů" | kus | 18 | 0 | 18 |  | 0 |  | 0 |  | 0 | 21 | 0 | 0 |  |  | 1
[7 empty] | Plný popis: | Rozměr: 3000 x 1250 mm Barva: Bílá Kování: O Výplň: Izolační dvojsklo, 4-16-4, UW ? 1,1 Wm-2K-1
[5 empty] | 109 | SP | SO03-O01-P | Vnitřní parapet PVC - šířka 220 mm, délka 1250 mm / dodávka a montáž - viz "Výpis výplní otvorů" | kus | 18 | 0 | 18 |  | 0 |  | 0 |  | 0 | 21 | 0 | 0 |  |  | 1
[7 empty] | Plný popis: | Vnitřní parapet: PVC, bílý, š. 220 mm, dl. 3000 mm
[5 empty] | 110 | B | SO03-P01 | Vnější parapetní deska - šířka 175 mm, délka 2950 mm / dodávka a montáž | kus | 18 | 0 | 18 |  | 0 | 0.00571 | 0.10278 |  | 0 | 21 | 0 | 0 |  |  | 1
[7 empty] | Plný popis: | Vnější parapetní desky s homogenním jádrem z tvrzené pěny s potažením koextrudovaným pláštěm z hladkého tvrdého PVC. - tl. parapetní desky min. 9 mm - Barva bílá - Zaoblené čelo - Odolný vůči UV záření - Stálobarevný - Odolný proti nárazu, poškrábání - Dodávka včetně příslušenství - plastové koncové krytky (venkovní, s hranou)
_
_
[8 empty] | 784: Malby | [5 empty] | 0 |  | 0.0099 |  | 0 | _ | 0 | 0 |  |  | 4
[8 empty] | 784.: Malby | [5 empty] | 0 |  | 0.0099 |  | 0 | _ | 0 | 0 |  |  | 4
[5 empty] | 111 | SP | 784181101 | Základní akrylátová jednonásobná penetrace podkladu v místnostech výšky do 3,80m | m2 | 19.8 | 0 | 19.8 |  | 0 | 0.0002 | 0.00396 |  | 0 | 21 | 0 | 0 |  |  | 1
[7 empty] | Plný popis: | Penetrace podkladu jednonásobná základní akrylátová v místnostech výšky do 3,80 m
[7 empty] | Výkaz výměr: | ostění po výměně výplní; (1,25*2+3)*0,2*18 |  |  |  | 19.8 | [6 empty] | _
[5 empty] | 112 | SP | 784221101 | Dvojnásobné bílé malby ze směsí za sucha dobře otěruvzdorných v místnostech do 3,80 m | m2 | 19.8 | 0 | 19.8 |  | 0 | 0.00029 | 0.005742 |  | 0 | 21 | 0 | 0 |  |  | 1
[7 empty] | Plný popis: | Malby z malířských směsí otěruvzdorných za sucha dvojnásobné, bílé za sucha otěruvzdorné dobře v místnostech výšky do 3,80 m
[5 empty] | 113 | SP | 784221131 | Příplatek k cenám 2x maleb za sucha otěruvzdorných za provádění plochy do 5 m2 | m2 | 19.8 | 0 | 19.8 |  | 0 |  | 0 |  | 0 | 21 | 0 | 0 |  |  | 1
[7 empty] | Plný popis: | Malby z malířských směsí otěruvzdorných za sucha Příplatek k cenám dvojnásobných maleb za zvýšenou pracnost při provádění malého rozsahu plochy do 5 m2
[5 empty] | 114 | SP | 784221155 | Příplatek k cenám 2x maleb za sucha otěruvzdorných za barevnou malbu v odstínu sytém | m2 | 19.8 | 0 | 19.8 |  | 0 | 1e-05 | 0.000198 |  | 0 | 21 | 0 | 0 |  |  | 1
[7 empty] | Plný popis: | Malby z malířských směsí otěruvzdorných za sucha Příplatek k cenám dvojnásobných maleb na tónovacích automatech, v odstínu sytém
_
_
[8 empty] | V02: Příprava staveniště | [5 empty] | 0 |  | 0 |  | 0 | _ | 0 | 0 |  |  | 1
[8 empty] | V02.: Příprava staveniště | [5 empty] | 0 |  | 0 |  | 0 | _ | 0 | 0 |  |  | 1
[5 empty] | 115 | ON | 020001000 | Příprava staveniště | Kč | 1 | 0 | 1 |  | 0 |  | 0 |  | 0 | 21 | 0 | 0 |  |  | 1
[7 empty] | Plný popis: | Základní rozdělení průvodních činností a nákladů příprava staveniště
_
_
[8 empty] | V04: Inženýrská činnost | [5 empty] | 0 |  | 0 |  | 0 | _ | 0 | 0 |  |  | 1
[8 empty] | V04.: Inženýrská činnost | [5 empty] | 0 |  | 0 |  | 0 | _ | 0 | 0 |  |  | 1
[5 empty] | 116 | ON | 043194000 | Ostatní zkoušky - výtažné zkoušky (stanovení druhu a počtu použitých hmoždinek) | Kč | 1 | 0 | 1 |  | 0 |  | 0 |  | 0 | 21 | 0 | 0 |  |  | 1
[7 empty] | Plný popis: | Inženýrská činnost zkoušky a ostatní měření zkoušky ostatní zkoušky
_
_
[8 empty] | VRN: Vedlejší rozpočtové náklady | [5 empty] | 0 |  | 0 |  | 0 | _ | 0 | 0 |  |  | 2
[8 empty] | VRN.: Vedlejší rozpočtové náklady | [5 empty] | 0 |  | 0 |  | 0 | _ | 0 | 0 |  |  | 2
[5 empty] | 117 | ON | 07 | Zařízení staveniště | % | 3 | 0 | 3 |  | 0 |  | 0 |  | 0 | 21 | 0 | 0 |  |  | 1
Plný popis:
[5 empty] | 118 | ON | 12 | Provoz investora | % | 1 | 0 | 1 |  | 0 |  | 0 |  | 0 | 21 | 0 | 0 |  |  | 1
Plný popis:
_
_
_
_
[8 empty] | SO.SIL: Elektroinstalace | [5 empty] | 0 |  | 0 |  | 0 | _ | 0 | 0 |  |  | 182
[8 empty] | SIL1: Silnoproud | [5 empty] | 0 |  | 0 |  | 0 | _ | 0 | 0 |  |  | 161
[8 empty] | SIL 01A: SILNOPROUD - OBJEKT A | [5 empty] | 0 |  | 0 |  | 0 | _ | 0 | 0 |  |  | 59
[8 empty] | 7422A-1rs1: DOZBROJENÍ ROZVADĚČE 1rs1 | [5 empty] | 0 |  | 0 |  | 0 | _ | 0 | 0 |  |  | 15
[5 empty] | 1 | H | 7422-1rs1-10 | 6/9 - uzávěr protipožární EI-S 30 DP1 | [ks/m] | 1 | 0 | 1 |  | 0 |  | 0 |  | 0 | 21 | 0 | 0 | Elroz |  | 1
Plný popis:
[5 empty] | 2 | H | 7422-1rs1-11 | LPN 10B/1 - jistič | [ks/m] | 1 | 0 | 1 |  | 0 |  | 0 |  | 0 | 21 | 0 | 0 | OEZ Letohrad |  | 1
Plný popis:
[5 empty] | 3 | H | 7422-1rs1-12 | LPN 10C/1 - jistič | [ks/m] | 1 | 0 | 1 |  | 0 |  | 0 |  | 0 | 21 | 0 | 0 | OEZ Letohrad |  | 1
Plný popis:
[5 empty] | 4 | H | 7422-1rs1-13 | N7 - můstek | [ks/m] | 1 | 0 | 1 |  | 0 |  | 0 |  | 0 | 21 | 0 | 0 | OEZ Letohrad |  | 1
Plný popis:
[5 empty] | 5 | H | 7422-1rs1-14 | PE7 - můstek | [ks/m] | 1 | 0 | 1 |  | 0 |  | 0 |  | 0 | 21 | 0 | 0 | OEZ Letohrad |  | 1
Plný popis:
[5 empty] | 6 | H | 7422-1rs1-15 | SV-LP-X400 - přepěťová vypínací cívka jističe | [ks/m] | 1 | 0 | 1 |  | 0 |  | 0 |  | 0 | 21 | 0 | 0 | OEZ Letohrad |  | 1
Plný popis:
[5 empty] | 7 | H | 7422-1rs1-16 | FLP C - ochrana proti přepětí | [ks/m] | 1 | 0 | 1 |  | 0 |  | 0 |  | 0 | 21 | 0 | 0 |  |  | 1
Plný popis:
[5 empty] | 8 | H | 7422-1rs1-17 | FLP N+PE - ochrana proti přepětí | [ks/m] | 1 | 0 | 1 |  | 0 |  | 0 |  | 0 | 21 | 0 | 0 |  |  | 1
Plný popis:
[5 empty] | 9 | H | 7422-1rs1-18 | CYA 1,5 černý - vodič | [ks/m] | 6 | 0 | 6 |  | 0 |  | 0 |  | 0 | 21 | 0 | 0 |  |  | 1
Plný popis:
[5 empty] | 10 | H | 7422-1rs1-19 | CYA 1,5 modrý světlý - vodič | [ks/m] | 2 | 0 | 2 |  | 0 |  | 0 |  | 0 | 21 | 0 | 0 |  |  | 1
Plný popis:
[5 empty] | 11 | H | 7422-1rs1-20 | CYA 1,5 žluto-zelený - vodič | [ks/m] | 2 | 0 | 2 |  | 0 |  | 0 |  | 0 | 21 | 0 | 0 |  |  | 1
Plný popis:
[5 empty] | 12 | H | 7422-1rs1-21 | demontáž stávajících dveří rozvaděče | [ks/m] | 1 | 0 | 1 |  | 0 |  | 0 |  | 0 | 21 | 0 | 0 |  |  | 1
Plný popis:
[5 empty] | 13 | H | 7422-1rs1-22 | drátování rozvaděče - drátování rozvaděče | [ks/m] | 1 | 0 | 1 |  | 0 |  | 0 |  | 0 | 21 | 0 | 0 |  |  | 1
Plný popis:
[5 empty] | 14 | H | 7422-1rs1-23 | popisky - popisy přístrojů | [ks/m] | 3 | 0 | 3 |  | 0 |  | 0 |  | 0 | 21 | 0 | 0 |  |  | 1
Plný popis:
[5 empty] | 15 | H | 7422-1rs1-24 | revize, atest - revize, atest | [ks/m] | 1 | 0 | 1 |  | 0 |  | 0 |  | 0 | 21 | 0 | 0 |  |  | 1
Plný popis:
_
[8 empty] | 7422A-2rs1: DOZBROJENÍ ROZVADĚČE 2rs1 | [5 empty] | 0 |  | 0 |  | 0 | _ | 0 | 0 |  |  | 15
[5 empty] | 16 | H | 7422-2rs1-10 | 6/9 - uzávěr protipožární EI-S 30 DP1 | [ks/m] | 1 | 0 | 1 |  | 0 |  | 0 |  | 0 | 21 | 0 | 0 | Elroz |  | 1
Plný popis:
[5 empty] | 17 | H | 7422-1rs1-11 | LPN 10B/1 - jistič | [ks/m] | 1 | 0 | 1 |  | 0 |  | 0 |  | 0 | 21 | 0 | 0 | OEZ Letohrad |  | 1
Plný popis:
[5 empty] | 18 | H | 7422-1rs1-12 | LPN 10C/1 - jistič | [ks/m] | 1 | 0 | 1 |  | 0 |  | 0 |  | 0 | 21 | 0 | 0 | OEZ Letohrad |  | 1
Plný popis:
[5 empty] | 19 | H | 7422-1rs1-13 | N7 - můstek | [ks/m] | 1 | 0 | 1 |  | 0 |  | 0 |  | 0 | 21 | 0 | 0 | OEZ Letohrad |  | 1
Plný popis:
[5 empty] | 20 | H | 7422-1rs1-14 | PE7 - můstek | [ks/m] | 1 | 0 | 1 |  | 0 |  | 0 |  | 0 | 21 | 0 | 0 | OEZ Letohrad |  | 1
Plný popis:
[5 empty] | 21 | H | 7422-1rs1-15 | SV-LP-X400 - přepěťová vypínací cívka jističe | [ks/m] | 1 | 0 | 1 |  | 0 |  | 0 |  | 0 | 21 | 0 | 0 | OEZ Letohrad |  | 1
Plný popis:
[5 empty] | 22 | H | 7422-1rs1-16 | FLP C - ochrana proti přepětí | [ks/m] | 1 | 0 | 1 |  | 0 |  | 0 |  | 0 | 21 | 0 | 0 |  |  | 1
Plný popis:
[5 empty] | 23 | H | 7422-1rs1-17 | FLP N+PE - ochrana proti přepětí | [ks/m] | 1 | 0 | 1 |  | 0 |  | 0 |  | 0 | 21 | 0 | 0 |  |  | 1
Plný popis:
[5 empty] | 24 | H | 7422-1rs1-18 | CYA 1,5 černý - vodič | [ks/m] | 6 | 0 | 6 |  | 0 |  | 0 |  | 0 | 21 | 0 | 0 |  |  | 1
Plný popis:
[5 empty] | 25 | H | 7422-1rs1-19 | CYA 1,5 modrý světlý - vodič | [ks/m] | 2 | 0 | 2 |  | 0 |  | 0 |  | 0 | 21 | 0 | 0 |  |  | 1
Plný popis:
[5 empty] | 26 | H | 7422-1rs1-20 | CYA 1,5 žluto-zelený - vodič | [ks/m] | 2 | 0 | 2 |  | 0 |  | 0 |  | 0 | 21 | 0 | 0 |  |  | 1
Plný popis:
[5 empty] | 27 | H | 7422-1rs1-21 | demontáž stávajících dveří rozvaděče | [ks/m] | 1 | 0 | 1 |  | 0 |  | 0 |  | 0 | 21 | 0 | 0 |  |  | 1
Plný popis:
[5 empty] | 28 | H | 7422-1rs1-22 | drátování rozvaděče - drátování rozvaděče | [ks/m] | 1 | 0 | 1 |  | 0 |  | 0 |  | 0 | 21 | 0 | 0 |  |  | 1
Plný popis:
[5 empty] | 29 | H | 7422-1rs1-23 | popisky - popisy přístrojů | [ks/m] | 3 | 0 | 3 |  | 0 |  | 0 |  | 0 | 21 | 0 | 0 |  |  | 1
Plný popis:
[5 empty] | 30 | H | 7422-1rs1-24 | revize, atest - revize, atest | [ks/m] | 1 | 0 | 1 |  | 0 |  | 0 |  | 0 | 21 | 0 | 0 |  |  | 1
Plný popis:
_
[8 empty] | 7435A: PŘÍSTROJE MIMO ROZVADĚČE | [5 empty] | 0 |  | 0 |  | 0 | _ | 0 | 0 |  |  | 3
[5 empty] | 31 | H | 7435-10 | tlačítko bez aretace kompletní - pod omítku, tango | [ks/m] | 6 | 0 | 6 |  | 0 |  | 0 |  | 0 | 21 | 0 | 0 |  |  | 1
Plný popis:
[5 empty] | 32 | H | 7435-11 | KU68 1901 - krabice elektroinstalační | [ks/m] | 6 | 0 | 6 |  | 0 |  | 0 |  | 0 | 21 | 0 | 0 | Kopos Kolín |  | 1
Plný popis:
[5 empty] | 33 | H | 7435-12 | pomocný materiál - šrouby, vruty, hmoždniky | [ks/m] | 1 | 0 | 1 |  | 0 |  | 0 |  | 0 | 21 | 0 | 0 |  |  | 1
Plný popis:
_
[8 empty] | 7442A: KABELOVÉ TRASY | [5 empty] | 0 |  | 0 |  | 0 | _ | 0 | 0 |  |  | 12
[5 empty] | 34 | H | 7442-10 | 2316 - trubka PVC ohebná | [ks/m] | 169 | 0 | 169 |  | 0 |  | 0 |  | 0 | 21 | 0 | 0 |  |  | 1
Plný popis:
[5 empty] | 35 | H | 7442-11 | 2320 - trubka PVC ohebná | [ks/m] | 100 | 0 | 100 |  | 0 |  | 0 |  | 0 | 21 | 0 | 0 |  |  | 1
Plný popis:
[5 empty] | 36 | H | 7442-12 | 621001847 - hmoždinka HN 6X25 | [ks/m] | 30 | 0 | 30 |  | 0 |  | 0 |  | 0 | 21 | 0 | 0 |  |  | 1
Plný popis:
[5 empty] | 37 | H | 7442-13 | 631000541 - distanční příchytka | [ks/m] | 30 | 0 | 30 |  | 0 |  | 0 |  | 0 | 21 | 0 | 0 |  |  | 1
Plný popis:
[5 empty] | 38 | H | 7442-14 | CYA 4 žluto-zelený - pospojování | [ks/m] | 100 | 0 | 100 |  | 0 |  | 0 |  | 0 | 21 | 0 | 0 |  |  | 1
Plný popis:
[5 empty] | 39 | H | 7442-15 | CYKY - 2Ox 1,5 | [ks/m] | 139 | 0 | 139 |  | 0 |  | 0 |  | 0 | 21 | 0 | 0 |  |  | 1
Plný popis:
[5 empty] | 40 | H | 7442-16 | CYKY - 3Jx 1,5 | [ks/m] | 50 | 0 | 50 |  | 0 |  | 0 |  | 0 | 21 | 0 | 0 |  |  | 1
Plný popis:
[5 empty] | 41 | H | 7442-17 | CYKY - 5Jx 1,5 | [ks/m] | 50 | 0 | 50 |  | 0 |  | 0 |  | 0 | 21 | 0 | 0 |  |  | 1
Plný popis:
[5 empty] | 42 | H | 7442-18 | SYKFY - 2x2x0,5 | [ks/m] | 6 | 0 | 6 |  | 0 |  | 0 |  | 0 | 21 | 0 | 0 |  |  | 1
Plný popis:
[5 empty] | 43 | H | 7442-19 | SYKFY - 5x2x0,5 | [ks/m] | 24 | 0 | 24 |  | 0 |  | 0 |  | 0 | 21 | 0 | 0 |  |  | 1
Plný popis:
[5 empty] | 44 | H | 7442-20 | AB svorka - pospojování | [ks/m] | 4 | 0 | 4 |  | 0 |  | 0 |  | 0 | 21 | 0 | 0 |  |  | 1
Plný popis:
[5 empty] | 45 | H | 7442-21 | pomocný materiál - šrouby, podložky, matice atd. | [ks/m] | 1 | 0 | 1 |  | 0 |  | 0 |  | 0 | 21 | 0 | 0 |  |  | 1
Plný popis:
_
[8 empty] | 749A: MONTÁŽE | [5 empty] | 0 |  | 0 |  | 0 | _ | 0 | 0 |  |  | 12
[5 empty] | 46 | SP | 749M-10 | doprava materiálu | [ks/m] | 1 | 0 | 1 |  | 0 |  | 0 |  | 0 | 21 | 0 | 0 |  |  | 1
Plný popis:
[5 empty] | 47 | SP | 749M-11 | příprava pracoviště | [ks/m] | 1 | 0 | 1 |  | 0 |  | 0 |  | 0 | 21 | 0 | 0 |  |  | 1
Plný popis:
[5 empty] | 48 | SP | 749M-12 | vysekání drážek pro kabeláže | [ks/m] | 120 | 0 | 120 |  | 0 |  | 0 |  | 0 | 21 | 0 | 0 |  |  | 1
Plný popis:
[5 empty] | 49 | SP | 749M-13 | vysekání prostupu 50x50m | [ks/m] | 8 | 0 | 8 |  | 0 |  | 0 |  | 0 | 21 | 0 | 0 |  |  | 1
Plný popis:
[5 empty] | 50 | SP | 749M-14 | vysekání otvorů pro krabice - tlačítka | [ks/m] | 6 | 0 | 6 |  | 0 |  | 0 |  | 0 | 21 | 0 | 0 |  |  | 1
Plný popis:
[5 empty] | 51 | SP | 749M-15 | osazení tlačítek | [ks/m] | 6 | 0 | 6 |  | 0 |  | 0 |  | 0 | 21 | 0 | 0 |  |  | 1
Plný popis:
[5 empty] | 52 | SP | 749M-16 | osazení instal. krabic | [ks/m] | 6 | 0 | 6 |  | 0 |  | 0 |  | 0 | 21 | 0 | 0 |  |  | 1
Plný popis:
[5 empty] | 53 | SP | 749M-17 | montáž nových kabel. tras - pod omítku | [ks/m] | 269 | 0 | 269 |  | 0 |  | 0 |  | 0 | 21 | 0 | 0 |  |  | 1
Plný popis:
[5 empty] | 54 | SP | 749M-18 | montáž ochr. pospojování | [ks/m] | 2 | 0 | 2 |  | 0 |  | 0 |  | 0 | 21 | 0 | 0 |  |  | 1
Plný popis:
[5 empty] | 55 | SP | 749M-19 | pokládka kabelů | [ks/m] | 269 | 0 | 269 |  | 0 |  | 0 |  | 0 | 21 | 0 | 0 |  |  | 1
Plný popis:
[5 empty] | 56 | SP | 749M-20 | připojení kabelů | [ks/m] | 56 | 0 | 56 |  | 0 |  | 0 |  | 0 | 21 | 0 | 0 |  |  | 1
Plný popis:
[5 empty] | 57 | SP | 749M-21 | oživení a uvedení do prov. | [ks/m] | 2 | 0 | 2 |  | 0 |  | 0 |  | 0 | 21 | 0 | 0 |  |  | 1
Plný popis:
_
[8 empty] | 959A: STAVEBNÍ PŘÍPOMOC | [5 empty] | 0 |  | 0 |  | 0 | _ | 0 | 0 |  |  | 2
[5 empty] | 58 | SP | 959-10 | obezdění rozvaděče | [ks/m] | 2 | 0 | 2 |  | 0 |  | 0 |  | 0 | 21 | 0 | 0 |  |  | 1
Plný popis:
[5 empty] | 59 | SP | 959-11 | osazení rámu dveří rozvaděče | [ks/m] | 2 | 0 | 2 |  | 0 |  | 0 |  | 0 | 21 | 0 | 0 |  |  | 1
Plný popis:
_
_
[8 empty] | SIL 01B: SILNOPROUD - OBJEKT B | [5 empty] | 0 |  | 0 |  | 0 | _ | 0 | 0 |  |  | 59
[8 empty] | 7422B-1rs1: DOZBROJENÍ ROZVADĚČE 1rs1 | [5 empty] | 0 |  | 0 |  | 0 | _ | 0 | 0 |  |  | 15
[5 empty] | 60 | H | 7422-1rs1-10 | 6/9 - uzávěr protipožární EI-S 30 DP1 | [ks/m] | 1 | 0 | 1 |  | 0 |  | 0 |  | 0 | 21 | 0 | 0 | Elroz |  | 1
Plný popis:
[5 empty] | 61 | H | 7422-1rs1-11 | LPN 10B/1 - jistič | [ks/m] | 1 | 0 | 1 |  | 0 |  | 0 |  | 0 | 21 | 0 | 0 | OEZ Letohrad |  | 1
Plný popis:
[5 empty] | 62 | H | 7422-1rs1-12 | LPN 10C/1 - jistič | [ks/m] | 1 | 0 | 1 |  | 0 |  | 0 |  | 0 | 21 | 0 | 0 | OEZ Letohrad |  | 1
Plný popis:
[5 empty] | 63 | H | 7422-1rs1-13 | N7 - můstek | [ks/m] | 1 | 0 | 1 |  | 0 |  | 0 |  | 0 | 21 | 0 | 0 | OEZ Letohrad |  | 1
Plný popis:
[5 empty] | 64 | H | 7422-1rs1-14 | PE7 - můstek | [ks/m] | 1 | 0 | 1 |  | 0 |  | 0 |  | 0 | 21 | 0 | 0 | OEZ Letohrad |  | 1
Plný popis:
[5 empty] | 65 | H | 7422-1rs1-15 | SV-LP-X400 - přepěťová vypínací cívka jističe | [ks/m] | 1 | 0 | 1 |  | 0 |  | 0 |  | 0 | 21 | 0 | 0 | OEZ Letohrad |  | 1
Plný popis:
[5 empty] | 66 | H | 7422-1rs1-16 | FLP C - ochrana proti přepětí | [ks/m] | 1 | 0 | 1 |  | 0 |  | 0 |  | 0 | 21 | 0 | 0 |  |  | 1
Plný popis:
[5 empty] | 67 | H | 7422-1rs1-17 | FLP N+PE - ochrana proti přepětí | [ks/m] | 1 | 0 | 1 |  | 0 |  | 0 |  | 0 | 21 | 0 | 0 |  |  | 1
Plný popis:
[5 empty] | 68 | H | 7422-1rs1-18 | CYA 1,5 černý - vodič | [ks/m] | 6 | 0 | 6 |  | 0 |  | 0 |  | 0 | 21 | 0 | 0 |  |  | 1
Plný popis:
[5 empty] | 69 | H | 7422-1rs1-19 | CYA 1,5 modrý světlý - vodič | [ks/m] | 2 | 0 | 2 |  | 0 |  | 0 |  | 0 | 21 | 0 | 0 |  |  | 1
Plný popis:
[5 empty] | 70 | H | 7422-1rs1-20 | CYA 1,5 žluto-zelený - vodič | [ks/m] | 2 | 0 | 2 |  | 0 |  | 0 |  | 0 | 21 | 0 | 0 |  |  | 1
Plný popis:
[5 empty] | 71 | H | 7422-1rs1-21 | demontáž stávajících dveří rozvaděče | [ks/m] | 1 | 0 | 1 |  | 0 |  | 0 |  | 0 | 21 | 0 | 0 |  |  | 1
Plný popis:
[5 empty] | 72 | H | 7422-1rs1-22 | drátování rozvaděče - drátování rozvaděče | [ks/m] | 1 | 0 | 1 |  | 0 |  | 0 |  | 0 | 21 | 0 | 0 |  |  | 1
Plný popis:
[5 empty] | 73 | H | 7422-1rs1-23 | popisky - popisy přístrojů | [ks/m] | 3 | 0 | 3 |  | 0 |  | 0 |  | 0 | 21 | 0 | 0 |  |  | 1
Plný popis:
[5 empty] | 74 | H | 7422-1rs1-24 | revize, atest - revize, atest | [ks/m] | 1 | 0 | 1 |  | 0 |  | 0 |  | 0 | 21 | 0 | 0 |  |  | 1
Plný popis:
_
[8 empty] | 7422B-2rs1: DOZBROJENÍ ROZVADĚČE 2rs1 | [5 empty] | 0 |  | 0 |  | 0 | _ | 0 | 0 |  |  | 15
[5 empty] | 75 | H | 7422-2rs1-10 | 6/9 - uzávěr protipožární EI-S 30 DP1 | [ks/m] | 1 | 0 | 1 |  | 0 |  | 0 |  | 0 | 21 | 0 | 0 | Elroz |  | 1
Plný popis:
[5 empty] | 76 | H | 7422-1rs1-11 | LPN 10B/1 - jistič | [ks/m] | 1 | 0 | 1 |  | 0 |  | 0 |  | 0 | 21 | 0 | 0 | OEZ Letohrad |  | 1
Plný popis:
[5 empty] | 77 | H | 7422-1rs1-12 | LPN 10C/1 - jistič | [ks/m] | 1 | 0 | 1 |  | 0 |  | 0 |  | 0 | 21 | 0 | 0 | OEZ Letohrad |  | 1
Plný popis:
[5 empty] | 78 | H | 7422-1rs1-13 | N7 - můstek | [ks/m] | 1 | 0 | 1 |  | 0 |  | 0 |  | 0 | 21 | 0 | 0 | OEZ Letohrad |  | 1
Plný popis:
[5 empty] | 79 | H | 7422-1rs1-14 | PE7 - můstek | [ks/m] | 1 | 0 | 1 |  | 0 |  | 0 |  | 0 | 21 | 0 | 0 | OEZ Letohrad |  | 1
Plný popis:
[5 empty] | 80 | H | 7422-1rs1-15 | SV-LP-X400 - přepěťová vypínací cívka jističe | [ks/m] | 1 | 0 | 1 |  | 0 |  | 0 |  | 0 | 21 | 0 | 0 | OEZ Letohrad |  | 1
Plný popis:
[5 empty] | 81 | H | 7422-1rs1-16 | FLP C - ochrana proti přepětí | [ks/m] | 1 | 0 | 1 |  | 0 |  | 0 |  | 0 | 21 | 0 | 0 |  |  | 1
Plný popis:
[5 empty] | 82 | H | 7422-1rs1-17 | FLP N+PE - ochrana proti přepětí | [ks/m] | 1 | 0 | 1 |  | 0 |  | 0 |  | 0 | 21 | 0 | 0 |  |  | 1
Plný popis:
[5 empty] | 83 | H | 7422-1rs1-18 | CYA 1,5 černý - vodič | [ks/m] | 6 | 0 | 6 |  | 0 |  | 0 |  | 0 | 21 | 0 | 0 |  |  | 1
Plný popis:
[5 empty] | 84 | H | 7422-1rs1-19 | CYA 1,5 modrý světlý - vodič | [ks/m] | 2 | 0 | 2 |  | 0 |  | 0 |  | 0 | 21 | 0 | 0 |  |  | 1
Plný popis:
[5 empty] | 85 | H | 7422-1rs1-20 | CYA 1,5 žluto-zelený - vodič | [ks/m] | 2 | 0 | 2 |  | 0 |  | 0 |  | 0 | 21 | 0 | 0 |  |  | 1
Plný popis:
[5 empty] | 86 | H | 7422-1rs1-21 | demontáž stávajících dveří rozvaděče | [ks/m] | 1 | 0 | 1 |  | 0 |  | 0 |  | 0 | 21 | 0 | 0 |  |  | 1
Plný popis:
[5 empty] | 87 | H | 7422-1rs1-22 | drátování rozvaděče - drátování rozvaděče | [ks/m] | 1 | 0 | 1 |  | 0 |  | 0 |  | 0 | 21 | 0 | 0 |  |  | 1
Plný popis:
[5 empty] | 88 | H | 7422-1rs1-23 | popisky - popisy přístrojů | [ks/m] | 3 | 0 | 3 |  | 0 |  | 0 |  | 0 | 21 | 0 | 0 |  |  | 1
Plný popis:
[5 empty] | 89 | H | 7422-1rs1-24 | revize, atest - revize, atest | [ks/m] | 1 | 0 | 1 |  | 0 |  | 0 |  | 0 | 21 | 0 | 0 |  |  | 1
Plný popis:
_
[8 empty] | 7435B: PŘÍSTROJE MIMO ROZVADĚČE | [5 empty] | 0 |  | 0 |  | 0 | _ | 0 | 0 |  |  | 3
[5 empty] | 90 | H | 7435-10 | tlačítko bez aretace kompletní - pod omítku, tango | [ks/m] | 6 | 0 | 6 |  | 0 |  | 0 |  | 0 | 21 | 0 | 0 |  |  | 1
Plný popis:
[5 empty] | 91 | H | 7435-11 | KU68 1901 - krabice elektroinstalační | [ks/m] | 6 | 0 | 6 |  | 0 |  | 0 |  | 0 | 21 | 0 | 0 | Kopos Kolín |  | 1
Plný popis:
[5 empty] | 92 | H | 7435-12 | pomocný materiál - šrouby, vruty, hmoždniky | [ks/m] | 1 | 0 | 1 |  | 0 |  | 0 |  | 0 | 21 | 0 | 0 |  |  | 1
Plný popis:
_
[8 empty] | 7442B: KABELOVÉ TRASY | [5 empty] | 0 |  | 0 |  | 0 | _ | 0 | 0 |  |  | 12
[5 empty] | 93 | H | 7442-10 | 2316 - trubka PVC ohebná | [ks/m] | 169 | 0 | 169 |  | 0 |  | 0 |  | 0 | 21 | 0 | 0 |  |  | 1
Plný popis:
[5 empty] | 94 | H | 7442-11 | 2320 - trubka PVC ohebná | [ks/m] | 100 | 0 | 100 |  | 0 |  | 0 |  | 0 | 21 | 0 | 0 |  |  | 1
Plný popis:
[5 empty] | 95 | H | 7442-12 | 621001847 - hmoždinka HN 6X25 | [ks/m] | 30 | 0 | 30 |  | 0 |  | 0 |  | 0 | 21 | 0 | 0 |  |  | 1
Plný popis:
[5 empty] | 96 | H | 7442-13 | 631000541 - distanční příchytka | [ks/m] | 30 | 0 | 30 |  | 0 |  | 0 |  | 0 | 21 | 0 | 0 |  |  | 1
Plný popis:
[5 empty] | 97 | H | 7442-14 | CYA 4 žluto-zelený - pospojování | [ks/m] | 100 | 0 | 100 |  | 0 |  | 0 |  | 0 | 21 | 0 | 0 |  |  | 1
Plný popis:
[5 empty] | 98 | H | 7442-15 | CYKY - 2Ox 1,5 | [ks/m] | 139 | 0 | 139 |  | 0 |  | 0 |  | 0 | 21 | 0 | 0 |  |  | 1
Plný popis:
[5 empty] | 99 | H | 7442-16 | CYKY - 3Jx 1,5 | [ks/m] | 50 | 0 | 50 |  | 0 |  | 0 |  | 0 | 21 | 0 | 0 |  |  | 1
Plný popis:
[5 empty] | 100 | H | 7442-17 | CYKY - 5Jx 1,5 | [ks/m] | 50 | 0 | 50 |  | 0 |  | 0 |  | 0 | 21 | 0 | 0 |  |  | 1
Plný popis:
[5 empty] | 101 | H | 7442-18 | SYKFY - 2x2x0,5 | [ks/m] | 6 | 0 | 6 |  | 0 |  | 0 |  | 0 | 21 | 0 | 0 |  |  | 1
Plný popis:
[5 empty] | 102 | H | 7442-19 | SYKFY - 5x2x0,5 | [ks/m] | 24 | 0 | 24 |  | 0 |  | 0 |  | 0 | 21 | 0 | 0 |  |  | 1
Plný popis:
[5 empty] | 103 | H | 7442-20 | AB svorka - pospojování | [ks/m] | 4 | 0 | 4 |  | 0 |  | 0 |  | 0 | 21 | 0 | 0 |  |  | 1
Plný popis:
[5 empty] | 104 | H | 7442-21 | pomocný materiál - šrouby, podložky, matice atd. | [ks/m] | 1 | 0 | 1 |  | 0 |  | 0 |  | 0 | 21 | 0 | 0 |  |  | 1
Plný popis:
_
[8 empty] | 749B: MONTÁŽE | [5 empty] | 0 |  | 0 |  | 0 | _ | 0 | 0 |  |  | 12
[5 empty] | 105 | SP | 749M-10 | doprava materiálu | [ks/m] | 1 | 0 | 1 |  | 0 |  | 0 |  | 0 | 21 | 0 | 0 |  |  | 1
Plný popis:
[5 empty] | 106 | SP | 749M-11 | příprava pracoviště | [ks/m] | 1 | 0 | 1 |  | 0 |  | 0 |  | 0 | 21 | 0 | 0 |  |  | 1
Plný popis:
[5 empty] | 107 | SP | 749M-12 | vysekání drážek pro kabeláže | [ks/m] | 120 | 0 | 120 |  | 0 |  | 0 |  | 0 | 21 | 0 | 0 |  |  | 1
Plný popis:
[5 empty] | 108 | SP | 749M-13 | vysekání prostupu 50x50m | [ks/m] | 8 | 0 | 8 |  | 0 |  | 0 |  | 0 | 21 | 0 | 0 |  |  | 1
Plný popis:
[5 empty] | 109 | SP | 749M-14 | vysekání otvorů pro krabice - tlačítka | [ks/m] | 6 | 0 | 6 |  | 0 |  | 0 |  | 0 | 21 | 0 | 0 |  |  | 1
Plný popis:
[5 empty] | 110 | SP | 749M-15 | osazení tlačítek | [ks/m] | 6 | 0 | 6 |  | 0 |  | 0 |  | 0 | 21 | 0 | 0 |  |  | 1
Plný popis:
[5 empty] | 111 | SP | 749M-16 | osazení instal. krabic | [ks/m] | 6 | 0 | 6 |  | 0 |  | 0 |  | 0 | 21 | 0 | 0 |  |  | 1
Plný popis:
[5 empty] | 112 | SP | 749M-17 | montáž nových kabel. tras - pod omítku | [ks/m] | 269 | 0 | 269 |  | 0 |  | 0 |  | 0 | 21 | 0 | 0 |  |  | 1
Plný popis:
[5 empty] | 113 | SP | 749M-18 | montáž ochr. pospojování | [ks/m] | 2 | 0 | 2 |  | 0 |  | 0 |  | 0 | 21 | 0 | 0 |  |  | 1
Plný popis:
[5 empty] | 114 | SP | 749M-19 | pokládka kabelů | [ks/m] | 269 | 0 | 269 |  | 0 |  | 0 |  | 0 | 21 | 0 | 0 |  |  | 1
Plný popis:
[5 empty] | 115 | SP | 749M-20 | připojení kabelů | [ks/m] | 56 | 0 | 56 |  | 0 |  | 0 |  | 0 | 21 | 0 | 0 |  |  | 1
Plný popis:
[5 empty] | 116 | SP | 749M-21 | oživení a uvedení do prov. | [ks/m] | 2 | 0 | 2 |  | 0 |  | 0 |  | 0 | 21 | 0 | 0 |  |  | 1
Plný popis:
_
[8 empty] | 959B: STAVEBNÍ PŘÍPOMOC | [5 empty] | 0 |  | 0 |  | 0 | _ | 0 | 0 |  |  | 2
[5 empty] | 117 | SP | 959-10 | obezdění rozvaděče | [ks/m] | 2 | 0 | 2 |  | 0 |  | 0 |  | 0 | 21 | 0 | 0 |  |  | 1
Plný popis:
[5 empty] | 118 | SP | 959-11 | osazení rámu dveří rozvaděče | [ks/m] | 2 | 0 | 2 |  | 0 |  | 0 |  | 0 | 21 | 0 | 0 |  |  | 1
Plný popis:
_
_
[8 empty] | SIL 01C: SILNOPROUD - OBJEKT C | [5 empty] | 0 |  | 0 |  | 0 | _ | 0 | 0 |  |  | 40
[8 empty] | 7422C-rb: DOZBROJENÍ ROZVADĚČE rb | [5 empty] | 0 |  | 0 |  | 0 | _ | 0 | 0 |  |  | 13
[5 empty] | 119 | H | 7422-rb-10 | LPN 10B/1 - jistič | [ks/m] | 1 | 0 | 1 |  | 0 |  | 0 |  | 0 | 21 | 0 | 0 | OEZ Letohrad |  | 1
Plný popis:
[5 empty] | 120 | H | 7422-rb-11 | LPN 10C/1 - jistič | [ks/m] | 1 | 0 | 1 |  | 0 |  | 0 |  | 0 | 21 | 0 | 0 | OEZ Letohrad |  | 1
Plný popis:
[5 empty] | 121 | H | 7422-rb-12 | N7 - můstek | [ks/m] | 1 | 0 | 1 |  | 0 |  | 0 |  | 0 | 21 | 0 | 0 | OEZ Letohrad |  | 1
Plný popis:
[5 empty] | 122 | H | 7422-rb-13 | PE7 - můstek | [ks/m] | 1 | 0 | 1 |  | 0 |  | 0 |  | 0 | 21 | 0 | 0 | OEZ Letohrad |  | 1
Plný popis:
[5 empty] | 123 | H | 7422-rb-14 | SV-LP-X400 - přepěťová vypínací cívka jističe | [ks/m] | 1 | 0 | 1 |  | 0 |  | 0 |  | 0 | 21 | 0 | 0 | OEZ Letohrad |  | 1
Plný popis:
[5 empty] | 124 | H | 7422-rb-15 | FLP C - ochrana proti přepětí | [ks/m] | 1 | 0 | 1 |  | 0 |  | 0 |  | 0 | 21 | 0 | 0 |  |  | 1
Plný popis:
[5 empty] | 125 | H | 7422-rb-16 | FLP N+PE - ochrana proti přepětí | [ks/m] | 1 | 0 | 1 |  | 0 |  | 0 |  | 0 | 21 | 0 | 0 |  |  | 1
Plný popis:
[5 empty] | 126 | H | 7422-rb-17 | CYA 1,5 černý - vodič | [ks/m] | 6 | 0 | 6 |  | 0 |  | 0 |  | 0 | 21 | 0 | 0 |  |  | 1
Plný popis:
[5 empty] | 127 | H | 7422-rb-18 | CYA 1,5 modrý světlý - vodič | [ks/m] | 2 | 0 | 2 |  | 0 |  | 0 |  | 0 | 21 | 0 | 0 |  |  | 1
Plný popis:
[5 empty] | 128 | H | 7422-rb-19 | CYA 1,5 žluto-zelený - vodič | [ks/m] | 2 | 0 | 2 |  | 0 |  | 0 |  | 0 | 21 | 0 | 0 |  |  | 1
Plný popis:
[5 empty] | 129 | H | 7422-rb-20 | drátování rozvaděče - drátování rozvaděče | [ks/m] | 1 | 0 | 1 |  | 0 |  | 0 |  | 0 | 21 | 0 | 0 |  |  | 1
Plný popis:
[5 empty] | 130 | H | 7422-rb-21 | popisky - popisy přístrojů | [ks/m] | 3 | 0 | 3 |  | 0 |  | 0 |  | 0 | 21 | 0 | 0 |  |  | 1
Plný popis:
[5 empty] | 131 | H | 7422-rb-22 | revize, atest - revize, atest | [ks/m] | 1 | 0 | 1 |  | 0 |  | 0 |  | 0 | 21 | 0 | 0 |  |  | 1
Plný popis:
_
[8 empty] | 7435C: PŘÍSTROJE MIMO ROZVADĚČE | [5 empty] | 0 |  | 0 |  | 0 | _ | 0 | 0 |  |  | 3
[5 empty] | 132 | H | 7435-10 | tlačítko bez aretace kompletní - pod omítku, tango | [ks/m] | 3 | 0 | 3 |  | 0 |  | 0 |  | 0 | 21 | 0 | 0 |  |  | 1
Plný popis:
[5 empty] | 133 | H | 7435-11 | KU68 1901 - krabice elektroinstalační | [ks/m] | 3 | 0 | 3 |  | 0 |  | 0 |  | 0 | 21 | 0 | 0 | Kopos Kolín |  | 1
Plný popis:
[5 empty] | 134 | H | 7435-12 | pomocný materiál - šrouby, vruty, hmoždniky | [ks/m] | 1 | 0 | 1 |  | 0 |  | 0 |  | 0 | 21 | 0 | 0 |  |  | 1
Plný popis:
_
[8 empty] | 7442C: KABELOVÉ TRASY | [5 empty] | 0 |  | 0 |  | 0 | _ | 0 | 0 |  |  | 12
[5 empty] | 135 | H | 7442-10 | 2316 - trubka PVC ohebná | [ks/m] | 59.5 | 0 | 59.5 |  | 0 |  | 0 |  | 0 | 21 | 0 | 0 |  |  | 1
Plný popis:
[5 empty] | 136 | H | 7442-11 | 2320 - trubka PVC ohebná | [ks/m] | 24 | 0 | 24 |  | 0 |  | 0 |  | 0 | 21 | 0 | 0 |  |  | 1
Plný popis:
[5 empty] | 137 | H | 7442-12 | 621001847 - hmoždinka HN 6X25 | [ks/m] | 15 | 0 | 15 |  | 0 |  | 0 |  | 0 | 21 | 0 | 0 |  |  | 1
Plný popis:
[5 empty] | 138 | H | 7442-13 | 631000541 - distanční příchytka | [ks/m] | 15 | 0 | 15 |  | 0 |  | 0 |  | 0 | 21 | 0 | 0 |  |  | 1
Plný popis:
[5 empty] | 139 | H | 7442-14 | CYA 4 žluto-zelený - pospojování | [ks/m] | 24 | 0 | 24 |  | 0 |  | 0 |  | 0 | 21 | 0 | 0 |  |  | 1
Plný popis:
[5 empty] | 140 | H | 7442-15 | CYKY - 2Ox 1,5 | [ks/m] | 46.5 | 0 | 46.5 |  | 0 |  | 0 |  | 0 | 21 | 0 | 0 |  |  | 1
Plný popis:
[5 empty] | 141 | H | 7442-16 | CYKY - 3Jx 1,5 | [ks/m] | 12 | 0 | 12 |  | 0 |  | 0 |  | 0 | 21 | 0 | 0 |  |  | 1
Plný popis:
[5 empty] | 142 | H | 7442-17 | CYKY - 5Jx 1,5 | [ks/m] | 12 | 0 | 12 |  | 0 |  | 0 |  | 0 | 21 | 0 | 0 |  |  | 1
Plný popis:
[5 empty] | 143 | H | 7442-18 | SYKFY - 2x2x0,5 | [ks/m] | 3 | 0 | 3 |  | 0 |  | 0 |  | 0 | 21 | 0 | 0 |  |  | 1
Plný popis:
[5 empty] | 144 | H | 7442-19 | SYKFY - 5x2x0,5 | [ks/m] | 10 | 0 | 10 |  | 0 |  | 0 |  | 0 | 21 | 0 | 0 |  |  | 1
Plný popis:
[5 empty] | 145 | H | 7442-20 | AB svorka - pospojování | [ks/m] | 2 | 0 | 2 |  | 0 |  | 0 |  | 0 | 21 | 0 | 0 |  |  | 1
Plný popis:
[5 empty] | 146 | H | 7442-21 | pomocný materiál - šrouby, podložky, matice atd. | [ks/m] | 1 | 0 | 1 |  | 0 |  | 0 |  | 0 | 21 | 0 | 0 |  |  | 1
Plný popis:
_
[8 empty] | 749C: MONTÁŽE | [5 empty] | 0 |  | 0 |  | 0 | _ | 0 | 0 |  |  | 12
[5 empty] | 147 | SP | 749M-10 | doprava materiálu | [ks/m] | 1 | 0 | 1 |  | 0 |  | 0 |  | 0 | 21 | 0 | 0 |  |  | 1
Plný popis:
[5 empty] | 148 | SP | 749M-11 | příprava pracoviště | [ks/m] | 1 | 0 | 1 |  | 0 |  | 0 |  | 0 | 21 | 0 | 0 |  |  | 1
Plný popis:
[5 empty] | 149 | SP | 749M-12 | vysekání drážek pro kabeláže | [ks/m] | 35 | 0 | 35 |  | 0 |  | 0 |  | 0 | 21 | 0 | 0 |  |  | 1
Plný popis:
[5 empty] | 150 | SP | 749M-13 | vysekání prostupu 50x50m | [ks/m] | 6 | 0 | 6 |  | 0 |  | 0 |  | 0 | 21 | 0 | 0 |  |  | 1
Plný popis:
[5 empty] | 151 | SP | 749M-14 | vysekání otvorů pro krabice - tlačítka | [ks/m] | 3 | 0 | 3 |  | 0 |  | 0 |  | 0 | 21 | 0 | 0 |  |  | 1
Plný popis:
[5 empty] | 152 | SP | 749M-15 | osazení tlačítek | [ks/m] | 3 | 0 | 3 |  | 0 |  | 0 |  | 0 | 21 | 0 | 0 |  |  | 1
Plný popis:
[5 empty] | 153 | SP | 749M-16 | osazení instal. krabic | [ks/m] | 3 | 0 | 3 |  | 0 |  | 0 |  | 0 | 21 | 0 | 0 |  |  | 1
Plný popis:
[5 empty] | 154 | SP | 749M-17 | montáž nových kabel. tras - pod omítku | [ks/m] | 83.5 | 0 | 83.5 |  | 0 |  | 0 |  | 0 | 21 | 0 | 0 |  |  | 1
Plný popis:
[5 empty] | 155 | SP | 749M-18 | montáž ochr. pospojování | [ks/m] | 1 | 0 | 1 |  | 0 |  | 0 |  | 0 | 21 | 0 | 0 |  |  | 1
Plný popis:
[5 empty] | 156 | SP | 749M-19 | pokládka kabelů | [ks/m] | 107.5 | 0 | 107.5 |  | 0 |  | 0 |  | 0 | 21 | 0 | 0 |  |  | 1
Plný popis:
[5 empty] | 157 | SP | 749M-20 | připojení kabelů | [ks/m] | 28 | 0 | 28 |  | 0 |  | 0 |  | 0 | 21 | 0 | 0 |  |  | 1
Plný popis:
[5 empty] | 158 | SP | 749M-21 | oživení a uvedení do prov. | [ks/m] | 1 | 0 | 1 |  | 0 |  | 0 |  | 0 | 21 | 0 | 0 |  |  | 1
Plný popis:
_
_
[8 empty] | SIL 0O: SILNOPROUD - OSTATNÍ | [5 empty] | 0 |  | 0 |  | 0 | _ | 0 | 0 |  |  | 2
[8 empty] | 7499: PROVOZNÍ PŘEDPIS | [5 empty] | 0 |  | 0 |  | 0 | _ | 0 | 0 |  |  | 2
[5 empty] | 159 | SP | 7499-10 | vypracování provozního předpisu | [ks/m] | 1 | 0 | 1 |  | 0 |  | 0 |  | 0 | 21 | 0 | 0 |  |  | 1
Plný popis:
[5 empty] | 160 | SP | 7499-11 | zaškolení obsluhy | [ks/m] | 1 | 0 | 1 |  | 0 |  | 0 |  | 0 | 21 | 0 | 0 |  |  | 1
Plný popis:
_
_
[8 empty] | VRN: Vedlejší rozpočtové náklady | [5 empty] | 0 |  | 0 |  | 0 | _ | 0 | 0 |  |  | 1
[8 empty] | VRN.: Vedlejší rozpočtové náklady | [5 empty] | 0 |  | 0 |  | 0 | _ | 0 | 0 |  |  | 1
[5 empty] | 161 | ON | VRN | VRN | % | 2 | 0 | 2 |  | 0 |  | 0 |  | 0 | 21 | 0 | 0 |  |  | 1
Plný popis:
_
_
_
[8 empty] | SIL2: Vedení hromosvodu | [5 empty] | 0 |  | 0 |  | 0 | _ | 0 | 0 |  |  | 21
[8 empty] | SIL H: SILNOPROUD - HROMOSVOD | [5 empty] | 0 |  | 0 |  | 0 | _ | 0 | 0 |  |  | 20
[8 empty] | 7436: ÚPRAVA HROMOSVODNÉ A ZEMNÍCÍ SOUSTAVY | [5 empty] | 0 |  | 0 |  | 0 | _ | 0 | 0 |  |  | 20
[5 empty] | 1 | SP | 7436-10 | odpojení a demontáž - stávajícího svodu | [ks/m] | 11 | 0 | 11 |  | 0 |  | 0 |  | 0 | 21 | 0 | 0 |  |  | 1
Plný popis:
[5 empty] | 2 | SP | 7436-11 | 103 420 - jímací tyč 2m | [ks/m] | 2 | 0 | 2 |  | 0 |  | 0 |  | 0 | 21 | 0 | 0 |  |  | 1
Plný popis:
[5 empty] | 3 | SP | 7436-12 | 103 440 - jímací tyč 3m | [ks/m] | 1 | 0 | 1 |  | 0 |  | 0 |  | 0 | 21 | 0 | 0 |  |  | 1
Plný popis:
[5 empty] | 4 | SP | 7436-13 | 380 020 - svorka 16/8 FeZn | [ks/m] | 3 | 0 | 3 |  | 0 |  | 0 |  | 0 | 21 | 0 | 0 |  |  | 1
Plný popis:
[5 empty] | 5 | SP | 7436-14 | 102 010 - beton.základ pro JT | [ks/m] | 3 | 0 | 3 |  | 0 |  | 0 |  | 0 | 21 | 0 | 0 |  |  | 1
Plný popis:
[5 empty] | 6 | SP | 7436-15 | 102 050 - podložka pod beton | [ks/m] | 3 | 0 | 3 |  | 0 |  | 0 |  | 0 | 21 | 0 | 0 |  |  | 1
Plný popis:
[5 empty] | 7 | SP | 7436-16 | 253 060 - PV FB2 na plochou střechu | [ks/m] | 10 | 0 | 10 |  | 0 |  | 0 |  | 0 | 21 | 0 | 0 |  |  | 1
Plný popis:
[5 empty] | 8 | SP | 7436-17 | 390 051 - svorka SuB/Al | [ks/m] | 11 | 0 | 11 |  | 0 |  | 0 |  | 0 | 21 | 0 | 0 |  |  | 1
Plný popis:
[5 empty] | 9 | SP | 7436-18 | 840 018 - drát AlMgSi 8mm | [ks/m] | 60 | 0 | 60 |  | 0 |  | 0 |  | 0 | 21 | 0 | 0 |  |  | 1
Plný popis:
[5 empty] | 10 | SP | 7436-19 | 204 004 - PV Snap 36 | [ks/m] | 50 | 0 | 50 |  | 0 |  | 0 |  | 0 | 21 | 0 | 0 |  |  | 1
Plný popis:
[5 empty] | 11 | SP | 7436-20 | 276 006 - podložka pod Snap 36 | [ks/m] | 50 | 0 | 50 |  | 0 |  | 0 |  | 0 | 21 | 0 | 0 |  |  | 1
Plný popis:
[5 empty] | 12 | SP | 7436-21 | 200 601 - HM do zateplení 100mm | [ks/m] | 72 | 0 | 72 |  | 0 |  | 0 |  | 0 | 21 | 0 | 0 |  |  | 1
Plný popis:
[5 empty] | 13 | SP | 7436-22 | 450 001 - svorka SZ | [ks/m] | 11 | 0 | 11 |  | 0 |  | 0 |  | 0 | 21 | 0 | 0 |  |  | 1
Plný popis:
[5 empty] | 14 | SP | 7436-23 | nerez - zaváděcí tyč 16/1500 | [ks/m] | 11 | 0 | 11 |  | 0 |  | 0 |  | 0 | 21 | 0 | 0 |  |  | 1
Plný popis:
[5 empty] | 15 | SP | 7436-24 | 274 260 - podpěra zav.tyče | [ks/m] | 22 | 0 | 22 |  | 0 |  | 0 |  | 0 | 21 | 0 | 0 |  |  | 1
Plný popis:
[5 empty] | 16 | SP | 7436-25 | 365 051 - svorka SFK | [ks/m] | 11 | 0 | 11 |  | 0 |  | 0 |  | 0 | 21 | 0 | 0 |  |  | 1
Plný popis:
[5 empty] | 17 | SP | 7436-26 | 308 220 - svorka zemní 16/8 | [ks/m] | 11 | 0 | 11 |  | 0 |  | 0 |  | 0 | 21 | 0 | 0 |  |  | 1
Plný popis:
[5 empty] | 18 | SP | 7436-27 | 106322+540110+540901 (2m)+106180 - ISO Combi vzpěra kompl. | [ks/m] | 1 | 0 | 1 |  | 0 |  | 0 |  | 0 | 21 | 0 | 0 |  |  | 1
Plný popis:
[5 empty] | 19 | SP | 7436-28 | čísla svodů | [ks/m] | 11 | 0 | 11 |  | 0 |  | 0 |  | 0 | 21 | 0 | 0 |  |  | 1
Plný popis:
[5 empty] | 20 | SP | 7436-29 | výchozí revize | [ks/m] | 1 | 0 | 1 |  | 0 |  | 0 |  | 0 | 21 | 0 | 0 |  |  | 1
Plný popis:
_
_
[8 empty] | VRN: Vedlejší rozpočtové náklady | [5 empty] | 0 |  | 0 |  | 0 | _ | 0 | 0 |  |  | 1
[8 empty] | VRN.: Vedlejší rozpočtové náklady | [5 empty] | 0 |  | 0 |  | 0 | _ | 0 | 0 |  |  | 1
[5 empty] | 21 | ON | VRN | VRN | % | 2 | 0 | 2 |  | 0 |  | 0 |  | 0 | 21 | 0 | 0 |  |  | 1
Plný popis:
_
_
_
_
[8 empty] | SO.VYT: Vytápění | [5 empty] | 0 |  | 0 |  | 0 | _ | 0 | 0 |  |  | 46
[8 empty] | VYT: Ekvitermní regulace vstupu tepla a zónová regulace vnitřního prostředí budovy | [5 empty] | 0 |  | 0 |  | 0 | _ | 0 | 0 |  |  | 46
[8 empty] | 730: Ústřední vytápění | [5 empty] | 0 |  | 0 |  | 0 | _ | 0 | 0 |  |  | 45
[8 empty] | 7301: Ekvitermní regulace vstupu tepla a zónová regulace vnitřního prostředí budovy | [5 empty] | 0 |  | 0 |  | 0 | _ | 0 | 0 |  |  | 11
[5 empty] | 1 | SP | 7301-01 | Oběhové elektronicky řízené čerpadlo - s množností dálkového řízení výkonu (modbus karta) a zobrazení provozních stavů - Q=10,0m3/h, H=5m, připojení - příruba DN 50 napájení 250W / 230V | ks | 1 | 0 | 1 |  | 0 |  | 0 |  | 0 | 21 | 0 | 0 |  |  | 1
[7 empty] | Plný popis: | Oběhové elektronicky řízené čerpadlo s množností dálkového řízení výkonu (modbus karta) a zobrazení provozních stavů, Q=10,0m3/h, H=5m, připojení - příruba DN 50 napájení 250W / 230V,
[5 empty] | 2 | SP | 7301-02 | Tlakově nazávislý dvoucestný regulační a vyvažovací ventil DN 50 - 10m3/h, vč. pohonu 0-10V a adaptéru | ks | 1 | 0 | 1 |  | 0 |  | 0 |  | 0 | 21 | 0 | 0 |  |  | 1
[7 empty] | Plný popis: | Tlakově nazávislý dvoucestný regulační a vyvažovací ventil DN 50 - 10m3/h, vč. pohonu 0-10V a adaptéru
[5 empty] | 3 | SP | 7301-03 | Kalorimetr pro vytápění, qo=15m3/h, přírubový DN50 , PN 16 - včetně jímek, teplotních čidel a modbus karty | kpl | 1 | 0 | 1 |  | 0 |  | 0 |  | 0 | 21 | 0 | 0 |  |  | 1
[7 empty] | Plný popis: | Kalorimetr pro vytápění, qo=15m3/h, přírubový DN50 , PN 16, včetně jímek, teplotních čidel a modbus karty
[5 empty] | 4 | SP | 7301-04 | Řídící systém MaR pro prediktivní regulaci vytápění - vč. rozvaděče s vlastním jištěním jednotlivých okruhů připojených zařízení, diagnostickým systémem / vč. potřebných teplotních čidel do jímky a teplotního čidla venkovníh vzduchu - s aktivním řízením pohonů směšovače a řízením oběhového čerpadla. | kpl | 1 | 0 | 1 |  | 0 |  | 0 |  | 0 | 21 | 0 | 0 |  |  | 1
[7 empty] | Plný popis: | Řídící systém MaR pro prediktivní regulaci vytápění včetně rozvaděče s vlastním jištěním jednotlivých okruhů připojených zařízení, interním diagnostickým systémem, vč. potřebných teplotních čidel do jímky a teplotního čidla venkovníh vzduchu, s aktivním řízením pohonů směšovače a řízením oběhového čerpadla.
[5 empty] | 5 | SP | 7301-05 | Software pro prediktivní regulaci vytápění s možností řízení teploty otopné vody - ve vztahu k aktuální venkovní teplotě a vazbou na predikci vývoje počasí s dobou předpovědi min 24h - Kompatibilní s komunikačním protokolem ModBus. | kpl | 1 | 0 | 1 |  | 0 |  | 0 |  | 0 | 21 | 0 | 0 |  |  | 1
[7 empty] | Plný popis: | Software pro prediktivní regulaci vytápění s možností řízení teploty otopné vody ve vztahu k aktuální venkovní teplotě a vazbou na predikci vývoje počasí s dobou předpovědi minimálně 24hodin, s možností řízení harmonogramu vytápění, s možností nastavení řízení maximálního povoleného výkonu v závislosti na venkovní teplotě, s možností on-line vizualizace a přístupu a ukládání dat (v rozsahu minimálně "údaje o spotřebě", "údaje o teplotách systému", "provozní údaje systému"), s možností napojení na vzdálený monitoring. Kompatibilní s komunikačním protokolem ModBus.
[5 empty] | 6 | SP | 7301-06 | Naprogramování koncových prvků v rozsahu požadavků software | kpl | 1 | 0 | 1 |  | 0 |  | 0 |  | 0 | 21 | 0 | 0 |  |  | 1
[7 empty] | Plný popis: | Naprogramování koncových prvků v rozsahu požadavků software
[5 empty] | 7 | SP | 7301-07 | Zapojení koncových prvků v rozsahu požadavků software | kpl | 1 | 0 | 1 |  | 0 |  | 0 |  | 0 | 21 | 0 | 0 |  |  | 1
[7 empty] | Plný popis: | Zapojení koncových prvků v rozsahu požadavků software
[5 empty] | 8 | SP | 7301-08 | Uvedení do provozu | kpl | 1 | 0 | 1 |  | 0 |  | 0 |  | 0 | 21 | 0 | 0 |  |  | 1
[7 empty] | Plný popis: | Uvedení do provozu
[5 empty] | 9 | SP | 7301-09 | Nastavení a optimalizace nastavení pro chod budovy | kpl | 1 | 0 | 1 |  | 0 |  | 0 |  | 0 | 21 | 0 | 0 |  |  | 1
[7 empty] | Plný popis: | Nastavení a optimalizace nastavení pro chod budovy
[5 empty] | 10 | SP | 7301-10 | Provozní a tlakové zkoušky | kpl | 1 | 0 | 1 |  | 0 |  | 0 |  | 0 | 21 | 0 | 0 |  |  | 1
[7 empty] | Plný popis: | Provozní a tlakové zkoušky
[5 empty] | 11 | SP | 7301-11 | zaškolení obsluhy | kpl | 1 | 0 | 1 |  | 0 |  | 0 |  | 0 | 21 | 0 | 0 |  |  | 1
[7 empty] | Plný popis: | zaškolení obsluhy
_
[8 empty] | 7302: Potrubí a tvarovky | [5 empty] | 0 |  | 0 |  | 0 | _ | 0 | 0 |  |  | 14
[5 empty] | 12 | SP | 7302-01 | Potrubí DN 65 ocelové svařované včetně tvarovek 80% | bm | 3 | 0 | 3 |  | 0 |  | 0 |  | 0 | 21 | 0 | 0 |  |  | 1
Plný popis:
[5 empty] | 13 | SP | 7302-02 | Příruby navařovací včetně těsnění | kpl | 1 | 0 | 1 |  | 0 |  | 0 |  | 0 | 21 | 0 | 0 |  |  | 1
Plný popis:
[5 empty] | 14 | SP | 7302-03 | Šroubení DN 50 | ks | 2 | 0 | 2 |  | 0 |  | 0 |  | 0 | 21 | 0 | 0 |  |  | 1
Plný popis:
[5 empty] | 15 | SP | 7302-04 | Uzavírací klapka mezipřírubová DN 65 | ks | 2 | 0 | 2 |  | 0 |  | 0 |  | 0 | 21 | 0 | 0 |  |  | 1
Plný popis:
[5 empty] | 16 | SP | 7302-05 | Gumový kompenzátor mezipřírubový DN 65 | ks | 2 | 0 | 2 |  | 0 |  | 0 |  | 0 | 21 | 0 | 0 |  |  | 1
Plný popis:
[5 empty] | 17 | SP | 7302-06 | Zpětná klapka DN závitová DN50 | ks | 1 | 0 | 1 |  | 0 |  | 0 |  | 0 | 21 | 0 | 0 |  |  | 1
Plný popis:
[5 empty] | 18 | SP | 7302-07 | Jímka pro teplotní čidlo | ks | 6 | 0 | 6 |  | 0 |  | 0 |  | 0 | 21 | 0 | 0 |  |  | 1
Plný popis:
[5 empty] | 19 | SP | 7302-08 | Vypouštěcí ventil | ks | 2 | 0 | 2 |  | 0 |  | 0 |  | 0 | 21 | 0 | 0 |  |  | 1
Plný popis:
[5 empty] | 20 | SP | 7302-09 | Automatický odvzdušňovací ventil | ks | 2 | 0 | 2 |  | 0 |  | 0 |  | 0 | 21 | 0 | 0 |  |  | 1
Plný popis:
[5 empty] | 21 | SP | 7302-10 | Nátěry potrubí 2x základní nátěr | bm | 6 | 0 | 6 |  | 0 |  | 0 |  | 0 | 21 | 0 | 0 |  |  | 1
Plný popis:
[5 empty] | 22 | SP | 7302-11 | Opravy a doplnění tepelné izolace minerální vata s al polepem na potrubí DN 65, tl 32mm | bm | 12 | 0 | 12 |  | 0 |  | 0 |  | 0 | 21 | 0 | 0 |  |  | 1
Plný popis:
[5 empty] | 23 | SP | 7302-12 | Přesun teplotního čidla fakturačního kalorimetru | ks | 2 | 0 | 2 |  | 0 |  | 0 |  | 0 | 21 | 0 | 0 |  |  | 1
Plný popis:
[5 empty] | 24 | SP | 7302-13 | Stížené montážní podmínky (sváření ve stísněném prostoru) | kpl | 1 | 0 | 1 |  | 0 |  | 0 |  | 0 | 21 | 0 | 0 |  |  | 1
Plný popis:
[5 empty] | 25 | SP | 7302-14 | Vyřazení stávajícího systému regulace pavilonů z provozu, demontáž stávajících elektrorozvaděčů MaR | kpl | 3 | 0 | 3 |  | 0 |  | 0 |  | 0 | 21 | 0 | 0 |  |  | 1
Plný popis:
_
[8 empty] | 7303: Elektroinstalace | [5 empty] | 0 |  | 0 |  | 0 | _ | 0 | 0 |  |  | 6
[5 empty] | 26 | SP | 7303-01 | Elektrický přívod 1x16A pro systém MaR | kpl | 1 | 0 | 1 |  | 0 |  | 0 |  | 0 | 21 | 0 | 0 |  |  | 1
Plný popis:
[5 empty] | 27 | SP | 7303-02 | Kabeláž systému MaR (24V, teplotní čidla, komunikace, modbus) - stíněný | kpl | 1 | 0 | 1 |  | 0 |  | 0 |  | 0 | 21 | 0 | 0 |  |  | 1
Plný popis:
[5 empty] | 28 | SP | 7303-03 | Kabeláž systému MaR (230V, napájení oběhového čerpadla) | kpl | 1 | 0 | 1 |  | 0 |  | 0 |  | 0 | 21 | 0 | 0 |  |  | 1
Plný popis:
[5 empty] | 29 | SP | 7303-04 | Osvětlení místnosti vstupu tepla, vč. kabeláže a vypínače (2x LED zářivkové osvětlení) | kpl | 1 | 0 | 1 |  | 0 |  | 0 |  | 0 | 21 | 0 | 0 |  |  | 1
Plný popis:
[5 empty] | 30 | SP | 7303-05 | Elektrický přívod pro centrální řídící jednotku | kpl | 3 | 0 | 3 |  | 0 |  | 0 |  | 0 | 21 | 0 | 0 |  |  | 1
Plný popis:
[5 empty] | 31 | SP | 7303-06 | Uložení kabelů a kabelové trasy | kpl | 1 | 0 | 1 |  | 0 |  | 0 |  | 0 | 21 | 0 | 0 |  |  | 1
Plný popis:
_
[8 empty] | 7304: Zónová regulace teploty v místnostech | [5 empty] | 0 |  | 0 |  | 0 | _ | 0 | 0 |  |  | 11
[5 empty] | 32 | SP | 7304-01 | Demontáž stávajících termostatických hlavic na radiátorech | ks | 90 | 0 | 90 |  | 0 |  | 0 |  | 0 | 21 | 0 | 0 |  |  | 1
Plný popis:
[5 empty] | 33 | SP | 7304-02 | Montáž nových hlavic na radiátory | ks | 90 | 0 | 90 |  | 0 |  | 0 |  | 0 | 21 | 0 | 0 |  |  | 1
Plný popis:
[5 empty] | 34 | SP | 7304-03 | Termoelektrické hlavice na stávající radiátory bateriová s radiiovým ovládáním | ks | 74 | 0 | 74 |  | 0 |  | 0 |  | 0 | 21 | 0 | 0 |  |  | 1
Plný popis:
[5 empty] | 35 | SP | 7304-04 | Termostatické hlavice na stávající radiátory | ks | 16 | 0 | 16 |  | 0 |  | 0 |  | 0 | 21 | 0 | 0 |  |  | 1
Plný popis:
[5 empty] | 36 | SP | 7304-05 | Termostat prostorový s displejem | ks | 32 | 0 | 32 |  | 0 |  | 0 |  | 0 | 21 | 0 | 0 |  |  | 1
Plný popis:
[5 empty] | 37 | SP | 7304-06 | Teplotní čidlo prostorové s radiovým přenosem do řídící jednotky | ks | 32 | 0 | 32 |  | 0 |  | 0 |  | 0 | 21 | 0 | 0 |  |  | 1
Plný popis:
[5 empty] | 38 | SP | 7304-07 | Centrální řídící jednotka pro dálkové radiové řízení termoelektrických hlavic | ks | 3 | 0 | 3 |  | 0 |  | 0 |  | 0 | 21 | 0 | 0 |  |  | 1
[7 empty] | Plný popis: | Centrální řídící jednotka pro dálkové radiové řízení termoelektrických hlavic s možností nastavení topných zón a regulaci vnitřního prostředí s fuzzi logikou, harmonogramu vytápění pro každou zónu individuálně, s možností vzdálené správy, barevný dotykový displej
[5 empty] | 39 | SP | 7304-08 | Uvedení do provozu | kpl | 1 | 0 | 1 |  | 0 |  | 0 |  | 0 | 21 | 0 | 0 |  |  | 1
Plný popis:
[5 empty] | 40 | SP | 7304-09 | Nastavení a optimalizace nastavení pro chod budovy | kpl | 1 | 0 | 1 |  | 0 |  | 0 |  | 0 | 21 | 0 | 0 |  |  | 1
Plný popis:
[5 empty] | 41 | SP | 7304-10 | Provozní a tlakové zkoušky | kpl | 1 | 0 | 1 |  | 0 |  | 0 |  | 0 | 21 | 0 | 0 |  |  | 1
Plný popis:
[5 empty] | 42 | SP | 7304-11 | Zaškolení obsluhy | kpl | 1 | 0 | 1 |  | 0 |  | 0 |  | 0 | 21 | 0 | 0 |  |  | 1
Plný popis:
_
[8 empty] | 7305: Stavební úpravy místnosti vstupu tepla | [5 empty] | 0 |  | 0 |  | 0 | _ | 0 | 0 |  |  | 3
[5 empty] | 43 | SP | 7305-01 | Drobné stavební přípomoce | kpl | 1 | 0 | 1 |  | 0 |  | 0 |  | 0 | 21 | 0 | 0 |  |  | 1
Plný popis:
[5 empty] | 44 | SP | 7305-02 | Vymalování stěn místnosti (bez oprav stěn místnosti) | m2 | 40 | 0 | 40 |  | 0 |  | 0 |  | 0 | 21 | 0 | 0 |  |  | 1
Plný popis:
[5 empty] | 45 | SP | 7305-03 | Nátěr podlahy místnosti (bez oprav stěn místnosti) | m2 | 20 | 0 | 20 |  | 0 |  | 0 |  | 0 | 21 | 0 | 0 |  |  | 1
Plný popis:
_
_
[8 empty] | VRN: Vedlejší rozpočtové náklady | [5 empty] | 0 |  | 0 |  | 0 | _ | 0 | 0 |  |  | 1
[8 empty] | VRN.: Vedlejší rozpočtové náklady | [5 empty] | 0 |  | 0 |  | 0 | _ | 0 | 0 |  |  | 1
[5 empty] | 46 | ON | VRN | VRN | % | 2 | 0 | 2 |  | 0 |  | 0 |  | 0 | 21 | 0 | 0 |  |  | 1
Plný popis:
_
_
_
_
[8 empty] | SO.ZS: Záchytný systém | [5 empty] | 0 |  | 0 |  | 0 | _ | 0 | 0 |  |  | 7
[8 empty] | ZS: Záchytný systém | [5 empty] | 0 |  | 0 |  | 0 | _ | 0 | 0 |  |  | 7
[8 empty] | 767: Konstrukce zámečnické | [5 empty] | 0 |  | 0 |  | 0 | _ | 0 | 0 |  |  | 7
[8 empty] | 76788: Záchytné systémy proti pádu | [5 empty] | 0 |  | 0 |  | 0 | _ | 0 | 0 |  |  | 7
[5 empty] | 1 | H | 76788-X01 | Kotvící zařízení typu C dle ČSN EN 795 - samostatný/průběžný prvek | kus | 8 |  | 8 |  | 0 |  | 0 |  | 0 | 21 | 0 | 0 |  |  | 1
Plný popis:
[7 empty] | Výkaz výměr: | pavilon A; 2 |  |  |  | 2 | [6 empty] | _
[8 empty] | pavilon B; 2 |  |  |  | 2 | [6 empty] | _
[8 empty] | pavilon C; 4 |  |  |  | 4 | [6 empty] | _
[5 empty] | 2 | H | 76788-X02 | Kotvící zařízení typu C dle ČSN EN 795 - koncový/rohový prvek | kus | 15 |  | 15 |  | 0 |  | 0 |  | 0 | 21 | 0 | 0 |  |  | 1
Plný popis:
[7 empty] | Výkaz výměr: | pavilon A; 5 |  |  |  | 5 | [6 empty] | _
[8 empty] | pavilon B; 5 |  |  |  | 5 | [6 empty] | _
[8 empty] | pavilon C; 5 |  |  |  | 5 | [6 empty] | _
[5 empty] | 3 | H | 76788-X01c | Kotvící zařízení typu C dle ČSN EN 795 - samostatný/průběžný prvek - 800 mm | kus | 12 |  | 12 |  | 0 |  | 0 |  | 0 | 21 | 0 | 0 |  |  | 1
Plný popis:
[7 empty] | Výkaz výměr: | spoj.chodby; 12 |  |  |  | 12 | [6 empty] | _
[5 empty] | 4 | H | 76788-X02c | Kotvící zařízení typu C dle ČSN EN 795 - koncový/rohový prvek - 800 mm | kus | 6 |  | 6 |  | 0 |  | 0 |  | 0 | 21 | 0 | 0 |  |  | 1
Plný popis:
[7 empty] | Výkaz výměr: | spoj.chodby; 6 |  |  |  | 6 | [6 empty] | _
[5 empty] | 5 | H | 76788-X03 | Poddajné kotvicí vedení - nerezové lano 6mm | m | 231 |  | 231 |  | 0 |  | 0 |  | 0 | 21 | 0 | 0 |  |  | 1
Plný popis:
[7 empty] | Výkaz výměr: | pavilon A; 54 |  |  |  | 54 | [6 empty] | _
[8 empty] | pavilon B; 54 |  |  |  | 54 | [6 empty] | _
[8 empty] | pavilon C; 72 |  |  |  | 72 | [6 empty] | _
[8 empty] | spoj.chodby; 51 |  |  |  | 51 | [6 empty] | _
[5 empty] | 6 | SP | 76788-X04 | Výchozí prohlídka | kus | 1 |  | 1 |  | 0 |  | 0 |  | 0 | 21 | 0 | 0 |  |  | 1
Plný popis:
[5 empty] | 7 | SP | 76788-X0M | Montáž | soubor | 1 |  | 1 |  | 0 |  | 0 |  | 0 | 21 | 0 | 0 |  |  | 1
Plný popis:
_
_
_
_
_