## Kryci list
Krycí list rozpočtu
_ | Číslo zakázky | Zakázka
21 | OV_15_11 | Realizace úsporných opatření na objektu MŠ Kvítek, Písečná 5072, Chomutov
0 | Komentář
| Popis verze | 27.4.2017
Komentář verze
| Adresa | Písečná 5072, 430 04 Chomutov | Datum zahájení
| Rok |  | Datum dokončení
| Typ Firmy | Název | Kontaktní osoba | Telefon
| Projektant | DPU REVIT s.r.o.
| Investor | Statutární město Chomutov
| Význam (funkce) | Jméno
REKAPITULACE
| Kód stavebního objektu | Popis objektu | Kód zatřídění | Zatřídění
| SO.01 | Budova MŠ
| SO.02 | Přístřešek u vstupu
|  |  | Celkem (bez DPH) | 0
|  |  | DPH | 0
0
0
|  |  | Celkem (včetně DPH) | 0
| Za zhotovitele |  | Za objednatele
| Jméno : |  | Jméno :
| Datum : |  | Datum :
| Podpis: |  | Podpis :
Poznámka :

## Rekapitulace
Zakázka:
_ | Realizace úsporných opatření na objektu MŠ Kvítek, Písečná 5072, Chomutov
21 | Popis | Cena | Hmotnost | DPH | Cena s DPH | Počet položek
0
| SO.01: Budova MŠ |  | 79.5024 |  |  | 329
| ASŘ1: Architektonicko stavební řešení |  | 79.5024 |  |  | 186
| 001: Zemní práce |  |  |  |  | 1
| 001.: Zemní práce |  |  |  |  | 1
| 003: Svislé konstrukce |  | 21.9446 |  |  | 7
| 0031: Zdi podpěrné a volné |  | 1.3516 |  |  | 3
| 0034: Stěny a příčky |  | 20.5931 |  |  | 4
| 005: Komunikace |  | 5.6718 |  |  | 1
| 0056: Podkladní vrstvy komunikací, letišť a ploch |  | 5.6718 |  |  | 1
| 006: Úpravy povrchu |  | 32.6016 |  |  | 45
| 0061: Úprava povrchů vnitřní |  | 1.6838 |  |  | 3
| 0062: Úprava povrchů vnější |  | 17.8307 |  |  | 34
| 0063: Podlahy a podlahové konstrukce |  | 13.0291 |  |  | 6
| 0064: Osazování výplní otvorů |  | 0.05804 |  |  | 2
| 009: Ostatní konstrukce a práce |  | 0.47972 |  |  | 29
| 0094: Lešení, systémové bednění a stavební výtahy |  |  |  |  | 6
| 0095: Dokončovací konstrukce a práce pozemních staveb |  | 0.0033 |  |  | 1
| 0096: Bourání konstrukcí |  |  |  |  | 5
| 0097: Prorážení otvorů a ostatní bourací práce |  |  |  |  | 5
| 0098: Demolice a sanace |  | 0.47642 |  |  | 7
| 0099: Přesun hmot HSV |  |  |  |  | 5
| 712: Povlakové krytiny |  | 10.8011 |  |  | 17
| 712.: Povlakové krytiny |  | 10.8011 |  |  | 17
| 713: Izolace tepelné |  | 4.3355 |  |  | 14
| 713.: Izolace tepelné |  | 4.3355 |  |  | 14
| 721: Vnitřní kanalizace |  | 0.02565 |  |  | 5
| 721.: Vnitřní kanalizace |  | 0.02565 |  |  | 5
| 723: Vnitřní plynovod |  | 0.01708 |  |  | 2
| 723.: Vnitřní plynovod |  | 0.01708 |  |  | 2
| 740: Silnoproud |  |  |  |  | 3
| 740.: Silnoproud |  |  |  |  | 3
| 751: Vzduchotechnika |  | 0.16508 |  |  | 5
| 751.: Vzduchotechnické konstrukce |  | 0.16508 |  |  | 5
| 762: Konstrukce tesařské |  | 1.3418 |  |  | 2
| 762.: Konstrukce tesařské |  | 1.3418 |  |  | 2
| 764: Konstrukce klempířské |  | 0.77359 |  |  | 10
| 764.: Konstrukce klempířské |  | 0.77359 |  |  | 10
| 766: Konstrukce truhlářské |  | 0.025 |  |  | 2
| 7666: Konstrukce truhlářské - výplně otvorů |  | 0.025 |  |  | 2
| 767: Konstrukce zámečnické |  | 0.32663 |  |  | 16
| 767.: Konstrukce zámečnické |  | 0.32663 |  |  | 11
| 76788: Záchytné systémy proti pádu |  |  |  |  | 5
| 769: Plastové výplně |  | 0.63483 |  |  | 14
| 769.: Plastové výplně |  | 0.63483 |  |  | 14
| 783: Nátěry |  | 0.0010387 |  |  | 3
| 783.: Nátěry |  | 0.0010387 |  |  | 3
| 784: Malby |  | 0.3423 |  |  | 6
| 784.: Malby |  | 0.3423 |  |  | 6
| 789: Povrchové úpravy |  | 0.015024 |  |  | 2
| 789.: Povrchové úpravy |  | 0.015024 |  |  | 2
| VRN: Vedlejší rozpočtové náklady |  |  |  |  | 2
| VRN.: Vedlejší rozpočtové náklady |  |  |  |  | 2
| SIL: Elektroinstalace - silnoproud |  |  |  |  | 95
| 740: Silnoproud |  |  |  |  | 94
| 7422-RP23: NOVÝ ROZVADĚČ RP-23 |  |  |  |  | 23
| 7422-RVO: NOVÝ ROZVADĚČ RVO-III |  |  |  |  | 18
| 7435: PŘÍSTROJE MIMO ROZVADĚČE |  |  |  |  | 3
| 7436: ÚPRAVA HROMOSVODNÉ A ZEMNÍCÍ SOUSTAVY |  |  |  |  | 15
| 7442: KABELOVÉ TRASY |  |  |  |  | 13
| 7499: DEMONTÁŽE |  |  |  |  | 6
| 749M: MONTÁŽE |  |  |  |  | 16
| VRN: Vedlejší rozpočtové náklady |  |  |  |  | 1
| VRN.: Vedlejší rozpočtové náklady |  |  |  |  | 1
| UT: Ekvitermní regulace vstupu tepla a zónová regulace vnitřního prostředí budovy |  |  |  |  | 48
| 009: Ostatní konstrukce a práce |  |  |  |  | 3
| 00959: Stavební úpravy místnosti vstupu tepla |  |  |  |  | 3
| 730: Ústřední vytápění |  |  |  |  | 38
| 732: Strojovny |  |  |  |  | 11
| 733: Potrubí a tvarovky |  |  |  |  | 16
| 734: Zónová regulace teploty v místnostech |  |  |  |  | 11
| 740: Silnoproud |  |  |  |  | 6
| 747: Elektroinstalace |  |  |  |  | 6
| VRN: Vedlejší rozpočtové náklady |  |  |  |  | 1
| VRN.: Vedlejší rozpočtové náklady |  |  |  |  | 1
| SO.02: Přístřešek u vstupu |  | 47.5627 |  |  | 62
| ASŘ2: Architektonicko stavební řešení |  | 47.5627 |  |  | 62
| 001: Zemní práce |  |  |  |  | 5
| 001.: Zemní práce |  |  |  |  | 5
| 002: Základy |  | 38.6729 |  |  | 6
| 0027: Základy |  | 38.6729 |  |  | 6
| 004: Vodorovné konstrukce |  | 0.508 |  |  | 1
| 0043: Schodišťové konstrukce a rampy |  | 0.508 |  |  | 1
| 005: Komunikace |  | 0.19422 |  |  | 1
| 0057: Kryty pozemních komunikací letišť a ploch z kameniva nebo živičné |  | 0.19422 |  |  | 1
| 006: Úpravy povrchu |  | 6.8892 |  |  | 9
| 0062: Úprava povrchů vnější |  | 0.053669 |  |  | 3
| 0063: Podlahy a podlahové konstrukce |  | 6.8355 |  |  | 6
| 009: Ostatní konstrukce a práce |  | 0.0028205 |  |  | 7
| 0091: Doplňující konstrukce a práce pozemních komunikací, letišť a ploch |  |  |  |  | 1
| 0095: Dokončovací konstrukce a práce pozemních staveb |  | 0.0028205 |  |  | 1
| 0096: Bourání konstrukcí |  |  |  |  | 2
| 0099: Přesun hmot HSV |  |  |  |  | 3
| 762: Konstrukce tesařské |  | 0.66258 |  |  | 2
| 762.: Konstrukce tesařské |  | 0.66258 |  |  | 2
| 764: Konstrukce klempířské |  | 0.039553 |  |  | 11
| 764.: Konstrukce klempířské |  | 0.039553 |  |  | 11
| 767: Konstrukce zámečnické |  | 0.53 |  |  | 16
| 767.: Konstrukce zámečnické |  | 0.53 |  |  | 16
| 777: Podlahy lité |  | 0.063508 |  |  | 2
| 777.: Podlahy lité |  | 0.063508 |  |  | 2
| VRN: Vedlejší rozpočtové náklady |  |  |  |  | 2
| VRN.: Vedlejší rozpočtové náklady |  |  |  |  | 2
0 | Celkem (bez DPH) | 0
| DPH | 0
0
0
| Celkem (včetně DPH) | 0

## Zakazka
Zakázka:
Realizace úsporných opatření na objektu MŠ Kvítek, Písečná 5072, Chomutov
[5 empty] | Poř. | Typ | Kód | Popis | MJ | Výměra bez ztr. | Ztratné | Výměra | Jedn. cena | Cena | Jedn. hmotn. | Hmotnost | Jedn. suť | Suť | Sazba DPH | DPH | Cena s DPH | Komentář | Cen. soustava | Počet
[8 empty] | SO.01: Budova MŠ | [5 empty] | 0 |  | 79.5024 |  | 38.6838 | _ | 0 | 0 |  |  | 329
[8 empty] | ASŘ1: Architektonicko stavební řešení | [5 empty] | 0 |  | 79.5024 |  | 38.6838 | _ | 0 | 0 |  |  | 186
[8 empty] | 001: Zemní práce | [5 empty] | 0 |  | 0 |  | 12.6163 | _ | 0 | 0 |  |  | 1
[8 empty] | 001.: Zemní práce | [5 empty] | 0 |  | 0 |  | 12.6163 | _ | 0 | 0 |  |  | 1
##T4##N_Catalog_catGUID | ##T4##PRO_ITEM_catID | ##T4##PRO_ITEM_iteCode | ##T4##PRO_ITEM_szvCode | ##T4##PRO_ITEM_tevCode | 1 | SP | 113107131 | Odstranění podkladu pl do 50 m2 z betonu prostého tl 150 mm | m2 | 56.0725 | 0 | 56.0725 |  | 0 |  | 0 | 0.225 | 12.6163 | 21 | 0 | 0 |  |  | 1
[7 empty] | Plný popis: | Odstranění podkladů nebo krytů s přemístěním hmot na skládku na vzdálenost do 3 m nebo s naložením na dopravní prostředek v ploše jednotlivě do 50 m2 z betonu prostého, o tl. vrstvy přes 100 do 150 mm
[7 empty] | Výkaz výměr: | okapový chodník; |  |  |  | 0 | [6 empty] | _
[8 empty] | ((18,6+2,4)*2+10,5+48,9+0,55)*0,55 |  |  |  | 56.0725 | [6 empty] | _
_
_
[8 empty] | 003: Svislé konstrukce | [5 empty] | 0 |  | 21.9446 |  | 0 | _ | 0 | 0 |  |  | 7
[8 empty] | 0031: Zdi podpěrné a volné | [5 empty] | 0 |  | 1.3516 |  | 0 | _ | 0 | 0 |  |  | 3
[5 empty] | 2 | B | 31794432X1 | Dodávka a osazení atypického ocelového překladu - dl. 1650 mm - viz dokumentace podrobností | kus | 3 | 0 | 3 |  | 0 | 0.11302 | 0.33906 |  | 0 | 21 | 0 | 0 |  |  | 1
Plný popis:
[5 empty] | 3 | B | 31794432X2 | Dodávka a osazení atypického ocelového překladu - dl. 2000 mm - viz dokumentace podrobností | kus | 1 | 0 | 1 |  | 0 | 0.13326 | 0.13326 |  | 0 | 21 | 0 | 0 |  |  | 1
Plný popis:
[7 empty] | Výkaz výměr: | nad D01; 1 |  |  |  | 1 | [6 empty] | _
[5 empty] | 4 | SP | 319201321 | Vyrovnání nerovného povrchu zdiva tl do 30 mm maltou | m2 | 30.775 | 0 | 30.775 |  | 0 | 0.02857 | 0.87924 |  | 0 | 21 | 0 | 0 |  |  | 1
[7 empty] | Plný popis: | Vyrovnání nerovného povrchu vnitřního i vnějšího zdiva bez odsekání vadných cihel, maltou (s dodáním hmot) tl. do 30 mm
[7 empty] | Výkaz výměr: | vyrovnání atiky |  |  |  | 0 | [6 empty] | _
[8 empty] | (48,4+12,9+0,25)*2*0,25 |  |  |  | 30.775 | [6 empty] | _
_
[8 empty] | 0034: Stěny a příčky | [5 empty] | 0 |  | 20.5931 |  | 0 | _ | 0 | 0 |  |  | 4
[5 empty] | 5 | B | 34029111X | Dodatečné ukotvení výplňových stěn montážní polyuretanovou pěnou | m | 43.2 | 0 | 43.2 |  | 0 | 0.00016 | 0.006912 |  | 0 | 21 | 0 | 0 |  |  | 1
Plný popis:
[7 empty] | Výkaz výměr: | vyzdívky MIV |  |  |  | 0 | [6 empty] | _
[8 empty] | 0,45*16*2 |  |  |  | 14.4 | [6 empty] | _
[8 empty] | 0,6*7*2 |  |  |  | 8.4 | [6 empty] | _
[8 empty] | 0,45*12*2 |  |  |  | 10.8 | [6 empty] | _
[8 empty] | 0,6*4*2 |  |  |  | 4.8 | [6 empty] | _
[8 empty] | stěna u schodiště |  |  |  | 0 | [6 empty] | _
[8 empty] | (1,5+1,8+1,5) |  |  |  | 4.8 | [6 empty] | _
[5 empty] | 6 | SP | 342272323 | Příčky tl 100 mm z pórobetonových přesných hladkých příčkovek objemové hmotnosti 500 kg/m3 | m2 | 1 | 0 | 1 |  | 0 | 0.06982 | 0.06982 |  | 0 | 21 | 0 | 0 |  |  | 1
[7 empty] | Plný popis: | Příčky z pórobetonových přesných příčkovek hladkých, objemové hmotnosti 500 kg/m3 na tenké maltové lože, tloušťky příčky 100 mm
[7 empty] | Výkaz výměr: | obezdívka HUP; 0,5*1*2 |  |  |  | 1 | [6 empty] | _
[5 empty] | 7 | SP | 342272622 | Stěny výplňové tl 250 mm z pórobetonových přesných hladkých tvárnic hmotnosti 500 kg/m3 | m2 | 90.78 | 0 | 90.78 |  | 0 | 0.17517 | 15.9019 |  | 0 | 21 | 0 | 0 |  |  | 1
[7 empty] | Plný popis: | Stěny z přesných pórobetonových tvárnic výplňové a oddělovací pevné hladkých jakékoli pevnosti na tenké maltové lože, tloušťka stěny 250 mm, objemová hmotnost 500 kg/m3
[7 empty] | Výkaz výměr: | vyzdívky MIV |  |  |  | 0 | [6 empty] | _
[8 empty] | 2,1*0,45*16*2 |  |  |  | 30.24 | [6 empty] | _
[8 empty] | 2,1*0,6*7*2 |  |  |  | 17.64 | [6 empty] | _
[8 empty] | 1,8*0,45*12*2 |  |  |  | 19.44 | [6 empty] | _
[8 empty] | 1,8*0,6*4*2 |  |  |  | 8.64 | [6 empty] | _
[8 empty] | stěna u schodiště |  |  |  | 0 | [6 empty] | _
[8 empty] | (1,5+1,8+1,5)*(0,7+1,8+1,5+1,8)+1,8*0,3 |  |  |  | 28.38 | [6 empty] | _
[8 empty] | -1,5*1,8*3-1,95*2,8 |  |  |  | -13.56 | [6 empty] | _
[5 empty] | 8 | SP | 345272612 | Stěny atikové tl 200 mm z pórobetonových přesných hladkých tvárnic hmotnosti 500 kg/m3 | m2 | 30.775 | 0 | 30.775 |  | 0 | 0.14994 | 4.6144 |  | 0 | 21 | 0 | 0 |  |  | 1
[7 empty] | Plný popis: | Stěny z přesných pórobetonových tvárnic atikové, poprsní, schodišťové a zábradelní zídky hladkých jakékoli pevnosti na tenké maltové lože, tloušťka stěny 200 mm, objemová hmotnost 500 kg/m3
[7 empty] | Výkaz výměr: | nadezdění atiky |  |  |  | 0 | [6 empty] | _
[8 empty] | (48,4+12,9+0,25)*2*0,25 |  |  |  | 30.775 | [6 empty] | _
_
_
[8 empty] | 005: Komunikace | [5 empty] | 0 |  | 5.6718 |  | 0 | _ | 0 | 0 |  |  | 1
[8 empty] | 0056: Podkladní vrstvy komunikací, letišť a ploch | [5 empty] | 0 |  | 5.6718 |  | 0 | _ | 0 | 0 |  |  | 1
[5 empty] | 9 | SP | 564211111 | Podklad nebo podsyp ze štěrkopísku ŠP tl 50 mm | m2 | 56.045 | 0 | 56.045 |  | 0 | 0.1012 | 5.6718 |  | 0 | 21 | 0 | 0 |  |  | 1
[7 empty] | Plný popis: | Podklad nebo podsyp ze štěrkopísku ŠP s rozprostřením, vlhčením a zhutněním, po zhutnění tl. 50 mm
[7 empty] | Výkaz výměr: | okapový chodník - vyrovnání podkladu |  |  |  | 0 | [6 empty] | _
[8 empty] | ((18,6+2,4)*2+10,5+48,9+0,5)*0,55 |  |  |  | 56.045 | [6 empty] | _
_
_
[8 empty] | 006: Úpravy povrchu | [5 empty] | 0 |  | 32.6016 |  | 0 | _ | 0 | 0 |  |  | 45
[8 empty] | 0061: Úprava povrchů vnitřní | [5 empty] | 0 |  | 1.6838 |  | 0 | _ | 0 | 0 |  |  | 3
[5 empty] | 10 | SP | 612142001 | Potažení vnitřních stěn sklovláknitým pletivem vtlačeným do tenkovrstvé hmoty | m2 | 90.78 | 0 | 90.78 |  | 0 | 0.00489 | 0.44391 |  | 0 | 21 | 0 | 0 |  |  | 1
[7 empty] | Plný popis: | Potažení vnitřních ploch pletivem v ploše nebo pruzích, na plném podkladu sklovláknitým vtlačením do tmelu stěn
[7 empty] | Výkaz výměr: | stěna u schodiště |  |  |  | 0 | [6 empty] | _
[8 empty] | (1,5+1,8+1,5)*(0,7+1,8+1,5+1,8)+1,8*0,3 |  |  |  | 28.38 | [6 empty] | _
[8 empty] | -1,5*1,8*3-1,95*2,8 |  |  |  | -13.56 | [6 empty] | _
[8 empty] | vyzdívky MIV |  |  |  | 0 | [6 empty] | _
[8 empty] | 2,1*0,45*16*2 |  |  |  | 30.24 | [6 empty] | _
[8 empty] | 2,1*0,6*7*2 |  |  |  | 17.64 | [6 empty] | _
[8 empty] | 1,8*0,45*12*2 |  |  |  | 19.44 | [6 empty] | _
[8 empty] | 1,8*0,6*4*2 |  |  |  | 8.64 | [6 empty] | _
[5 empty] | 11 | SP | 612311131 | Potažení vnitřních stěn vápenným štukem tloušťky do 3 mm | m2 | 90.78 | 0 | 90.78 |  | 0 | 0.003 | 0.27234 |  | 0 | 21 | 0 | 0 |  |  | 1
[7 empty] | Plný popis: | Potažení vnitřních ploch štukem tloušťky do 3 mm svislých konstrukcí stěn
[5 empty] | 12 | SP | 619995001 | Začištění omítek kolem oken, dveří, podlah nebo obkladů | m | 645 | 0 | 645 |  | 0 | 0.0015 | 0.9675 |  | 0 | 21 | 0 | 0 |  |  | 1
[7 empty] | Plný popis: | Začištění omítek (s dodáním hmot) kolem oken, dveří, podlah, obkladů apod.
[7 empty] | Výkaz výměr: | O01; (1,5+1,8)*2*(15+14) |  |  |  | 191.4 | [6 empty] | _
[8 empty] | O02; (1,5+1,8)*2*1 |  |  |  | 6.6 | [6 empty] | _
[8 empty] | O03; (1,5+1,8)*2*(4+5) |  |  |  | 59.4 | [6 empty] | _
[8 empty] | O04; (1,5+2,1)*2*44 |  |  |  | 316.8 | [6 empty] | _
[8 empty] | O05; (1,5+2,1)*2*4 |  |  |  | 28.8 | [6 empty] | _
[8 empty] | O06; (1,2+1,8)*2*2 |  |  |  | 12 | [6 empty] | _
[8 empty] | D01; (1,95+2,8*2)*1 |  |  |  | 7.55 | [6 empty] | _
[8 empty] | D02; (1,35+2,15*2)*1 |  |  |  | 5.65 | [6 empty] | _
[8 empty] | D03; (0,9+2,15*2)*2 |  |  |  | 10.4 | [6 empty] | _
[8 empty] | D04; (0,8*2*2)*2 |  |  |  | 6.4 | [6 empty] | _
_
[8 empty] | 0062: Úprava povrchů vnější | [5 empty] | 0 |  | 17.8307 |  | 0 | _ | 0 | 0 |  |  | 34
[5 empty] | 13 | SP | 621131121 | Penetrace akrylát-silikon vnějších podhledů nanášená ručně | m2 | 1.44 | 0 | 1.44 |  | 0 | 0.00026 | 0.0003744 |  | 0 | 21 | 0 | 0 |  |  | 1
[7 empty] | Plný popis: | Podkladní a spojovací vrstva vnějších omítaných ploch penetrace akrylát-silikonová nanášená ručně podhledů
[7 empty] | Výkaz výměr: | 0,3*4,8 |  |  |  | 1.44 | [6 empty] | _
[5 empty] | 14 | SP | 621142001 | Potažení vnějších podhledů sklovláknitým pletivem vtlačeným do tenkovrstvé hmoty | m2 | 1.44 | 0 | 1.44 |  | 0 | 0.00489 | 0.0070416 |  | 0 | 21 | 0 | 0 |  |  | 1
[7 empty] | Plný popis: | Potažení vnějších ploch pletivem v ploše nebo pruzích, na plném podkladu sklovláknitým vtlačením do tmelu podhledů
[7 empty] | Výkaz výměr: | betonová stříška nad hlavním vstupem |  |  |  | 0 | [6 empty] | _
[8 empty] | 4,8*(0,1+0,2) |  |  |  | 1.44 | [6 empty] | _
[5 empty] | 15 | SP | 621531021 | Tenkovrstvá silikonová zrnitá omítka tl. 2,0 mm včetně penetrace vnějších podhledů | m2 | 1.44 | 0 | 1.44 |  | 0 | 0.00348 | 0.0050112 |  | 0 | 21 | 0 | 0 |  |  | 1
[7 empty] | Plný popis: | Omítka tenkovrstvá silikonová vnějších ploch probarvená, včetně penetrace podkladu zrnitá, tloušťky 2,0 mm podhledů
[7 empty] | Výkaz výměr: | 0,3*4,8 |  |  |  | 1.44 | [6 empty] | _
[5 empty] | 16 | SP | 622131121 | Penetrace akrylát-silikon vnějších stěn nanášená ručně | m2 | 604.4675 | 0 | 604.4675 |  | 0 | 0.00026 | 0.15716 |  | 0 | 21 | 0 | 0 |  |  | 1
[7 empty] | Plný popis: | Podkladní a spojovací vrstva vnějších omítaných ploch penetrace akrylát-silikonová nanášená ručně stěn
[7 empty] | Výkaz výměr: | sokl |  |  |  | 0 | [6 empty] | _
[8 empty] | ((48,9+12,9)*2-0,9*3-0,875-1,35-3,6)*0,5 |  |  |  | 57.5375 | [6 empty] | _
[8 empty] | fasáda |  |  |  | 0 | [6 empty] | _
[8 empty] | (48,9+10,5+2,4)*2*7,1 |  |  |  | 877.56 | [6 empty] | _
[8 empty] | -4,8*6,1-0,3*1,7 |  |  |  | -29.79 | [6 empty] | _
[8 empty] | -((18,6-0,75-0,45)*2*1,8+(48,9-0,75*2)*2,1+1,2*1,8)*2 |  |  |  | -328.68 | [6 empty] | _
[8 empty] | ostění, nadpraží |  |  |  | 0 | [6 empty] | _
[8 empty] | ((18,6-0,75-0,45)*2+(48,9-0,75*2)+1,2)*2*0,1 |  |  |  | 16.68 | [6 empty] | _
[8 empty] | 1,8*3*2*2*0,1+2,1*2*2*0,1 |  |  |  | 3 | [6 empty] | _
[8 empty] | (6,1+0,3)*2*0,1 |  |  |  | 1.28 | [6 empty] | _
[8 empty] | komíny |  |  |  | 0 | [6 empty] | _
[8 empty] | (0,6+0,65)*2*1,6 |  |  |  | 4 | [6 empty] | _
[8 empty] | 0,45*4*1,6 |  |  |  | 2.88 | [6 empty] | _
[5 empty] | 17 | SP | 622135001 | Vyrovnání podkladu vnějších stěn maltou vápenocementovou tl do 10 mm | m2 | 57.5375 | 0 | 57.5375 |  | 0 | 0.02048 | 1.1784 |  | 0 | 21 | 0 | 0 |  |  | 1
[7 empty] | Plný popis: | Vyrovnání nerovností podkladu vnějších omítaných ploch maltou, tloušťky do 10 mm vápenocementovou stěn
[7 empty] | Výkaz výměr: | sokl |  |  |  | 0 | [6 empty] | _
[8 empty] | ((48,9+12,9)*2-0,9*3-0,875-1,35-3,6)*0,5 |  |  |  | 57.5375 | [6 empty] | _
[5 empty] | 18 | SP | 622142001 | Potažení vnějších stěn sklovláknitým pletivem vtlačeným do tenkovrstvé hmoty | m2 | 8.08 | 0 | 8.08 |  | 0 | 0.00489 | 0.039511 |  | 0 | 21 | 0 | 0 |  |  | 1
[7 empty] | Plný popis: | Potažení vnějších ploch pletivem v ploše nebo pruzích, na plném podkladu sklovláknitým vtlačením do tmelu stěn
[7 empty] | Výkaz výměr: | komíny |  |  |  | 0 | [6 empty] | _
[8 empty] | (0,6+0,65)*2*1,6 |  |  |  | 4 | [6 empty] | _
[8 empty] | 0,45*4*1,6 |  |  |  | 2.88 | [6 empty] | _
[8 empty] | obezdívka HUP |  |  |  | 0 | [6 empty] | _
[8 empty] | (0,5+0,1)*1*2 |  |  |  | 1.2 | [6 empty] | _
[5 empty] | 19 | SP | 622211031 | Montáž kontaktního zateplení vnějších stěn z polystyrénových desek tl do 160 mm | m2 | 57.5375 | 0 | 57.5375 |  | 0 | 0.0085 | 0.48907 |  | 0 | 21 | 0 | 0 |  |  | 1
[7 empty] | Plný popis: | Montáž kontaktního zateplení z polystyrenových desek nebo z kombinovaných desek na vnější stěny, tloušťky desek přes 120 do 160 mm
[7 empty] | Výkaz výměr: | sokl |  |  |  | 0 | [6 empty] | _
[8 empty] | ((48,9+12,9)*2-0,9*3-0,875-1,35-3,6)*0,5 |  |  |  | 57.5375 | [6 empty] | _
[5 empty] | 20 | H | 28376357 | Deska fasádní polystyrénová izolační soklová (EPS P) tl 140 mm | m2 | 57.5375 | 10 | 63.2912 |  | 0 | 0.0049 | 0.31013 |  | 0 | 21 | 0 | 0 |  |  | 1
Plný popis:
[5 empty] | 21 | SP | 622211031 | Montáž kontaktního zateplení vnějších stěn z polystyrénových desek tl do 160 mm | m2 | 646.7575 | 0 | 646.7575 |  | 0 | 0.0085 | 5.4974 |  | 0 | 21 | 0 | 0 |  |  | 1
[7 empty] | Plný popis: | Montáž kontaktního zateplení z polystyrenových desek nebo z kombinovaných desek na vnější stěny, tloušťky desek přes 120 do 160 mm
[7 empty] | Výkaz výměr: | (49,18+13,18)*2*7,375 |  |  |  | 919.81 | [6 empty] | _
[8 empty] | -(1,5*1,8*(15+14+1+5+4)+1,5*2,1*(44+4)+1,2*1,8*2+1,95*2,8+1,35*2,15+0,9*2,15*2) |  |  |  | -273.0525 | [6 empty] | _
[5 empty] | 22 | H | 28376042 | Deska fasádní polystyrénová s příměsí grafitu tl. 140 mm | m2 | 646.7575 | 10 | 711.4333 |  | 0 | 0.0021 | 1.494 |  | 0 | 21 | 0 | 0 |  |  | 1
[7 empty] | Plný popis: | deska z fasádního polystyrenu s příměsí grafitu v tl. 140 mm dle ČSN EN 13163 s deklarovaným součinitelem tepelné vodivosti max. λD = 0,033 W/m.K (dle PENB)
[5 empty] | 23 | SP | 622212051 | Montáž kontaktního zateplení vnějšího ostění hl. špalety do 400 mm z polystyrenu tl do 40 mm | m | 638.6 | 0 | 638.6 |  | 0 | 0.00331 | 2.1138 |  | 0 | 21 | 0 | 0 |  |  | 1
[7 empty] | Plný popis: | Montáž kontaktního zateplení vnějšího ostění nebo nadpraží z polystyrenových desek hloubky špalet přes 200 do 400 mm, tloušťky desek do 40 mm
[7 empty] | Výkaz výměr: | O01; (1,5+1,8)*2*(15+14) |  |  |  | 191.4 | [6 empty] | _
[8 empty] | O02; (1,5+1,8)*2*1 |  |  |  | 6.6 | [6 empty] | _
[8 empty] | O03; (1,5+1,8)*2*9 |  |  |  | 59.4 | [6 empty] | _
[8 empty] | O04; (1,5+2,1)*2*44 |  |  |  | 316.8 | [6 empty] | _
[8 empty] | O05; (1,5+2,1)*2*4 |  |  |  | 28.8 | [6 empty] | _
[8 empty] | O06; (1,2+1,8)*2*2 |  |  |  | 12 | [6 empty] | _
[8 empty] | D01; (1,95+2,8*2)*1 |  |  |  | 7.55 | [6 empty] | _
[8 empty] | D02; (1,35+2,15*2)*1 |  |  |  | 5.65 | [6 empty] | _
[8 empty] | D03; (0,9+2,15*2)*2 |  |  |  | 10.4 | [6 empty] | _
[5 empty] | 24 | H | 28376032 | Deska fasádní polystyrénová s příměsí grafitu tl. 40 mm | m2 | 159.65 | 10 | 175.615 |  | 0 | 0.0006 | 0.10537 |  | 0 | 21 | 0 | 0 |  |  | 1
[7 empty] | Plný popis: | deska z fasádního polystyrenu s příměsí grafitu v tl. 40 mm dle ČSN EN 13163 s deklarovaným součinitelem tepelné vodivosti max. λD = 0,033 W/m.K (dle PENB)
[7 empty] | Výkaz výměr: | 638,6*0,25 |  |  |  | 159.65 | [6 empty] | _
[5 empty] | 25 | SP | 622251101 | Příplatek k cenám kontaktního zateplení stěn za použití tepelněizolačních zátek z polystyrenu | m2 | 704.297 | 0 | 704.297 |  | 0 | 6e-05 | 0.042258 |  | 0 | 21 | 0 | 0 |  |  | 1
[7 empty] | Plný popis: | Montáž kontaktního zateplení Příplatek k cenám za zápustnou montáž kotev s použitím tepelněizolačních zátek na vnější stěny z polystyrenu
[7 empty] | Výkaz výměr: | 646,759 |  |  |  | 646.759 | [6 empty] | _
[8 empty] | 57,538 |  |  |  | 57.538 | [6 empty] | _
[5 empty] | 26 | SP | 62225110X | Příplatek k cenám zateplení vnějších ostění za použití profilu s okapničkou v nadpraží | m2 | 276 | 0 | 276 |  | 0 | 6e-05 | 0.01656 |  | 0 | 21 | 0 | 0 |  |  | 1
Plný popis:
[7 empty] | Výkaz výměr: | O01; 1,5*2*29 |  |  |  | 87 | [6 empty] | _
[8 empty] | O02; 1,5*2*1 |  |  |  | 3 | [6 empty] | _
[8 empty] | O03; 1,5*2*9 |  |  |  | 27 | [6 empty] | _
[8 empty] | O04; 1,5*2*44 |  |  |  | 132 | [6 empty] | _
[8 empty] | O05; 1,5*2*4 |  |  |  | 12 | [6 empty] | _
[8 empty] | O06; 1,2*2*2 |  |  |  | 4.8 | [6 empty] | _
[8 empty] | D01; 1,95*2*1 |  |  |  | 3.9 | [6 empty] | _
[8 empty] | D02; 1,35*2*1 |  |  |  | 2.7 | [6 empty] | _
[8 empty] | D03; 0,9*2*2 |  |  |  | 3.6 | [6 empty] | _
[5 empty] | 27 | SP | 622251201 | Příplatek k cenám kontaktního zateplení za použití disperzní (organické) armovací hmoty stěrkování | m2 | 881.865 | 0 | 881.865 |  | 0 |  | 0 |  | 0 | 21 | 0 | 0 |  |  | 1
[7 empty] | Plný popis: | Montáž kontaktního zateplení Příplatek k cenám za použití disperzní (organické) armovací hmoty při stěrkování izolačních desek
[7 empty] | Výkaz výměr: | 1,44 |  |  |  | 1.44 | [6 empty] | _
[8 empty] | 58,738 |  |  |  | 58.738 | [6 empty] | _
[8 empty] | 821,687 |  |  |  | 821.687 | [6 empty] | _
[5 empty] | 28 | SP | 622252001 | Montáž zakládacích soklových lišt kontaktního zateplení | m | 120.07 | 0 | 120.07 |  | 0 | 6e-05 | 0.0072042 |  | 0 | 21 | 0 | 0 |  |  | 1
[7 empty] | Plný popis: | Montáž lišt kontaktního zateplení zakládacích soklových připevněných hmoždinkami
[7 empty] | Výkaz výměr: | (49,18+13,18)*2 |  |  |  | 124.72 | [6 empty] | _
[8 empty] | -(1,5+1,35+0,9*2) |  |  |  | -4.65 | [6 empty] | _
[5 empty] | 29 | H | 59051634 | Lišta zakládací LO 143 mm tl.1,0mm | m | 120.07 | 10 | 132.077 |  | 0 | 0.00052 | 0.06868 |  | 0 | 21 | 0 | 0 |  |  | 1
Plný popis:
[5 empty] | 30 | SP | 622252002 | Montáž ostatních lišt kontaktního zateplení | m | 835.82 | 0 | 835.82 |  | 0 | 0.00025 | 0.20896 |  | 0 | 21 | 0 | 0 |  |  | 1
[7 empty] | Plný popis: | Montáž lišt kontaktního zateplení ostatních stěnových, dilatačních apod. lepených do tmelu
[5 empty] | 31 | H | 59051475 | Profil okenní začišťovací s tkaninou -Thermospoj 6 mm/2,4 m | m | 505.7 | 10 | 556.27 |  | 0 | 3e-05 | 0.016688 |  | 0 | 21 | 0 | 0 |  |  | 1
Plný popis:
[7 empty] | Výkaz výměr: | O01; (1,5+1,8*2)*29 |  |  |  | 147.9 | [6 empty] | _
[8 empty] | O02; (1,5+1,8*2)*1 |  |  |  | 5.1 | [6 empty] | _
[8 empty] | O03; (1,5+1,8*2)*9 |  |  |  | 45.9 | [6 empty] | _
[8 empty] | O04; (1,5+2,1*2)*44 |  |  |  | 250.8 | [6 empty] | _
[8 empty] | O05; (1,5+2,1*2)*4 |  |  |  | 22.8 | [6 empty] | _
[8 empty] | O06; (1,2+1,8*2)*2 |  |  |  | 9.6 | [6 empty] | _
[8 empty] | D01; (1,95+2,8*2)*1 |  |  |  | 7.55 | [6 empty] | _
[8 empty] | D02; (1,35+2,15*2)*1 |  |  |  | 5.65 | [6 empty] | _
[8 empty] | D03; (0,9+2,15*2)*2 |  |  |  | 10.4 | [6 empty] | _
[5 empty] | 32 | H | 59051484 | Lišta rohová PVC 10/10 cm s tkaninou bal. 2,5 m | m | 65.15 | 10 | 71.665 |  | 0 | 3e-05 | 0.0021499 |  | 0 | 21 | 0 | 0 |  |  | 1
Plný popis:
[7 empty] | Výkaz výměr: | 7,925*6+1*2+1,6*4*2 |  |  |  | 62.35 | [6 empty] | _
[8 empty] | kolem elektrorozvaděče; 1,6+0,6*2 |  |  |  | 2.8 | [6 empty] | _
[5 empty] | 33 | H | 59051510 | Profil okenní s nepřiznanou okapnicí LTU plast 2,0 m | m | 6.6 | 10 | 7.26 |  | 0 | 0.0003 | 0.002178 |  | 0 | 21 | 0 | 0 |  |  | 1
Plný popis:
[7 empty] | Výkaz výměr: | římsa nad vstupem; 4,8+0,1*2 |  |  |  | 5 | [6 empty] | _
[8 empty] | nad elektrorozvaděčem; 1,6 |  |  |  | 1.6 | [6 empty] | _
[5 empty] | 34 | H | 59051493 | Okapnice s tkaninou a samolepícím pásem | m | 120.07 | 10 | 132.077 |  | 0 | 0.0004 | 0.052831 |  | 0 | 21 | 0 | 0 |  |  | 1
Plný popis:
[7 empty] | Výkaz výměr: | (49,18+13,18)*2 |  |  |  | 124.72 | [6 empty] | _
[8 empty] | -(1,5+1,35+0,9*2) |  |  |  | -4.65 | [6 empty] | _
[5 empty] | 35 | H | 59051502 | Profil dilatační rohový , dl. 2,5 m | m | 0.6 | 0 | 0.6 |  | 0 | 0.0005 | 0.0003 |  | 0 | 21 | 0 | 0 |  |  | 1
Plný popis:
[7 empty] | Výkaz výměr: | sokl u přístřešku; 0,3*2 |  |  |  | 0.6 | [6 empty] | _
[5 empty] | 36 | H | 59051512 | Profil parapetní - Thermospoj LPE plast 2 m | m | 137.7 | 10 | 151.47 |  | 0 | 0.0002 | 0.030294 |  | 0 | 21 | 0 | 0 |  |  | 1
Plný popis:
[7 empty] | Výkaz výměr: | 1,5*87+1,2*2 |  |  |  | 132.9 | [6 empty] | _
[8 empty] | 4,8 |  |  |  | 4.8 | [6 empty] | _
[5 empty] | 37 | SP | 622325101 | Oprava vnější vápenné nebo vápenocementové hladké omítky složitosti 1 stěn v rozsahu do 10% | m2 | 599.028 | 0 | 599.028 |  | 0 | 0.00382 | 2.2883 |  | 0 | 21 | 0 | 0 |  |  | 1
[7 empty] | Plný popis: | Oprava vápenné nebo vápenocementové omítky vnějších ploch stupně členitosti I hladké stěn, v rozsahu opravované plochy do 10%
[5 empty] | 38 | SP | 622331121 | Cementová omítka hladká jednovrstvá vnějších stěn nanášená ručně | m2 | 6.88 | 0 | 6.88 |  | 0 | 0.0315 | 0.21672 |  | 0 | 21 | 0 | 0 |  |  | 1
[7 empty] | Plný popis: | Omítka cementová vnějších ploch nanášená ručně jednovrstvá, tloušťky do 15 mm hladká stěn
[7 empty] | Výkaz výměr: | komíny |  |  |  | 0 | [6 empty] | _
[8 empty] | (0,6+0,65)*2*1,6 |  |  |  | 4 | [6 empty] | _
[8 empty] | 0,45*4*1,6 |  |  |  | 2.88 | [6 empty] | _
[5 empty] | 39 | SP | 622511111 | Tenkovrstvá akrylátová mozaiková střednězrnná omítka včetně penetrace vnějších stěn | m2 | 58.7375 | 0 | 58.7375 |  | 0 | 0.00628 | 0.36887 |  | 0 | 21 | 0 | 0 |  |  | 1
[7 empty] | Plný popis: | Omítka tenkovrstvá akrylátová vnějších ploch probarvená, včetně penetrace podkladu mozaiková střednězrnná stěn
[7 empty] | Výkaz výměr: | sokl |  |  |  | 0 | [6 empty] | _
[8 empty] | ((48,9+12,9)*2-0,9*3-0,875-1,35-3,6)*0,5 |  |  |  | 57.5375 | [6 empty] | _
[8 empty] | obezdívka HUP |  |  |  | 0 | [6 empty] | _
[8 empty] | (0,5+0,1)*1*2 |  |  |  | 1.2 | [6 empty] | _
[5 empty] | 40 | SP | 622531021 | Tenkovrstvá silikonová zrnitá omítka tl. 2,0 mm včetně penetrace vnějších stěn | m2 | 800.08 | 0 | 800.08 |  | 0 | 0.00348 | 2.7843 |  | 0 | 21 | 0 | 0 |  |  | 1
[7 empty] | Plný popis: | Omítka tenkovrstvá silikonová vnějších ploch probarvená, včetně penetrace podkladu zrnitá, tloušťky 2,0 mm stěn
[7 empty] | Výkaz výměr: | 6,88 |  |  |  | 6.88 | [6 empty] | _
[8 empty] | 646,75 |  |  |  | 646.75 | [6 empty] | _
[8 empty] | 585,8*0,25 |  |  |  | 146.45 | [6 empty] | _
[5 empty] | 41 | SP | 62463121X | Napojení izolantu soklu na zakládací lištu trvale pružným tmelem | m | 115.075 | 0 | 115.075 |  | 0 | 0.00128 | 0.1473 |  | 0 | 21 | 0 | 0 |  |  | 1
Plný popis:
[7 empty] | Výkaz výměr: | napojení izolantu soklu na zakládací lištu |  |  |  | 0 | [6 empty] | _
[8 empty] | 115,075 |  |  |  | 115.075 | [6 empty] | _
[5 empty] | 42 | SP | 62463122X | Založení izolantu na okapovém chodníku trvale pružným tmelem | m | 115.075 | 0 | 115.075 |  | 0 | 0.00128 | 0.1473 |  | 0 | 21 | 0 | 0 |  |  | 1
Plný popis:
[7 empty] | Výkaz výměr: | založení izolantu na okapovém chodníku |  |  |  | 0 | [6 empty] | _
[8 empty] | ((48,9+12,9)*2-0,9*3-0,875-1,35-3,6) |  |  |  | 115.075 | [6 empty] | _
[5 empty] | 43 | SP | 628195001 | Očištění zdiva nebo betonu zdí a valů před započetím oprav ručně | m2 | 18.5035 | 0 | 18.5035 |  | 0 |  | 0 |  | 0 | 21 | 0 | 0 |  |  | 1
[7 empty] | Plný popis: | Očištění zdiva nebo betonu zdí a valů před započetím oprav ručně
[7 empty] | Výkaz výměr: | sanace poruch obvodového pláště - reprofilace |  |  |  | 0 | [6 empty] | _
[8 empty] | sanace betonové stříšky nad hlavním vstupem |  |  |  | 0 | [6 empty] | _
[8 empty] | 4,8*(0,3+0,2) |  |  |  | 2.4 | [6 empty] | _
[8 empty] | sanace betonového stupně u JZ vstupů |  |  |  | 0 | [6 empty] | _
[8 empty] | 5*(0,3+0,25)+0,3*0,3*2 |  |  |  | 2.93 | [6 empty] | _
[8 empty] | komínové hlavy |  |  |  | 0 | [6 empty] | _
[8 empty] | 0,8*0,65+(0,8+0,65)*2*0,1 |  |  |  | 0.81 | [6 empty] | _
[8 empty] | 0,45*0,45+0,45*4*0,1 |  |  |  | 0.3825 | [6 empty] | _
[8 empty] | stěny |  |  |  | 0 | [6 empty] | _
[8 empty] | 11,981 |  |  |  | 11.981 | [6 empty] | _
[5 empty] | 44 | SP | 629991012 | Zakrytí výplní otvorů fólií přilepenou na začišťovací lišty | m2 | 271.7925 | 0 | 271.7925 |  | 0 | 0.00012 | 0.032615 |  | 0 | 21 | 0 | 0 |  |  | 1
[7 empty] | Plný popis: | Zakrytí vnějších ploch před znečištěním včetně pozdějšího odkrytí výplní otvorů a svislých ploch fólií přilepenou na začišťovací lištu
[7 empty] | Výkaz výměr: | 1,5*1,8*(29+1+9)+1,5*2,1*(44+4)+1,2*1,8*2+1,5*2,8+1,35*2,15+0,9*2,15*2 |  |  |  | 271.7925 | [6 empty] | _
[5 empty] | 45 | SP | 629995101 | Očištění vnějších ploch tlakovou vodou | m2 | 599.0275 | 0 | 599.0275 |  | 0 |  | 0 |  | 0 | 21 | 0 | 0 |  |  | 1
[7 empty] | Plný popis: | Očištění vnějších ploch tlakovou vodou omytím
[7 empty] | Výkaz výměr: | sokl |  |  |  | 0 | [6 empty] | _
[8 empty] | ((48,9+12,9)*2-0,9*3-0,875-1,35-3,6)*0,5 |  |  |  | 57.5375 | [6 empty] | _
[8 empty] | fasáda |  |  |  | 0 | [6 empty] | _
[8 empty] | (48,9+10,5+2,4)*2*7,1 |  |  |  | 877.56 | [6 empty] | _
[8 empty] | -4,8*6,1-0,3*1,7 |  |  |  | -29.79 | [6 empty] | _
[8 empty] | -((18,6-0,75-0,45)*2*1,8+(48,9-0,75*2)*2,1+1,2*1,8)*2 |  |  |  | -328.68 | [6 empty] | _
[8 empty] | ostění, nadpraží |  |  |  | 0 | [6 empty] | _
[8 empty] | ((18,6-0,75-0,45)*2+(48,9-0,75*2)+1,2)*2*0,1 |  |  |  | 16.68 | [6 empty] | _
[8 empty] | 1,8*3*2*2*0,1+2,1*2*2*0,1 |  |  |  | 3 | [6 empty] | _
[8 empty] | (6,1+0,3)*2*0,1 |  |  |  | 1.28 | [6 empty] | _
[8 empty] | římsa nad vstupem |  |  |  | 0 | [6 empty] | _
[8 empty] | 0,3*4,8 |  |  |  | 1.44 | [6 empty] | _
[5 empty] | 46 | SP | 629999011 | Příplatek k úpravám povrchů za provádění styku dvou barev nebo struktur na fasádě | m | 130.55 | 0 | 130.55 |  | 0 |  | 0 |  | 0 | 21 | 0 | 0 |  |  | 1
[7 empty] | Plný popis: | Příplatky k cenám úprav vnějších povrchů za zvýšenou pracnost při provádění styku dvou barev nebo struktur na fasádě
[7 empty] | Výkaz výměr: | 0,45*56*2+0,25*56*2 |  |  |  | 78.4 | [6 empty] | _
[8 empty] | 0,6*22*2+0,25*22*2 |  |  |  | 37.4 | [6 empty] | _
[8 empty] | 7,375*2 |  |  |  | 14.75 | [6 empty] | _
_
[8 empty] | 0063: Podlahy a podlahové konstrukce | [5 empty] | 0 |  | 13.0291 |  | 0 | _ | 0 | 0 |  |  | 6
[5 empty] | 47 | SP | 631311125 | Mazanina tl do 120 mm z betonu prostého bez zvýšených nároků na prostředí tř. C 20/25 | m3 | 5.095 | 0 | 5.095 |  | 0 | 2.4533 | 12.4995 |  | 0 | 21 | 0 | 0 |  |  | 1
[7 empty] | Plný popis: | Mazanina z betonu prostého tl. přes 80 do 120 mm tř. C 20/25
[7 empty] | Výkaz výměr: | okapový chodník; |  |  |  | 0 | [6 empty] | _
[8 empty] | ((18,6+2,4)*2+10,5+48,9+0,5)*0,5*0,1 |  |  |  | 5.095 | [6 empty] | _
[5 empty] | 48 | SP | 631319022 | Příplatek k mazanině tl do 120 mm za přehlazení s poprášením cementem | m3 | 5.095 | 0 | 5.095 |  | 0 | 0.02 | 0.1019 |  | 0 | 21 | 0 | 0 |  |  | 1
[7 empty] | Plný popis: | Příplatek k cenám mazanin za úpravu povrchu mazaniny přehlazením s poprášením cementem pro konečnou úpravu, mazanina tl. přes 80 do 120 mm (20 kg/m3)
[5 empty] | 49 | SP | 631351101 | Zřízení bednění rýh a hran v podlahách | m2 | 19.62 | 0 | 19.62 |  | 0 | 0.01352 | 0.26526 |  | 0 | 21 | 0 | 0 |  |  | 1
[7 empty] | Plný popis: | Bednění v podlahách rýh a hran zřízení
[7 empty] | Výkaz výměr: | okapový chodník; |  |  |  | 0 | [6 empty] | _
[8 empty] | okraj; (0,5+18,6+2,4+0,5+0,5+2,4+18,6+0,5+10,5+0,5+0,5+49,8)*0,15 |  |  |  | 15.795 | [6 empty] | _
[8 empty] | dilatace; 25,5*0,15 |  |  |  | 3.825 | [6 empty] | _
[5 empty] | 50 | SP | 631351102 | Odstranění bednění rýh a hran v podlahách | m2 | 19.62 | 0 | 19.62 |  | 0 |  | 0 |  | 0 | 21 | 0 | 0 |  |  | 1
[7 empty] | Plný popis: | Bednění v podlahách rýh a hran odstranění
[5 empty] | 51 | SP | 63461111X | Výplň dilatačních spár v mazaninách trvale pružným tmelem | m | 25.5 | 0 | 25.5 |  | 0 | 0.00128 | 0.03264 |  | 0 | 21 | 0 | 0 |  |  | 1
Plný popis:
[7 empty] | Výkaz výměr: | okapový chodník; |  |  |  | 0 | [6 empty] | _
[8 empty] | (18,6/2+0,7)*0,5*2 |  |  |  | 10 | [6 empty] | _
[8 empty] | ((10,5+1)/2+0,25)*0,5 |  |  |  | 3 | [6 empty] | _
[8 empty] | ((48,9+0,5)/2+0,3)*0,5 |  |  |  | 12.5 | [6 empty] | _
[5 empty] | 52 | SP | 63721191X | Příplatek k okapovém chodníku za výplň spár podél budovy trvale pružným tmelem | m | 101.4 | 0 | 101.4 |  | 0 | 0.00128 | 0.12979 |  | 0 | 21 | 0 | 0 |  |  | 1
Plný popis:
[7 empty] | Výkaz výměr: | 18,6+2,4+2,4+18,6+10,5+48,9 |  |  |  | 101.4 | [6 empty] | _
_
[8 empty] | 0064: Osazování výplní otvorů | [5 empty] | 0 |  | 0.05804 |  | 0 | _ | 0 | 0 |  |  | 2
[5 empty] | 53 | SP | 642944121 | Osazování ocelových zárubní dodatečné pl do 2,5 m2 | kus | 1 | 0 | 1 |  | 0 | 0.04684 | 0.04684 |  | 0 | 21 | 0 | 0 |  |  | 1
[7 empty] | Plný popis: | Osazení ocelových dveřních zárubní lisovaných nebo z úhelníků dodatečně s vybetonováním prahu, plochy do 2,5 m2
[7 empty] | Výkaz výměr: | mezi 2.06 a 2.13; 1 |  |  |  | 1 | [6 empty] | _
[5 empty] | 54 | H | 55331117 | Zárubeň ocelová pro sestavy požárního uzávěru - pro klasické zdění H 110 800 L/P | kus | 1 | 0 | 1 |  | 0 | 0.0112 | 0.0112 |  | 0 | 21 | 0 | 0 |  |  | 1
Plný popis:
_
_
[8 empty] | 009: Ostatní konstrukce a práce | [5 empty] | 0 |  | 0.47972 |  | 22.7688 | _ | 0 | 0 |  |  | 29
[8 empty] | 0094: Lešení, systémové bednění a stavební výtahy | [5 empty] | 0 |  | 0 |  | 0 | _ | 0 | 0 |  |  | 6
[5 empty] | 55 | SP | 941211111 | Montáž lešení řadového rámového lehkého zatížení do 200 kg/m2 š do 0,9 m v do 10 m | m2 | 1036.8 | 0 | 1036.8 |  | 0 |  | 0 |  | 0 | 21 | 0 | 0 |  |  | 1
[7 empty] | Plný popis: | Montáž lešení řadového rámového lehkého pracovního s podlahami s provozním zatížením tř. 3 do 200 kg/m2 šířky tř. SW06 přes 0,6 do 0,9 m, výšky do 10 m
[7 empty] | Výkaz výměr: | (48,9+1,5+10,5+2,4+1,5)*2*8 |  |  |  | 1036.8 | [6 empty] | _
[5 empty] | 56 | SP | 941211211 | Příplatek k lešení řadovému rámovému lehkému š 0,9 m v do 25 m za první a ZKD den použití | m2 | 93312 | 0 | 93312 |  | 0 |  | 0 |  | 0 | 21 | 0 | 0 |  |  | 1
[7 empty] | Plný popis: | Montáž lešení řadového rámového lehkého pracovního s podlahami s provozním zatížením tř. 3 do 200 kg/m2 Příplatek za první a každý další den použití lešení k ceně -1111 nebo -1112
[7 empty] | Výkaz výměr: | 1036,8*90 |  |  |  | 93312 | [6 empty] | _
[5 empty] | 57 | SP | 941211811 | Demontáž lešení řadového rámového lehkého zatížení do 200 kg/m2 š do 0,9 m v do 10 m | m2 | 1036.8 | 0 | 1036.8 |  | 0 |  | 0 |  | 0 | 21 | 0 | 0 |  |  | 1
[7 empty] | Plný popis: | Demontáž lešení řadového rámového lehkého pracovního s provozním zatížením tř. 3 do 200 kg/m2 šířky tř. SW06 přes 0,6 do 0,9 m, výšky do 10 m
[5 empty] | 58 | SP | 944511111 | Montáž ochranné sítě z textilie z umělých vláken | m2 | 1036.8 | 0 | 1036.8 |  | 0 |  | 0 |  | 0 | 21 | 0 | 0 |  |  | 1
[7 empty] | Plný popis: | Montáž ochranné sítě zavěšené na konstrukci lešení z textilie z umělých vláken
[5 empty] | 59 | SP | 944511211 | Příplatek k ochranné síti za první a ZKD den použití | m2 | 93312 | 0 | 93312 |  | 0 |  | 0 |  | 0 | 21 | 0 | 0 |  |  | 1
[7 empty] | Plný popis: | Montáž ochranné sítě Příplatek za první a každý další den použití sítě k ceně -1111
[5 empty] | 60 | SP | 944511811 | Demontáž ochranné sítě z textilie z umělých vláken | m2 | 1036.8 | 0 | 1036.8 |  | 0 |  | 0 |  | 0 | 21 | 0 | 0 |  |  | 1
[7 empty] | Plný popis: | Demontáž ochranné sítě zavěšené na konstrukci lešení z textilie z umělých vláken
_
[8 empty] | 0095: Dokončovací konstrukce a práce pozemních staveb | [5 empty] | 0 |  | 0.0033 |  | 0 | _ | 0 | 0 |  |  | 1
[5 empty] | 61 | B | 990999-X1 | Přemístění anténního stožáru na nový střešní plášť - včetně nátěru trojnožky a stožáru | soubor | 1 | 0 | 1 |  | 0 | 0.0033 | 0.0033 |  | 0 | 21 | 0 | 0 |  |  | 1
Plný popis:
_
[8 empty] | 0096: Bourání konstrukcí | [5 empty] | 0 |  | 0 |  | 14.2149 | _ | 0 | 0 |  |  | 5
[5 empty] | 62 | SP | 968062376 | Vybourání dřevěných rámů oken zdvojených včetně křídel pl do 4 m2 | m2 | 266.22 | 0 | 266.22 |  | 0 |  | 0 | 0.034 | 9.0515 | 21 | 0 | 0 |  |  | 1
[7 empty] | Plný popis: | Vybourání dřevěných rámů oken s křídly, dveřních zárubní, vrat, stěn, ostění nebo obkladů rámů oken s křídly zdvojených, plochy do 4 m2
[7 empty] | Výkaz výměr: | 1,2*1,8*2 |  |  |  | 4.32 | [6 empty] | _
[8 empty] | 1,5*1,8*(15+14+1+4+5+2) |  |  |  | 110.7 | [6 empty] | _
[8 empty] | 1,5*2,1*24*2 |  |  |  | 151.2 | [6 empty] | _
[5 empty] | 63 | SP | 968072361 | Vybourání meziokenní vložky | kus | 78 | 0 | 78 |  | 0 |  | 0 | 0.055 | 4.29 | 21 | 0 | 0 |  |  | 1
[7 empty] | Plný popis: | Vybourání kovových rámů oken s křídly, dveřních zárubní, vrat, stěn, ostění nebo obkladů okenních rámů s křídly zdvojených, plochy meziokenní vložky
[7 empty] | Výkaz výměr: | (28+11)*2 |  |  |  | 78 | [6 empty] | _
[5 empty] | 64 | SP | 968072455 | Vybourání kovových dveřních zárubní pl do 2 m2 | m2 | 3.87 | 0 | 3.87 |  | 0 |  | 0 | 0.076 | 0.29412 | 21 | 0 | 0 |  |  | 1
[7 empty] | Plný popis: | Vybourání kovových rámů oken s křídly, dveřních zárubní, vrat, stěn, ostění nebo obkladů dveřních zárubní, plochy do 2 m2
[7 empty] | Výkaz výměr: | 0,9*2,15*2 |  |  |  | 3.87 | [6 empty] | _
[5 empty] | 65 | SP | 968072456 | Vybourání kovových dveřních zárubní pl přes 2 m2 | m2 | 6.665 | 0 | 6.665 |  | 0 |  | 0 | 0.063 | 0.4199 | 21 | 0 | 0 |  |  | 1
[7 empty] | Plný popis: | Vybourání kovových rámů oken s křídly, dveřních zárubní, vrat, stěn, ostění nebo obkladů dveřních zárubní, plochy přes 2 m2
[7 empty] | Výkaz výměr: | 1,35*2,15 |  |  |  | 2.9025 | [6 empty] | _
[8 empty] | 1,75*2,15 |  |  |  | 3.7625 | [6 empty] | _
[5 empty] | 66 | SP | 96807287X | Vybourání mříží | m2 | 26.5725 | 0 | 26.5725 |  | 0 |  | 0 | 0.006 | 0.15943 | 21 | 0 | 0 |  |  | 1
Plný popis:
[7 empty] | Výkaz výměr: | 0,9*2,15*2 |  |  |  | 3.87 | [6 empty] | _
[8 empty] | 1,35*2,15 |  |  |  | 2.9025 | [6 empty] | _
[8 empty] | 1,5*1,8*5 |  |  |  | 13.5 | [6 empty] | _
[8 empty] | 1,5*2,1*2 |  |  |  | 6.3 | [6 empty] | _
_
[8 empty] | 0097: Prorážení otvorů a ostatní bourací práce | [5 empty] | 0 |  | 0 |  | 8.5539 | _ | 0 | 0 |  |  | 5
[5 empty] | 67 | SP | 973032864 | Vysekání kapes ve zdivu z dutých cihel nebo tvárnic pro zavázání příček nebo zdí tl do 300 mm | m | 4 | 0 | 4 |  | 0 |  | 0 | 0.008 | 0.032 | 21 | 0 | 0 |  |  | 1
[7 empty] | Plný popis: | Vysekání kapes ve zdivu z dutých cihel nebo tvárnic pro zavázání nových příček a zdí, tl. do 300 mm
[7 empty] | Výkaz výměr: | stěna u schodiště |  |  |  | 0 | [6 empty] | _
[8 empty] | 1,5+0,3+0,7+1,5 |  |  |  | 4 | [6 empty] | _
[5 empty] | 68 | SP | 978059641 | Odsekání a odebrání obkladů stěn z vnějších obkládaček plochy přes 1 m2 | m2 | 57.5375 | 0 | 57.5375 |  | 0 |  | 0 | 0.089 | 5.1208 | 21 | 0 | 0 |  |  | 1
[7 empty] | Plný popis: | Odsekání obkladů stěn včetně otlučení podkladní omítky až na zdivo z obkládaček vnějších, z jakýchkoliv materiálů, plochy přes 1 m2
[7 empty] | Výkaz výměr: | sokl |  |  |  | 0 | [6 empty] | _
[8 empty] | ((48,9+12,9)*2-0,9*3-0,875-1,35-3,6)*0,5 |  |  |  | 57.5375 | [6 empty] | _
[5 empty] | 69 | SP | 978015391 | Otlučení vnější vápenné nebo vápenocementové vnější omítky stupně členitosti 1 a 2 rozsahu do 100% | m2 | 6.88 | 0 | 6.88 |  | 0 |  | 0 | 0.059 | 0.40592 | 21 | 0 | 0 |  |  | 1
[7 empty] | Plný popis: | Otlučení vápenných nebo vápenocementových omítek vnějších ploch s vyškrabáním spar a s očištěním zdiva stupně členitosti 1 a 2, v rozsahu přes 80 do 100 %
[7 empty] | Výkaz výměr: | komíny |  |  |  | 0 | [6 empty] | _
[8 empty] | (0,6+0,65)*2*1,6 |  |  |  | 4 | [6 empty] | _
[8 empty] | 0,45*4*1,6 |  |  |  | 2.88 | [6 empty] | _
[5 empty] | 70 | SP | 978015321 | Otlučení vnější vápenné nebo vápenocementové vnější omítky stupně členitosti 1 a 2 rozsahu do 10% | m2 | 599.028 | 0 | 599.028 |  | 0 |  | 0 | 0.005 | 2.9951 | 21 | 0 | 0 |  |  | 1
[7 empty] | Plný popis: | Otlučení vápenných nebo vápenocementových omítek vnějších ploch s vyškrabáním spar a s očištěním zdiva stupně členitosti 1 a 2, v rozsahu do 10 %
[5 empty] | 71 | SP | 9760990X1 | Demontáž větracích mřížek a zaslepení větracích otvorů střechy | kus | 79 | 0 | 79 |  | 0 |  | 0 |  | 0 | 21 | 0 | 0 |  |  | 1
Plný popis:
[7 empty] | Výkaz výměr: | 32+12*2+5+9*2 |  |  |  | 79 | [6 empty] | _
_
[8 empty] | 0098: Demolice a sanace | [5 empty] | 0 |  | 0.47642 |  | 0 | _ | 0 | 0 |  |  | 7
[5 empty] | 72 | SP | 985311111 | Reprofilace stěn cementovými sanačními maltami tl 10 mm | m2 | 11.9806 | 0 | 11.9806 |  | 0 | 0.01943 | 0.23278 |  | 0 | 21 | 0 | 0 |  |  | 1
[7 empty] | Plný popis: | Reprofilace betonu sanačními maltami na cementové bázi ručně stěn, tloušťky do 10 mm
[7 empty] | Výkaz výměr: | sanace poruch obvodového pláště - reprofilace předpoklad do 2% plochy |  |  |  | 0 | [6 empty] | _
[8 empty] | 599,028*0,02 |  |  |  | 11.9806 | [6 empty] | _
[5 empty] | 73 | SP | 985311212 | Reprofilace líce kleneb a podhledů cementovými sanačními maltami tl 20 mm | m2 | 2.16 | 0 | 2.16 |  | 0 | 0.03885 | 0.083916 |  | 0 | 21 | 0 | 0 |  |  | 1
[7 empty] | Plný popis: | Reprofilace betonu sanačními maltami na cementové bázi ručně líce kleneb a podhledů, tloušťky přes 10 do 20 mm
[7 empty] | Výkaz výměr: | sanace betonové stříšky nad hlavním vstupem - předpokládaná pr. tl. sanace 20 mm z 90% |  |  |  | 0 | [6 empty] | _
[8 empty] | 4,8*(0,3+0,2)*0,9 |  |  |  | 2.16 | [6 empty] | _
[5 empty] | 74 | SP | 985311220 | Reprofilace líce kleneb a podhledů cementovými sanačními maltami tl 100 mm | m2 | 0.24 | 0 | 0.24 |  | 0 | 0.1995 | 0.04788 |  | 0 | 21 | 0 | 0 |  |  | 1
[7 empty] | Plný popis: | Reprofilace betonu sanačními maltami na cementové bázi ručně líce kleneb a podhledů, tloušťky přes 90 do 100 mm
[7 empty] | Výkaz výměr: | sanace betonové stříšky nad hlavním vstupem - předpokládaná pr. tl. sanace 100 mm z 10% (doplnění rohů) |  |  |  | 0 | [6 empty] | _
[8 empty] | 4,8*(0,3+0,2)*0,1 |  |  |  | 0.24 | [6 empty] | _
[5 empty] | 75 | SP | 985311311 | Reprofilace rubu kleneb a podlah cementovými sanačními maltami tl 10 mm | m2 | 4.1225 | 0 | 4.1225 |  | 0 | 0.01995 | 0.082244 |  | 0 | 21 | 0 | 0 |  |  | 1
[7 empty] | Plný popis: | Reprofilace betonu sanačními maltami na cementové bázi ručně rubu kleneb a podlah, tloušťky do 10 mm
[7 empty] | Výkaz výměr: | sanace betonového stupně u JZ vstupů - předpokládaná průměrná tl. sanace 10 mm |  |  |  | 0 | [6 empty] | _
[8 empty] | 5*(0,3+0,25)+0,3*0,3*2 |  |  |  | 2.93 | [6 empty] | _
[8 empty] | komínové hlavy |  |  |  | 0 | [6 empty] | _
[8 empty] | 0,8*0,65+(0,8+0,65)*2*0,1 |  |  |  | 0.81 | [6 empty] | _
[8 empty] | 0,45*0,45+0,45*4*0,1 |  |  |  | 0.3825 | [6 empty] | _
[5 empty] | 76 | SP | 985323111 | Spojovací můstek reprofilovaného betonu na cementové bázi tl 1 mm | m2 | 18.5035 | 0 | 18.5035 |  | 0 | 0.00158 | 0.029236 |  | 0 | 21 | 0 | 0 |  |  | 1
[7 empty] | Plný popis: | Spojovací můstek reprofilovaného betonu na cementové bázi, tloušťky 1 mm
[7 empty] | Výkaz výměr: | sanace betonové stříšky nad hlavním vstupem |  |  |  | 0 | [6 empty] | _
[8 empty] | 4,8*(0,3+0,2) |  |  |  | 2.4 | [6 empty] | _
[8 empty] | sanace betonového stupně u JZ vstupů |  |  |  | 0 | [6 empty] | _
[8 empty] | 5*(0,3+0,25)+0,3*0,3*2 |  |  |  | 2.93 | [6 empty] | _
[8 empty] | komínové hlavy |  |  |  | 0 | [6 empty] | _
[8 empty] | 0,8*0,65+(0,8+0,65)*2*0,1 |  |  |  | 0.81 | [6 empty] | _
[8 empty] | 0,45*0,45+0,45*4*0,1 |  |  |  | 0.3825 | [6 empty] | _
[8 empty] | stěny |  |  |  | 0 | [6 empty] | _
[8 empty] | 11,981 |  |  |  | 11.981 | [6 empty] | _
[5 empty] | 77 | SP | 985311912 | Příplatek při reprofilaci sanačními maltami za plochu do 10 m2 jednotlivě | m2 | 18.5035 | 0 | 18.5035 |  | 0 |  | 0 |  | 0 | 21 | 0 | 0 |  |  | 1
[7 empty] | Plný popis: | Reprofilace betonu sanačními maltami na cementové bázi ručně Příplatek k cenám za plochu do 10 m2 jednotlivě
[5 empty] | 78 | SP | 985331211 | Dodatečné vlepování betonářské výztuže D 8 mm do chemické malty včetně vyvrtání otvoru | m | 2 | 0 | 2 |  | 0 | 0.00018 | 0.00036 |  | 0 | 21 | 0 | 0 |  |  | 1
[7 empty] | Plný popis: | Dodatečné vlepování betonářské výztuže včetně vyvrtání a vyčištění otvoru chemickou maltou průměr výztuže 8 mm
[7 empty] | Výkaz výměr: | sanace betonové stříšky nad hlavním vstupem - výztuž pro doplnění rohů (předpoklad) |  |  |  | 0 | [6 empty] | _
[8 empty] | 2*0,5*2 |  |  |  | 2 | [6 empty] | _
_
[8 empty] | 0099: Přesun hmot HSV | [5 empty] | 0 |  | 0 |  | 0 | _ | 0 | 0 |  |  | 5
[5 empty] | 79 | SP | 997013211 | Vnitrostaveništní doprava suti a vybouraných hmot pro budovy v do 6 m ručně | t | 38.6838 | 0 | 38.6838 |  | 0 |  | 0 |  | 0 | 21 | 0 | 0 |  |  | 1
[7 empty] | Plný popis: | Vnitrostaveništní doprava suti a vybouraných hmot vodorovně do 50 m svisle ručně (nošením po schodech) pro budovy a haly výšky do 6 m
[5 empty] | 80 | SP | 997013501 | Odvoz suti a vybouraných hmot na skládku nebo meziskládku do 1 km se složením | t | 38.6838 | 0 | 38.6838 |  | 0 |  | 0 |  | 0 | 21 | 0 | 0 |  |  | 1
[7 empty] | Plný popis: | Odvoz suti a vybouraných hmot na skládku nebo meziskládku se složením, na vzdálenost do 1 km
[5 empty] | 81 | SP | 997013509 | Příplatek k odvozu suti a vybouraných hmot na skládku ZKD 1 km přes 1 km | t | 38.6838 | 1900 | 773.6757 |  | 0 |  | 0 |  | 0 | 21 | 0 | 0 |  |  | 1
[7 empty] | Plný popis: | Odvoz suti a vybouraných hmot na skládku nebo meziskládku se složením, na vzdálenost Příplatek k ceně za každý další i započatý 1 km přes 1 km
[5 empty] | 82 | SP | 997013831 | Poplatek za uložení stavebního směsného odpadu na skládce (skládkovné) | t | 38.6838 | 0 | 38.6838 |  | 0 |  | 0 |  | 0 | 21 | 0 | 0 |  |  | 1
[7 empty] | Plný popis: | Poplatek za uložení stavebního odpadu na skládce (skládkovné) směsného
[5 empty] | 83 | SP | 998017002 | Přesun hmot s omezením mechanizace pro budovy v do 12 m | t | 60.6977 | 0 | 60.6977 |  | 0 |  | 0 |  | 0 | 21 | 0 | 0 |  |  | 1
[7 empty] | Plný popis: | Přesun hmot pro budovy občanské výstavby, bydlení, výrobu a služby s omezením mechanizace vodorovná dopravní vzdálenost do 100 m pro budovy s jakoukoliv nosnou konstrukcí výšky přes 6 do 12 m
_
_
[8 empty] | 712: Povlakové krytiny | [5 empty] | 0 |  | 10.8011 |  | 1.0213 | _ | 0 | 0 |  |  | 17
[8 empty] | 712.: Povlakové krytiny | [5 empty] | 0 |  | 10.8011 |  | 1.0213 | _ | 0 | 0 |  |  | 17
[5 empty] | 84 | SP | 712300841 | Odstranění povlakové krytiny střech do 10° odškrabáním mechu s urovnáním povrchu a očištěním | m2 | 510.64 | 0 | 510.64 |  | 0 |  | 0 | 0.002 | 1.0213 | 21 | 0 | 0 |  |  | 1
[7 empty] | Plný popis: | Odstranění ze střech plochých do 10 st. mechu odškrabáním a očistěním s urovnáním povrchu
[7 empty] | Výkaz výměr: | plocha střechy |  |  |  | 0 | [6 empty] | _
[8 empty] | 48,4*10+2,4*(1,4+5,4+4,3) |  |  |  | 510.64 | [6 empty] | _
[5 empty] | 85 | B | 712300999 | Vyplnění nerovností a vyspádování položením pásu se skelnou vložkou | m2 | 510.64 | 0 | 510.64 |  | 0 | 0.0009875 | 0.50426 |  | 0 | 21 | 0 | 0 |  |  | 1
Plný popis:
[5 empty] | 86 | SP | 712311101 | Provedení povlakové krytiny střech do 10° za studena lakem penetračním nebo asfaltovým | m2 | 630.4964 | 0 | 630.4964 |  | 0 |  | 0 |  | 0 | 21 | 0 | 0 |  |  | 1
[7 empty] | Plný popis: | Provedení povlakové krytiny střech plochých do 10 st. natěradly a tmely za studena nátěrem lakem penetračním nebo asfaltovým
[7 empty] | Výkaz výměr: | konstrukce nad rovinou střechy |  |  |  | 0 | [6 empty] | _
[8 empty] | 49,18*10,78+11,98*2,4-510,64 |  |  |  | 48.2724 | [6 empty] | _
[8 empty] | (48,4+12,4)*2*0,4 |  |  |  | 48.64 | [6 empty] | _
[8 empty] | ((1,5+1)*2*(0,3+0,22)+1,5*1)*5 |  |  |  | 20.5 | [6 empty] | _
[8 empty] | (0,8+0,65)*2*(0,3+0,22) |  |  |  | 1.508 | [6 empty] | _
[8 empty] | 0,45*4*(0,3+0,22) |  |  |  | 0.936 | [6 empty] | _
[8 empty] | = |  |  |  | 119.8564 | [6 empty] | _
[8 empty] | plocha střechy |  |  |  | 0 | [6 empty] | _
[8 empty] | 48,4*10+2,4*(1,4+5,4+4,3) |  |  |  | 510.64 | [6 empty] | _
[8 empty] | = |  |  |  | 510.64 | [6 empty] | _
[5 empty] | 87 | H | 1582015 | penetrační nátěr modifikovaný | kg | 94.5744 | 0 | 94.5744 |  | 0 | 0.001 | 0.094574 |  | 0 | 21 | 0 | 0 |  |  | 1
[7 empty] | Plný popis: | vysocepřilnavý speciální penetrační nátěr za studena na bázi elastomerového bitumenu, speciální lepící emulze a rychleschnoucích rozpouštědel
[7 empty] | Výkaz výměr: | 630,496*0,15 |  |  |  | 94.5744 | [6 empty] | _
[5 empty] | 88 | SP | 712331111 | Provedení povlakové krytiny střech do 10° podkladní vrstvy pásy na sucho samolepící | m2 | 510.64 | 0 | 510.64 |  | 0 |  | 0 |  | 0 | 21 | 0 | 0 |  |  | 1
[7 empty] | Plný popis: | Provedení povlakové krytiny střech plochých do 10 st. pásy na sucho podkladní samolepící asfaltový pás
[5 empty] | 89 | H | 1753005 | podkladní pás samolepící s bodovou mikroventilací se samolepícím podélným přesahem | m2 | 510.64 | 15 | 587.236 |  | 0 | 0.00326 | 1.9144 |  | 0 | 21 | 0 | 0 |  |  | 1
[7 empty] | Plný popis: | asf. pás vyztužený stabilizovanou polyesterovou rohoží gramáže 120 g/m2 horní povrch je opatřený makroperforovanou folií s protiskluzným povrchem
[7 empty] | Výkaz výměr: | podkladní pás; 510,64 |  |  |  | 510.64 | [6 empty] | _
[5 empty] | 90 | SP | 712341559 | Provedení povlakové krytiny střech do 10° pásy NAIP přitavením v plné ploše | m2 | 1024.28 | 0 | 1024.28 |  | 0 | 0.00088 | 0.90137 |  | 0 | 21 | 0 | 0 |  |  | 1
[7 empty] | Plný popis: | Provedení povlakové krytiny střech plochých do 10 st. pásy přitavením NAIP v plné ploše
[5 empty] | 91 | H | 1528012 | finální vrstva hydroizolačního souvrství střešního pláště s posypem - základní barva | m2 | 513.64 | 15 | 590.686 |  | 0 | 0.0052 | 3.0716 |  | 0 | 21 | 0 | 0 |  |  | 1
[7 empty] | Plný popis: | asf. pás vyztužený stabilizovanou polyesterovou rohoží gramáže 180 g/m2 horní povrch je opatřený minerálním posypem nebo drcenou břidlicí
[7 empty] | Výkaz výměr: | vrchní hydroizolační vrstva; 510,64 |  |  |  | 510.64 | [6 empty] | _
[8 empty] | zdvojení hydroizolační vrstvy pod patkami stožáru; 3 |  |  |  | 3 | [6 empty] | _
[5 empty] | 92 | H | 1761801 | natavovací parotěsná zábrana asfaltová | m2 | 510.64 | 15 | 587.236 |  | 0 | 0.00405 | 2.3783 |  | 0 | 21 | 0 | 0 |  |  | 1
[7 empty] | Plný popis: | asf. pás vyztužený kombinovanou spřaženou vložkou z antikorozní hliníkové folie a skelné rohože shora je pás opatřený lepícími pruhy speciálního bitumenu
[7 empty] | Výkaz výměr: | parotěsná zábrana; 510,64 |  |  |  | 510.64 | [6 empty] | _
[5 empty] | 93 | SP | 712363115 | Provedení povlakové krytiny střech do 10° zaizolování prostupů kruhového průřezu D do 300 mm | kus | 3 | 0 | 3 |  | 0 | 0.0075 | 0.0225 |  | 0 | 21 | 0 | 0 |  |  | 1
[7 empty] | Plný popis: | Provedení povlakové krytiny střech plochých do 10 st. fólií ostatní činnosti při pokládání hydroizolačních fólií (materiál ve specifikaci) zaizolování prostupů střešní rovinou kruhový průřez, průměr do 300 mm
[7 empty] | Výkaz výměr: | komínek odvětrávacího potrubí S2, S6, S9 |  |  |  | 0 | [6 empty] | _
[8 empty] | 3 |  |  |  | 3 | [6 empty] | _
[5 empty] | 94 | SP | 712363116 | Provedení povlakové krytiny střech do 10° zaizolování prostupů kruhového průřezu D do 500 mm | kus | 2 | 0 | 2 |  | 0 | 0.015 | 0.03 |  | 0 | 21 | 0 | 0 |  |  | 1
[7 empty] | Plný popis: | Provedení povlakové krytiny střech plochých do 10 st. fólií ostatní činnosti při pokládání hydroizolačních fólií (materiál ve specifikaci) zaizolování prostupů střešní rovinou kruhový průřez, průměr přes 300 mm do 500 mm
[7 empty] | Výkaz výměr: | hlavice VZT |  |  |  | 0 | [6 empty] | _
[8 empty] | 2 |  |  |  | 2 | [6 empty] | _
[5 empty] | 95 | SP | 71236311X | Provedení povlakové krytiny střech do 10° - zapravení prostupů - kotvící prvky záchytného systému | kus | 12 | 0 | 12 |  | 0 | 0.015 | 0.18 |  | 0 | 21 | 0 | 0 |  |  | 1
Plný popis:
[5 empty] | 96 | SP | 712841559 | Provedení povlakové krytiny vytažením na konstrukce pásy přitavením NAIP | m2 | 297.8608 | 0 | 297.8608 |  | 0 | 0.00094 | 0.27999 |  | 0 | 21 | 0 | 0 |  |  | 1
[7 empty] | Plný popis: | Provedení povlakové krytiny střech samostatným vytažením izolačního povlaku pásy přitavením na konstrukce převyšující úroveň střechy, NAIP
[5 empty] | 97 | H | 1528012 | finální vrstva hydroizolačního souvrství střešního pláště s posypem - základní barva | m2 | 89.0024 | 15 | 102.3528 |  | 0 | 0.0052 | 0.53223 |  | 0 | 21 | 0 | 0 |  |  | 1
[7 empty] | Plný popis: | asf. pás vyztužený stabilizovanou polyesterovou rohoží gramáže 180 g/m2 horní povrch je opatřený minerálním posypem nebo drcenou břidlicí
[7 empty] | Výkaz výměr: | konstrukce nad rovinou střechy |  |  |  | 0 | [6 empty] | _
[8 empty] | 49,18*10,78+11,98*2,4-510,64 |  |  |  | 48.2724 | [6 empty] | _
[8 empty] | (48,4+12,4)*2*0,2 |  |  |  | 24.32 | [6 empty] | _
[8 empty] | ((1,5+1)*2*0,3+1,5*1)*5 |  |  |  | 15 | [6 empty] | _
[8 empty] | (0,8+0,65)*2*0,3 |  |  |  | 0.87 | [6 empty] | _
[8 empty] | 0,45*4*0,3 |  |  |  | 0.54 | [6 empty] | _
[5 empty] | 98 | H | 1753005 | podkladní pás samolepící s bodovou mikroventilací se samolepícím podélným přesahem | m2 | 89.002 | 15 | 102.3523 |  | 0 | 0.00326 | 0.33367 |  | 0 | 21 | 0 | 0 |  |  | 1
[7 empty] | Plný popis: | asf. pás vyztužený stabilizovanou polyesterovou rohoží gramáže 120 g/m2 horní povrch je opatřený makroperforovanou folií s protiskluzným povrchem
[5 empty] | 99 | H | 1761801 | natavovací parotěsná zábrana asfaltová | m2 | 119.8564 | 15 | 137.8349 |  | 0 | 0.00405 | 0.55823 |  | 0 | 21 | 0 | 0 |  |  | 1
[7 empty] | Plný popis: | asf. pás vyztužený kombinovanou spřaženou vložkou z antikorozní hliníkové folie a skelné rohože shora je pás opatřený lepícími pruhy speciálního bitumenu
[7 empty] | Výkaz výměr: | konstrukce nad rovinou střechy |  |  |  | 0 | [6 empty] | _
[8 empty] | 49,18*10,78+11,98*2,4-510,64 |  |  |  | 48.2724 | [6 empty] | _
[8 empty] | (48,4+12,4)*2*0,4 |  |  |  | 48.64 | [6 empty] | _
[8 empty] | ((1,5+1)*2*(0,3+0,22)+1,5*1)*5 |  |  |  | 20.5 | [6 empty] | _
[8 empty] | (0,8+0,65)*2*(0,3+0,22) |  |  |  | 1.508 | [6 empty] | _
[8 empty] | 0,45*4*(0,3+0,22) |  |  |  | 0.936 | [6 empty] | _
[5 empty] | 100 | SP | 998712202 | Přesun hmot procentní pro krytiny povlakové v objektech v do 12 m | % | 3.15 | 0 | 3.15 |  | 0 |  | 0 |  | 0 | 21 | 0 | 0 |  |  | 1
[7 empty] | Plný popis: | Přesun hmot pro povlakové krytiny stanovený procentní sazbou z ceny vodorovná dopravní vzdálenost do 50 m v objektech výšky přes 6 do 12 m
_
_
[8 empty] | 713: Izolace tepelné | [5 empty] | 0 |  | 4.3355 |  | 0 | _ | 0 | 0 |  |  | 14
[8 empty] | 713.: Izolace tepelné | [5 empty] | 0 |  | 4.3355 |  | 0 | _ | 0 | 0 |  |  | 14
[5 empty] | 101 | SP | 713131141 | Montáž izolace tepelné stěn a základů lepením celoplošně rohoží, pásů, dílců, desek | m2 | 31.185 | 0 | 31.185 |  | 0 | 0.006 | 0.18711 |  | 0 | 21 | 0 | 0 |  |  | 1
[7 empty] | Plný popis: | Montáž tepelné izolace stěn rohožemi, pásy, deskami, dílci, bloky (izolační materiál ve specifikaci) lepením celoplošně
[5 empty] | 102 | H | 28375909 | Deska z pěnového polystyrenu EPS 150 S 1000 x 500 x 50 mm | m2 | 30.525 | 5 | 32.0513 |  | 0 | 0.0015 | 0.048077 |  | 0 | 21 | 0 | 0 |  |  | 1
Plný popis:
[7 empty] | Výkaz výměr: | nadezdívka atikové zdi |  |  |  | 0 | [6 empty] | _
[8 empty] | (48,4+12,4+0,25)*2*0,25 |  |  |  | 30.525 | [6 empty] | _
[8 empty] | 0,000;Změna výměry podle svázáné položky |  |  |  | 0 | [6 empty] | _
[5 empty] | 103 | H | 28376035 | Deska fasádní polystyrénová s příměsí grafitu tl. 70 mm | m2 | 0.66 | 0 | 0.66 |  | 0 | 0.00105 | 0.000693 |  | 0 | 21 | 0 | 0 |  |  | 1
Plný popis:
[7 empty] | Výkaz výměr: | na ocelový překlad; |  |  |  | 0 | [6 empty] | _
[8 empty] | 1,65*0,2*2 |  |  |  | 0.66 | [6 empty] | _
[5 empty] | 104 | SP | 71314111X | Montáž izolace tepelné střech plochých lepené za tepla 1 vrstva rohoží, pásů, dílců, desek | m2 | 510.64 | 0 | 510.64 |  | 0 | 0.00204 | 1.0417 |  | 0 | 21 | 0 | 0 |  |  | 1
Plný popis:
[7 empty] | Výkaz výměr: | 48,4*10+2,4*(1,4+5,4+4,3) |  |  |  | 510.64 | [6 empty] | _
[5 empty] | 105 | SP | 713141181 | Montáž izolace tepelné střech plochých tl přes 170 mm šrouby vnitřní pole, budova v do 20 m | m2 | 348.968 | 0 | 348.968 |  | 0 | 0.00014 | 0.048856 |  | 0 | 21 | 0 | 0 |  |  | 1
[7 empty] | Plný popis: | Montáž tepelné izolace střech plochých rohožemi, pásy, deskami, dílci, bloky (izolační materiál ve specifikaci) přišroubovanými šrouby tl. izolace přes 170 mm budovy výšky do 20 m vnitřní pole
[7 empty] | Výkaz výměr: | 510,64-117,551-44,121 |  |  |  | 348.968 | [6 empty] | _
[5 empty] | 106 | SP | 713141182 | Montáž izolace tepelné střech plochých tl přes 170 mm šrouby krajní pole, budova v do 20 m | m2 | 117.5507 | 0 | 117.5507 |  | 0 | 0.00027 | 0.031739 |  | 0 | 21 | 0 | 0 |  |  | 1
[7 empty] | Plný popis: | Montáž tepelné izolace střech plochých rohožemi, pásy, deskami, dílci, bloky (izolační materiál ve specifikaci) přišroubovanými šrouby tl. izolace přes 170 mm budovy výšky do 20 m okrajové pole
[7 empty] | Výkaz výměr: | 15,2/10*48,4*2 |  |  |  | 147.136 | [6 empty] | _
[8 empty] | 10,78/10*(10,78-15,2/10*2) |  |  |  | 8.3437 | [6 empty] | _
[8 empty] | 2,4*12,9/10*2 |  |  |  | 6.192 | [6 empty] | _
[8 empty] | -44,121 |  |  |  | -44.121 | [6 empty] | _
[5 empty] | 107 | SP | 713141183 | Montáž izolace tepelné střech plochých tl přes 170 mm šrouby rohové pole, budova v do 20 m | m2 | 44.1215 | 0 | 44.1215 |  | 0 | 0.00041 | 0.01809 |  | 0 | 21 | 0 | 0 |  |  | 1
[7 empty] | Plný popis: | Montáž tepelné izolace střech plochých rohožemi, pásy, deskami, dílci, bloky (izolační materiál ve specifikaci) přišroubovanými šrouby tl. izolace přes 170 mm budovy výšky do 20 m rohové pole
[7 empty] | Výkaz výměr: | 15,2/4*15,2/10*6 |  |  |  | 34.656 | [6 empty] | _
[8 empty] | (12,9/4-15,2/10)*12,9/10*2 |  |  |  | 4.3989 | [6 empty] | _
[8 empty] | (10,78/4-15,2/10)*10,78/10*4 |  |  |  | 5.0666 | [6 empty] | _
[5 empty] | 108 | H | 28372309 | Deska z pěnového polystyrenu EPS 100 S 1000 x 500 x 100 mm | m2 | 506.14 | 5 | 531.447 |  | 0 | 0.0025 | 1.3286 |  | 0 | 21 | 0 | 0 |  |  | 1
Plný popis:
[7 empty] | Výkaz výměr: | 510,64-4,5 |  |  |  | 506.14 | [6 empty] | _
[5 empty] | 109 | H | 28375914 | Deska z pěnového polystyrenu EPS 150 S 1000 x 500 x 100 mm | m2 | 4.5 | 5 | 4.725 |  | 0 | 0.003 | 0.014175 |  | 0 | 21 | 0 | 0 |  |  | 1
Plný popis:
[7 empty] | Výkaz výměr: | 1,5*3 |  |  |  | 4.5 | [6 empty] | _
[5 empty] | 110 | H | 28375915 | Deska z pěnového polystyrenu EPS 150 S 1000 x 500 x 120 mm | m2 | 4.5 | 5 | 4.725 |  | 0 | 0.0036 | 0.01701 |  | 0 | 21 | 0 | 0 |  |  | 1
Plný popis:
[5 empty] | 111 | H | 28372312 | Deska z pěnového polystyrenu EPS 100 S 1000 x 500 x 120 mm | m2 | 506.14 | 5 | 531.447 |  | 0 | 0.003 | 1.5943 |  | 0 | 21 | 0 | 0 |  |  | 1
Plný popis:
[5 empty] | 112 | SP | 713141131 | Montáž izolace tepelné střech plochých lepené za studena 1 vrstva rohoží, pásů, dílců, desek | m2 | 1.1856 | 0 | 1.1856 |  | 0 | 0.00116 | 0.0013753 |  | 0 | 21 | 0 | 0 |  |  | 1
[7 empty] | Plný popis: | Montáž tepelné izolace střech plochých rohožemi, pásy, deskami, dílci, bloky (izolační materiál ve specifikaci) přilepenými za studena zplna, jednovrstvá
[7 empty] | Výkaz výměr: | spádové klíny u prostupujících tlumících komor |  |  |  | 0 | [6 empty] | _
[8 empty] | (0,65/2)*(0,65/2) |  |  |  | 0.10562 | [6 empty] | _
[8 empty] | 0,5*0,5*2 |  |  |  | 0.5 | [6 empty] | _
[8 empty] | 1*1/2+0,4*0,4/2 |  |  |  | 0.58 | [6 empty] | _
[5 empty] | 113 | H | 2837231X | Deska z pěnového polystyrenu EPS 100 S spádový klín | m2 | 1.186 | 5 | 1.2453 |  | 0 | 0.003 | 0.0037359 |  | 0 | 21 | 0 | 0 |  |  | 1
Plný popis:
[5 empty] | 114 | SP | 998713202 | Přesun hmot procentní pro izolace tepelné v objektech v do 12 m | % | 1.95 | 0 | 1.95 |  | 0 |  | 0 |  | 0 | 21 | 0 | 0 |  |  | 1
[7 empty] | Plný popis: | Přesun hmot pro izolace tepelné stanovený procentní sazbou z ceny vodorovná dopravní vzdálenost do 50 m v objektech výšky přes 6 do 12 m
_
_
[8 empty] | 721: Vnitřní kanalizace | [5 empty] | 0 |  | 0.02565 |  | 0.2011 | _ | 0 | 0 |  |  | 5
[8 empty] | 721.: Vnitřní kanalizace | [5 empty] | 0 |  | 0.02565 |  | 0.2011 | _ | 0 | 0 |  |  | 5
[5 empty] | 115 | SP | 72121082X | Demontáž komínků odvětrávacího potrubí DN 125 | kus | 10 | 0 | 10 |  | 0 |  | 0 | 0.02011 | 0.2011 | 21 | 0 | 0 |  |  | 1
Plný popis:
[5 empty] | 116 | SP | 72123311X | Střešní vtok polypropylen PP pro ploché střechy svislý odtok DN 110 - včetně nastavení přes tepelný izolant - D1-D4 | kus | 4 | 0 | 4 |  | 0 | 0.00212 | 0.00848 |  | 0 | 21 | 0 | 0 |  |  | 1
Plný popis:
[5 empty] | 117 | B | 7212731X1 | Hlavice ventilační DN 125 - včetně nastavení stávajícího ventilačního potrubí - S1, S3, S4, S5, S7, S8, S10 | kus | 7 | 0 | 7 |  | 0 | 0.001615 | 0.011305 |  | 0 | 21 | 0 | 0 |  |  | 1
Plný popis:
[5 empty] | 118 | B | 7212731X2 | Hlavice ventilační DN 125 - včetně PVC kolena a redukce na litinové potrubí - S2, S6, S9 | kus | 3 | 0 | 3 |  | 0 | 0.001955 | 0.005865 |  | 0 | 21 | 0 | 0 |  |  | 1
Plný popis:
[5 empty] | 119 | SP | 998721202 | Přesun hmot procentní pro vnitřní kanalizace v objektech v do 12 m | % | 1.77 | 0 | 1.77 |  | 0 |  | 0 |  | 0 | 21 | 0 | 0 |  |  | 1
[7 empty] | Plný popis: | Přesun hmot pro vnitřní kanalizace stanovený procentní sazbou z ceny vodorovná dopravní vzdálenost do 50 m v objektech výšky přes 6 do 12 m
_
_
[8 empty] | 723: Vnitřní plynovod | [5 empty] | 0 |  | 0.01708 |  | 0 | _ | 0 | 0 |  |  | 2
[8 empty] | 723.: Vnitřní plynovod | [5 empty] | 0 |  | 0.01708 |  | 0 | _ | 0 | 0 |  |  | 2
[5 empty] | 120 | B | 723-X1 | Noví skříň HUP - včetně demontáž stávající | kus | 1 | 0 | 1 |  | 0 | 0.01708 | 0.01708 |  | 0 | 21 | 0 | 0 |  |  | 1
Plný popis:
[5 empty] | 121 | SP | 998723201 | Přesun hmot procentní pro vnitřní plynovod v objektech v do 6 m | % | 1.04 | 0 | 1.04 |  | 0 |  | 0 |  | 0 | 21 | 0 | 0 |  |  | 1
[7 empty] | Plný popis: | Přesun hmot pro vnitřní plynovod stanovený procentní sazbou z ceny vodorovná dopravní vzdálenost do 50 m v objektech výšky do 6 m
_
_
[8 empty] | 740: Silnoproud | [5 empty] | 0 |  | 0 |  | 0 | _ | 0 | 0 |  |  | 3
[8 empty] | 740.: Silnoproud | [5 empty] | 0 |  | 0 |  | 0 | _ | 0 | 0 |  |  | 3
[5 empty] | 122 | MP | 743112-X1 | Trubkování pro rozvody slaboproudu na fasádě a střeše - uloženo pod izolant | m | 59 | 0 | 59 |  | 0 |  | 0 |  | 0 | 21 | 0 | 0 |  |  | 1
Plný popis:
[7 empty] | Výkaz výměr: | fasáda cca; 3*7 |  |  |  | 21 | [6 empty] | _
[8 empty] | střecha cca; 32+6 |  |  |  | 38 | [6 empty] | _
[5 empty] | 123 | MP | 747512-X1 | El. vrátný s přenosem obrazu - dodávka a montáž | kus | 1 | 0 | 1 |  | 0 |  | 0 |  | 0 | 21 | 0 | 0 |  |  | 1
Plný popis:
[5 empty] | 124 | MP | 748139-X1 | Nástěnné osvětlení u vstupů - dodávka a montáž | kus | 3 | 0 | 3 |  | 0 |  | 0 |  | 0 | 21 | 0 | 0 |  |  | 1
Plný popis:
_
_
[8 empty] | 751: Vzduchotechnika | [5 empty] | 0 |  | 0.16508 |  | 0.00654 | _ | 0 | 0 |  |  | 5
[8 empty] | 751.: Vzduchotechnické konstrukce | [5 empty] | 0 |  | 0.16508 |  | 0.00654 | _ | 0 | 0 |  |  | 5
[5 empty] | 125 | B | 751900801 | Demontáž VZT hlavice - včetně zaslepení prostupu v tlumící komoře | kus | 3 | 0 | 3 |  | 0 | 0.05351 | 0.16053 | 0.00218 | 0.00654 | 21 | 0 | 0 |  |  | 1
Plný popis:
[7 empty] | Výkaz výměr: | VZT2, VZT3, VZT5; 3 |  |  |  | 3 | [6 empty] | _
[5 empty] | 126 | MP | 751398021 | Mtž větrací mřížky stěnové do 0,040 m2 | kus | 1 | 0 | 1 |  | 0 |  | 0 |  | 0 | 21 | 0 | 0 |  |  | 1
[7 empty] | Plný popis: | Montáž ostatních zařízení větrací mřížky stěnové, průřezu do 0,040 m2
[5 empty] | 127 | H | 56245603 | Mřížka větrací plast VM 200x200 B bílá se síťovinou | kus | 1 | 0 | 1 |  | 0 | 0.000251 | 0.000251 |  | 0 | 21 | 0 | 0 |  |  | 1
Plný popis:
[5 empty] | 128 | MP | 751398024 | Mtž větrací mřížky stěnové do 0,200 m2 | kus | 1 | 0 | 1 |  | 0 |  | 0 |  | 0 | 21 | 0 | 0 |  |  | 1
[7 empty] | Plný popis: | Montáž ostatních zařízení větrací mřížky stěnové, průřezu přes 0,150 do 0,200 m2
[5 empty] | 129 | H | 4297300X | Žaluzie protidešťové 800x250 mm - pozink se síťovinou a rámem pro osazení | kus | 1 | 0 | 1 |  | 0 | 0.0043 | 0.0043 |  | 0 | 21 | 0 | 0 |  |  | 1
Plný popis:
_
_
[8 empty] | 762: Konstrukce tesařské | [5 empty] | 0 |  | 1.3418 |  | 0 | _ | 0 | 0 |  |  | 2
[8 empty] | 762.: Konstrukce tesařské | [5 empty] | 0 |  | 1.3418 |  | 0 | _ | 0 | 0 |  |  | 2
[5 empty] | 130 | B | 7623410XX | Bednění atikových zdí z desek OSB tl 20 mm | bm | 125.26 |  | 125.26 |  | 0 | 0.010712 | 1.3418 |  | 0 | 21 | 0 | 0 |  |  | 1
Plný popis:
[7 empty] | Výkaz výměr: | (49,18+13,2+0,25)*2 |  |  |  | 125.26 | [6 empty] | _
[5 empty] | 131 | SP | 998762202 | Přesun hmot procentní pro kce tesařské v objektech v do 12 m | % | 5.58 | 0 | 5.58 |  | 0 |  | 0 |  | 0 | 21 | 0 | 0 |  |  | 1
[7 empty] | Plný popis: | Přesun hmot pro konstrukce tesařské stanovený procentní sazbou z ceny vodorovná dopravní vzdálenost do 50 m v objektech výšky přes 6 do 12 m
_
_
[8 empty] | 764: Konstrukce klempířské | [5 empty] | 0 |  | 0.77359 |  | 0.53262 | _ | 0 | 0 |  |  | 10
[8 empty] | 764.: Konstrukce klempířské | [5 empty] | 0 |  | 0.77359 |  | 0.53262 | _ | 0 | 0 |  |  | 10
[5 empty] | 132 | SP | 764001811 | Demontáž dilatační lišty do suti | m | 4.7 | 0 | 4.7 |  | 0 |  | 0 | 0.00067 | 0.003149 | 21 | 0 | 0 |  |  | 1
[7 empty] | Plný popis: | Demontáž klempířských konstrukcí dilatační lišty do suti
[7 empty] | Výkaz výměr: | (0,8+0,65)*2+0,45*4 |  |  |  | 4.7 | [6 empty] | _
[5 empty] | 133 | SP | 764002841 | Demontáž oplechování horních ploch zdí a nadezdívek do suti | m | 123.1 | 0 | 123.1 |  | 0 |  | 0 | 0.00191 | 0.23512 | 21 | 0 | 0 |  |  | 1
[7 empty] | Plný popis: | Demontáž klempířských konstrukcí oplechování horních ploch zdí a nadezdívek do suti
[7 empty] | Výkaz výměr: | (48,4+12,9+0,25)*2 |  |  |  | 123.1 | [6 empty] | _
[5 empty] | 134 | SP | 764002851 | Demontáž oplechování parapetů do suti | m | 169.85 | 0 | 169.85 |  | 0 |  | 0 | 0.00167 | 0.28365 | 21 | 0 | 0 |  |  | 1
[7 empty] | Plný popis: | Demontáž klempířských konstrukcí oplechování parapetů do suti
[7 empty] | Výkaz výměr: | 2,75+0,3+((18,6-0,75-0,45)*2+(48,9-0,75*2)+1,2)*2 |  |  |  | 169.85 | [6 empty] | _
[5 empty] | 135 | SP | 764002861 | Demontáž oplechování říms a ozdobných prvků do suti | m | 4.8 | 0 | 4.8 |  | 0 |  | 0 | 0.00223 | 0.010704 | 21 | 0 | 0 |  |  | 1
[7 empty] | Plný popis: | Demontáž klempířských konstrukcí oplechování říms do suti
[5 empty] | 136 | SP | 764011621 | Dilatační připojovací lišta z Pz s povrchovou úpravou včetně tmelení rš 100 mm - K02 | m | 4.7 | 0 | 4.7 |  | 0 | 0.0009 | 0.00423 |  | 0 | 21 | 0 | 0 |  |  | 1
[7 empty] | Plný popis: | Dilatační lišta z pozinkovaného plechu s povrchovou úpravou připojovací, včetně tmelení rš 100 mm
[7 empty] | Výkaz výměr: | dle výpisu klempířských prvků; 4,7 |  |  |  | 4.7 | [6 empty] | _
[5 empty] | 137 | SP | 764214607 | Oplechování horních ploch a atik bez rohů z Pz s povrch úpravou mechanicky kotvené rš 670 mm - K01 | m | 125.5 | 0 | 125.5 |  | 0 | 0.00584 | 0.73292 |  | 0 | 21 | 0 | 0 |  |  | 1
[7 empty] | Plný popis: | Oplechování horních ploch zdí a nadezdívek (atik) z pozinkovaného plechu s povrchovou úpravou mechanicky kotvené rš 670 mm
[7 empty] | Výkaz výměr: | dle výpisu klempířských prvků; 125,5 |  |  |  | 125.5 | [6 empty] | _
[5 empty] | 138 | SP | 764215646 | Příplatek za zvýšenou pracnost při oplechování rohů nadezdívek(atik)z Pz s povrch úprav rš přes400mm | kus | 12 | 0 | 12 |  | 0 |  | 0 |  | 0 | 21 | 0 | 0 |  |  | 1
[7 empty] | Plný popis: | Oplechování horních ploch zdí a nadezdívek (atik) z pozinkovaného plechu s povrchovou úpravou Příplatek k cenám za zvýšenou pracnost při provedení rohu nebo koutu přes rš 400 mm
[5 empty] | 139 | SP | 764218626 | Oplechování rovné římsy celoplošně lepené z Pz s upraveným povrchem rš 500 mm | m | 1 | 0 | 1 |  | 0 | 0.00538 | 0.00538 |  | 0 | 21 | 0 | 0 |  |  | 1
[7 empty] | Plný popis: | Oplechování říms a ozdobných prvků z pozinkovaného plechu s povrchovou úpravou rovných, bez rohů celoplošně lepené rš 500 mm
[7 empty] | Výkaz výměr: | pilíř HUP; 1,0 |  |  |  | 1 | [6 empty] | _
[5 empty] | 140 | SP | 764218627 | Oplechování rovné římsy celoplošně lepené z Pz s upraveným povrchem rš 670 mm - K03 | m | 4.8 | 0 | 4.8 |  | 0 | 0.00647 | 0.031056 |  | 0 | 21 | 0 | 0 |  |  | 1
[7 empty] | Plný popis: | Oplechování říms a ozdobných prvků z pozinkovaného plechu s povrchovou úpravou rovných, bez rohů celoplošně lepené rš 670 mm
[7 empty] | Výkaz výměr: | dle výpisu klempířských prvků; 4,8 |  |  |  | 4.8 | [6 empty] | _
[5 empty] | 141 | SP | 998764202 | Přesun hmot procentní pro konstrukce klempířské v objektech v do 12 m | % | 1.56 | 0 | 1.56 |  | 0 |  | 0 |  | 0 | 21 | 0 | 0 |  |  | 1
[7 empty] | Plný popis: | Přesun hmot pro konstrukce klempířské stanovený procentní sazbou z ceny vodorovná dopravní vzdálenost do 50 m v objektech výšky přes 6 do 12 m
_
_
[8 empty] | 766: Konstrukce truhlářské | [5 empty] | 0 |  | 0.025 |  | 0 | _ | 0 | 0 |  |  | 2
[8 empty] | 7666: Konstrukce truhlářské - výplně otvorů | [5 empty] | 0 |  | 0.025 |  | 0 | _ | 0 | 0 |  |  | 2
[5 empty] | 142 | SP | 766660021 | Montáž dveřních křídel otvíravých 1křídlových š do 0,8 m požárních do ocelové zárubně | kus | 1 | 0 | 1 |  | 0 |  | 0 |  | 0 | 21 | 0 | 0 |  |  | 1
[7 empty] | Plný popis: | Montáž dveřních křídel dřevěných nebo plastových otevíravých do ocelové zárubně protipožárních jednokřídlových, šířky do 800 mm
[7 empty] | Výkaz výměr: | mezi 2.06 a 2.13; 1 |  |  |  | 1 | [6 empty] | _
[5 empty] | 143 | H | 61165602 | Dveře vnitřní požárně odolné, lakovaná MDF,odolnost EI (EW) 30 D3,1křídlové 80 x 197 cm | kus | 1 | 0 | 1 |  | 0 | 0.025 | 0.025 |  | 0 | 21 | 0 | 0 |  |  | 1
Plný popis:
_
_
[8 empty] | 767: Konstrukce zámečnické | [5 empty] | 0 |  | 0.32663 |  | 1.5371 | _ | 0 | 0 |  |  | 16
[8 empty] | 767.: Konstrukce zámečnické | [5 empty] | 0 |  | 0.32663 |  | 1.5371 | _ | 0 | 0 |  |  | 11
[5 empty] | 144 | SP | 767112812 | Demontáž stěn pro zasklení svařovaných | m2 | 26.22 | 0 | 26.22 |  | 0 |  | 0 | 0.033 | 0.86526 | 21 | 0 | 0 |  |  | 1
[7 empty] | Plný popis: | Demontáž stěn a příček pro zasklení svařovaných
[7 empty] | Výkaz výměr: | 4,8*6,1-(2,1-0,3)*1,7 |  |  |  | 26.22 | [6 empty] | _
[5 empty] | 145 | SP | 767662120 | Montáž mříží pevných přivařených | m2 | 18.125 | 0 | 18.125 |  | 0 | 0.00038 | 0.0068875 |  | 0 | 21 | 0 | 0 |  |  | 1
[7 empty] | Plný popis: | Montáž mříží pevných, připevněných svařováním
[7 empty] | Výkaz výměr: | 1,45*2*2 |  |  |  | 5.8 | [6 empty] | _
[8 empty] | 1,45*1,7*5 |  |  |  | 12.325 | [6 empty] | _
[5 empty] | 146 | SP | 787100811 | Vysklívání stěn, příček, balkónového zábradlí, výtahových šachet skla profilovaného jednoduchého | m2 | 26.22 | 0 | 26.22 |  | 0 |  | 0 | 0.022 | 0.57684 | 21 | 0 | 0 |  |  | 1
[7 empty] | Plný popis: | Vysklívání stěn a příček, balkónového zábradlí, výtahových šachet skla profilovaného jednoduchého
[7 empty] | Výkaz výměr: | 4,8*6,1-(2,1-0,3)*1,7 |  |  |  | 26.22 | [6 empty] | _
[5 empty] | 147 | H | Z1.1 | Okenní mříž 2000 x 1450 mm pevná, žárově zinkovaná | kus | 2 | 0 | 2 |  | 0 | 0.033516 | 0.067032 |  | 0 | 21 | 0 | 0 |  |  | 1
Plný popis:
[5 empty] | 148 | H | Z1.2 | Okenní mříž 1700 x 1450 mm pevná, žárově zinkovaná | kus | 5 | 0 | 5 |  | 0 | 0.030565 | 0.15283 |  | 0 | 21 | 0 | 0 |  |  | 1
Plný popis:
[5 empty] | 149 | SP | 767662210 | Montáž mříží otvíravých | m2 | 6.15 | 0 | 6.15 |  | 0 | 9e-05 | 0.0005535 |  | 0 | 21 | 0 | 0 |  |  | 1
[7 empty] | Plný popis: | Montáž mříží otvíravých
[7 empty] | Výkaz výměr: | 0,85*2,05*2 |  |  |  | 3.485 | [6 empty] | _
[8 empty] | 1,3*2,05 |  |  |  | 2.665 | [6 empty] | _
[5 empty] | 150 | H | Z1.3 | Dveřní mříž 2050 x 850 mm otvíravá, žárově zinkovaná | kus | 2 | 0 | 2 |  | 0 | 0.02587 | 0.05174 |  | 0 | 21 | 0 | 0 |  |  | 1
Plný popis:
[5 empty] | 151 | H | Z1.4 | Dveřní mříž 2050 x 1300 mm otvíravá, žárově zinkovaná | kus | 1 | 0 | 1 |  | 0 | 0.046353 | 0.046353 |  | 0 | 21 | 0 | 0 |  |  | 1
Plný popis:
[5 empty] | 152 | B | 76783310X | Ocelový žebřík - povrchová úprava žárovým zinkem - dodávka a montáž | kus | 1 | 0 | 1 |  | 0 | 0.001239 | 0.001239 |  | 0 | 21 | 0 | 0 |  |  | 1
Plný popis:
[5 empty] | 153 | SP | 767996702 | Demontáž atypických zámečnických konstrukcí řezáním hmotnosti jednotlivých dílů do 100 kg - žebřík | kg | 95 | 0 | 95 |  | 0 |  | 0 | 0.001 | 0.095 | 21 | 0 | 0 |  |  | 1
[7 empty] | Plný popis: | Demontáž ostatních zámečnických konstrukcí o hmotnosti jednotlivých dílů řezáním přes 50 do 100 kg
[7 empty] | Výkaz výměr: | žebřík na střechu - odhad hmotnosti; 95 |  |  |  | 95 | [6 empty] | _
[5 empty] | 154 | SP | 998767202 | Přesun hmot procentní pro zámečnické konstrukce v objektech v do 12 m | % | 1.79 | 0 | 1.79 |  | 0 |  | 0 |  | 0 | 21 | 0 | 0 |  |  | 1
[7 empty] | Plný popis: | Přesun hmot pro zámečnické konstrukce stanovený procentní sazbou z ceny vodorovná dopravní vzdálenost do 50 m v objektech výšky přes 6 do 12 m
_
[8 empty] | 76788: Záchytné systémy proti pádu | [5 empty] | 0 |  | 0 |  | 0 | _ | 0 | 0 |  |  | 5
[5 empty] | 155 | H | 76788-X01 | Kotvící zařízení typu C dle ČSN EN 795 - samostatný/průběžný prvek | kus | 6 | 0 | 6 |  | 0 |  | 0 |  | 0 | 21 | 0 | 0 |  |  | 1
Plný popis:
[5 empty] | 156 | H | 76788-X02 | Kotvící zařízení typu C dle ČSN EN 795 - koncový/rohový prvek | kus | 6 | 0 | 6 |  | 0 |  | 0 |  | 0 | 21 | 0 | 0 |  |  | 1
Plný popis:
[5 empty] | 157 | H | 76788-X03 | Poddajné kotvicí vedení - nerezové lano 6mm | m | 45 | 0 | 45 |  | 0 |  | 0 |  | 0 | 21 | 0 | 0 |  |  | 1
Plný popis:
[5 empty] | 158 | SP | 76788-X04 | Výchozí prohlídka | kus | 1 | 0 | 1 |  | 0 |  | 0 |  | 0 | 21 | 0 | 0 |  |  | 1
Plný popis:
[5 empty] | 159 | SP | 76788-X0M | Montáž | soubor | 1 | 0 | 1 |  | 0 |  | 0 |  | 0 | 21 | 0 | 0 |  |  | 1
Plný popis:
_
_
[8 empty] | 769: Plastové výplně | [5 empty] | 0 |  | 0.63483 |  | 0 | _ | 0 | 0 |  |  | 14
[8 empty] | 769.: Plastové výplně | [5 empty] | 0 |  | 0.63483 |  | 0 | _ | 0 | 0 |  |  | 14
[5 empty] | 160 | SP | 766-D01 | Dveře plastové - 1kř, 1950x2800 mm - dodávka a montáž | kus | 1 | 0 | 1 |  | 0 |  | 0 |  | 0 | 21 | 0 | 0 |  |  | 1
[7 empty] | Plný popis: | Plastové dveře jednokřídlé otevíravé s bočním a horním světlíkem (FIX) - součinitel prostupu tepla min Ud=1,2 W/m2K - vzduchová neprůzvučnost Rw min 33 dB - Počet komor - křídlo - min. 4, rám min. 5 - stavební hloubka rámu min 72 mm - vyztužení pozink. výztuhami - izolační dvojsklo 4-16-4 neprůhledné - provedení kůra - RAL 9010
[7 empty] | Výkaz výměr: | viz "Výpis výplní otvorů - dveře" |  |  |  | 0 | [6 empty] | _
[8 empty] | 1 |  |  |  | 1 | [6 empty] | _
[5 empty] | 161 | SP | 766-D02 | Dveře plastové - 2kř, 1350x2150 mm - dodávka a montáž | kus | 1 | 0 | 1 |  | 0 |  | 0 |  | 0 | 21 | 0 | 0 |  |  | 1
[7 empty] | Plný popis: | Plastové dveře dvoukřídlé otevíravé (aktivní křídlo pravé) - součinitel prostupu tepla min Ud=1,2 W/m2K - vzduchová neprůzvučnost Rw min 33 dB - Počet komor - křídlo - min. 4, rám min. 5 - stavební hloubka rámu min 72 mm - vyztužení pozink. výztuhami - izolační dvojsklo 4-16-4 neprůhledné - provedení kůra - RAL 9010
[7 empty] | Výkaz výměr: | viz "Výpis výplní otvorů - dveře" |  |  |  | 0 | [6 empty] | _
[8 empty] | 1 |  |  |  | 1 | [6 empty] | _
[5 empty] | 162 | SP | 766-D03 | Dveře plastové - 1kř, 900x2150 mm - dodávka a montáž | kus | 2 | 0 | 2 |  | 0 |  | 0 |  | 0 | 21 | 0 | 0 |  |  | 1
[7 empty] | Plný popis: | Plastové dveře jednokřídlé otevíravé - součinitel prostupu tepla min Ud=1,2 W/m2K - vzduchová neprůzvučnost Rw min 33 dB - Počet komor - křídlo - min. 4, rám min. 5 - stavební hloubka rámu min 72 mm - vyztužení pozink. výztuhami - izolační dvojsklo 4-16-4 neprůhledné - provedení kůra - RAL 9010
[7 empty] | Výkaz výměr: | viz "Výpis výplní otvorů - dveře" |  |  |  | 0 | [6 empty] | _
[8 empty] | 1+1 |  |  |  | 2 | [6 empty] | _
[5 empty] | 163 | SP | 766-O01 | Okno plastové - 2kř, 1500x1800 mm - dodávka a montáž | kus | 29 | 0 | 29 |  | 0 |  | 0 |  | 0 | 21 | 0 | 0 |  |  | 1
[7 empty] | Plný popis: | Plastové okno - součinitel prostupu tepla min Uw=0,8 W/m2K - vzduchová neprůzvučnost Rw min 33 dB - otevíravá - sklopná křídla - rám min. 6 komor, hloubka min. 82 mm - izolační trojsklo min. 4-16-4-16-4, min Ug=0,6 W/m2K - RAL 9010
[7 empty] | Výkaz výměr: | viz "Výpis výplní otvorů - okna" |  |  |  | 0 | [6 empty] | _
[8 empty] | 15+14 |  |  |  | 29 | [6 empty] | _
[5 empty] | 164 | SP | 766-O02 | Okno plastové - 2kř, 1500x1800 mm - dodávka a montáž | kus | 1 | 0 | 1 |  | 0 |  | 0 |  | 0 | 21 | 0 | 0 |  |  | 1
[7 empty] | Plný popis: | Plastové okno - součinitel prostupu tepla min Uw=0,8 W/m2K - vzduchová neprůzvučnost Rw min 33 dB - FIX provedení křídel - rám min. 6 komor, hloubka min. 82 mm - izolační trojsklo min. 4-16-4-16-4, min Ug=0,6 W/m2K - RAL 9010
[7 empty] | Výkaz výměr: | viz "Výpis výplní otvorů - okna" |  |  |  | 0 | [6 empty] | _
[8 empty] | 1 |  |  |  | 1 | [6 empty] | _
[5 empty] | 165 | SP | 766-O03 | Okno plastové - 2kř, 1500x1800 mm - dodávka a montáž | kus | 9 | 0 | 9 |  | 0 |  | 0 |  | 0 | 21 | 0 | 0 |  |  | 1
[7 empty] | Plný popis: | Plastové okno - součinitel prostupu tepla min Uw=0,8 W/m2K - vzduchová neprůzvučnost Rw min 33 dB - otevíravá - sklopná křídla - rám min. 6 komor, hloubka min. 82 mm - izolační trojsklo min. 4-16-4-16-4, min Ug=0,6 W/m2K - neprůhledné sklo - provedení kůra - RAL 9010
[7 empty] | Výkaz výměr: | viz "Výpis výplní otvorů - okna" |  |  |  | 0 | [6 empty] | _
[8 empty] | 4+5 |  |  |  | 9 | [6 empty] | _
[5 empty] | 166 | SP | 766-O04 | Okno plastové - 2kř, 1500x2100 mm - dodávka a montáž | kus | 44 | 0 | 44 |  | 0 |  | 0 |  | 0 | 21 | 0 | 0 |  |  | 1
[7 empty] | Plný popis: | Plastové okno - součinitel prostupu tepla min Uw=0,8 W/m2K - vzduchová neprůzvučnost Rw min 33 dB - otevíravá - sklopná křídla - rám min. 6 komor, hloubka min. 82 mm - izolační trojsklo min. 4-16-4-16-4, min Ug=0,6 W/m2K - RAL 9010
[7 empty] | Výkaz výměr: | viz "Výpis výplní otvorů - okna" |  |  |  | 0 | [6 empty] | _
[8 empty] | 20+24 |  |  |  | 44 | [6 empty] | _
[5 empty] | 167 | SP | 766-O05 | Okno plastové - 2kř, 1500x2100 mm - dodávka a montáž | kus | 4 | 0 | 4 |  | 0 |  | 0 |  | 0 | 21 | 0 | 0 |  |  | 1
[7 empty] | Plný popis: | Plastové okno - součinitel prostupu tepla min Uw=0,8 W/m2K - vzduchová neprůzvučnost Rw min 33 dB - otevíravá - sklopná křídla - rám min. 6 komor, hloubka min. 82 mm - izolační trojsklo min. 4-16-4-16-4, min Ug=0,6 W/m2K - neprůhledné sklo - provedení kůra - RAL 9010
[7 empty] | Výkaz výměr: | viz "Výpis výplní otvorů - okna" |  |  |  | 0 | [6 empty] | _
[8 empty] | 4 |  |  |  | 4 | [6 empty] | _
[5 empty] | 168 | SP | 766-O06 | Okno plastové - 2kř, 1200x1800 mm - dodávka a montáž | kus | 2 | 0 | 2 |  | 0 |  | 0 |  | 0 | 21 | 0 | 0 |  |  | 1
[7 empty] | Plný popis: | Plastové okno - součinitel prostupu tepla min Uw=0,8 W/m2K - vzduchová neprůzvučnost Rw min 33 dB - otevíravá - sklopná křídla - rám min. 6 komor, hloubka min. 82 mm - izolační trojsklo min. 4-16-4-16-4, min Ug=0,6 W/m2K - RAL 9010
[7 empty] | Výkaz výměr: | viz "Výpis výplní otvorů - okna" |  |  |  | 0 | [6 empty] | _
[8 empty] | 2 |  |  |  | 2 | [6 empty] | _
[5 empty] | 169 | B | 766-P01 | Vnější parapetní deska PVC - šířka 270 mm, délka 1500 mm - dodávka a montáž, včetně těsnících pásků - P01 | kus | 87 | 0 | 87 |  | 0 | 0.0031126 | 0.2708 |  | 0 | 21 | 0 | 0 |  |  | 1
[7 empty] | Plný popis: | Vnější parapetní desky s homogenním jádrem z tvrzené pěny s potažením koextrudovaným pláštěm z hladkého tvrdého PVC. - tl. parapetní desky min. 9 mm - Odolný vůču UV záření - Stálobarevný - Odolný proti nárazu, poškrábání - Dodávka včetně příslušenství - koncové krytky - RAL 9010
[7 empty] | Výkaz výměr: | viz "Výpis parapetů" |  |  |  | 0 | [6 empty] | _
[8 empty] | 87 |  |  |  | 87 | [6 empty] | _
[5 empty] | 170 | B | 766-P02 | Vnější parapetní deska PVC - šířka 270 mm, délka 1200 mm - dodávka a montáž, včetně těsnících pásků - P02 | kus | 2 | 0 | 2 |  | 0 | 0.0025708 | 0.0051416 |  | 0 | 21 | 0 | 0 |  |  | 1
[7 empty] | Plný popis: | Vnější parapetní desky s homogenním jádrem z tvrzené pěny s potažením koextrudovaným pláštěm z hladkého tvrdého PVC. - tl. parapetní desky min. 9 mm - Odolný vůču UV záření - Stálobarevný - Odolný proti nárazu, poškrábání - Dodávka včetně příslušenství - koncové krytky - RAL 9010
[7 empty] | Výkaz výměr: | viz "Výpis parapetů" |  |  |  | 0 | [6 empty] | _
[8 empty] | 2 |  |  |  | 2 | [6 empty] | _
[5 empty] | 171 | SP | 786-X1 | D+M int.žaluzií, horizontální, lamela STANDARD 0,18mm, kastlík: bílá | m2 | 260.82 | 0 | 260.82 |  | 0 | 0.000935 | 0.24387 |  | 0 | 21 | 0 | 0 |  |  | 1
Plný popis:
[7 empty] | Výkaz výměr: | 1,5*1,8*(15+14+1+4+5) |  |  |  | 105.3 | [6 empty] | _
[8 empty] | 1,5*2,1*(20+24+4) |  |  |  | 151.2 | [6 empty] | _
[8 empty] | 1,2*1,8*2 |  |  |  | 4.32 | [6 empty] | _
[5 empty] | 172 | SP | 766629414 | Příplatek k montáži oken rovné ostění fólie připojovací spára do 35 mm bez butylu | m | 1278.08 | 0 | 1278.08 |  | 0 | 9e-05 | 0.11503 |  | 0 | 21 | 0 | 0 |  |  | 1
[7 empty] | Plný popis: | Montáž oken dřevěných Příplatek k cenám za tepelnou izolaci mezi ostěním a rámem okna při rovném ostění fólií, připojovací spára tl. do 35 mm bez butylenu
[7 empty] | Výkaz výměr: | interier; |  |  |  | 0 | [6 empty] | _
[8 empty] | O01; (1,5+1,8)*2*(15+14) |  |  |  | 191.4 | [6 empty] | _
[8 empty] | O02; (1,5+1,8)*2*1 |  |  |  | 6.6 | [6 empty] | _
[8 empty] | O03; (1,5+1,8)*2*(4+5) |  |  |  | 59.4 | [6 empty] | _
[8 empty] | O04; (1,5+2,1)*2*(20+24) |  |  |  | 316.8 | [6 empty] | _
[8 empty] | O05; (1,5+2,1)*2*4 |  |  |  | 28.8 | [6 empty] | _
[8 empty] | O06; (1,2+1,8)*2*2 |  |  |  | 12 | [6 empty] | _
[8 empty] | D01; (1,85+2,8)*2 |  |  |  | 9.3 | [6 empty] | _
[8 empty] | D02; (1,35+2,15)*2 |  |  |  | 7 | [6 empty] | _
[8 empty] | D03; (0,9*2,15)*2 |  |  |  | 3.87 | [6 empty] | _
[8 empty] | D04; (0,9*2,15)*2 |  |  |  | 3.87 | [6 empty] | _
[8 empty] | = |  |  |  | 639.04 | [6 empty] | _
[8 empty] | exterier; |  |  |  | 0 | [6 empty] | _
[8 empty] | 639,04 |  |  |  | 639.04 | [6 empty] | _
[5 empty] | 173 | SP | 998766201 | Přesun hmot procentní pro konstrukce truhlářské v objektech v do 6 m | % | 0.74 | 0 | 0.74 |  | 0 |  | 0 |  | 0 | 21 | 0 | 0 |  |  | 1
[7 empty] | Plný popis: | Přesun hmot pro konstrukce truhlářské stanovený procentní sazbou z ceny vodorovná dopravní vzdálenost do 50 m v objektech výšky do 6 m
_
_
[8 empty] | 783: Nátěry | [5 empty] | 0 |  | 0.0010387 |  | 0 | _ | 0 | 0 |  |  | 3
[8 empty] | 783.: Nátěry | [5 empty] | 0 |  | 0.0010387 |  | 0 | _ | 0 | 0 |  |  | 3
[5 empty] | 174 | SP | 783306801 | Odstranění nátěru ze zámečnických konstrukcí obroušením | m2 | 0.96 | 0 | 0.96 |  | 0 | 6e-05 | 5.76e-05 |  | 0 | 21 | 0 | 0 |  |  | 1
[7 empty] | Plný popis: | Odstranění nátěrů ze zámečnických konstrukcí obroušením
[7 empty] | Výkaz výměr: | dvířka elektrorozvaděče; 0,6*1,6 |  |  |  | 0.96 | [6 empty] | _
[5 empty] | 175 | SP | 783314203 | Základní antikorozní jednonásobný syntetický samozákladující nátěr zámečnických konstrukcí | m2 | 6.185 | 0 | 6.185 |  | 0 | 0.00014 | 0.0008659 |  | 0 | 21 | 0 | 0 |  |  | 1
[7 empty] | Plný popis: | Základní antikorozní nátěr zámečnických konstrukcí jednonásobný syntetický samozákladující
[7 empty] | Výkaz výměr: | ocelové překlady; |  |  |  | 0 | [6 empty] | _
[8 empty] | ((0,15+0,2)*2*1,65+0,15*0,3*2)*3 |  |  |  | 3.735 | [6 empty] | _
[8 empty] | ((0,15+0,2)*2*2+0,15*0,3*2) |  |  |  | 1.49 | [6 empty] | _
[8 empty] | dvířka elektrorozvaděče; |  |  |  | 0 | [6 empty] | _
[8 empty] | 0,6*1,6 |  |  |  | 0.96 | [6 empty] | _
[5 empty] | 176 | SP | 783317101 | Krycí jednonásobný syntetický standardní nátěr zámečnických konstrukcí | m2 | 0.96 | 0 | 0.96 |  | 0 | 0.00012 | 0.0001152 |  | 0 | 21 | 0 | 0 |  |  | 1
[7 empty] | Plný popis: | Krycí nátěr (email) zámečnických konstrukcí jednonásobný syntetický standardní
[7 empty] | Výkaz výměr: | dvířka elektrorozvaděče; 0,6*1,6 |  |  |  | 0.96 | [6 empty] | _
_
_
[8 empty] | 784: Malby | [5 empty] | 0 |  | 0.3423 |  | 0 | _ | 0 | 0 |  |  | 6
[8 empty] | 784.: Malby | [5 empty] | 0 |  | 0.3423 |  | 0 | _ | 0 | 0 |  |  | 6
[5 empty] | 177 | SP | 784171101 | Zakrytí vnitřních podlah včetně pozdějšího odkrytí | m2 | 379.94 | 0 | 379.94 |  | 0 |  | 0 |  | 0 | 21 | 0 | 0 |  |  | 1
[7 empty] | Plný popis: | Zakrytí nemalovaných ploch (materiál ve specifikaci) včetně pozdějšího odkrytí podlah
[7 empty] | Výkaz výměr: | 18,21*4*2 |  |  |  | 145.68 | [6 empty] | _
[8 empty] | 48,4*2*2 |  |  |  | 193.6 | [6 empty] | _
[8 empty] | (5,4+7,2)*2 |  |  |  | 25.2 | [6 empty] | _
[8 empty] | 1,1*(2,35+2)*2 |  |  |  | 9.57 | [6 empty] | _
[8 empty] | 1,9*(1,1+2) |  |  |  | 5.89 | [6 empty] | _
[5 empty] | 178 | SP | 784171121 | Zakrytí vnitřních ploch konstrukcí nebo prvků v místnostech výšky do 3,80 m | m2 | 530.73 | 0 | 530.73 |  | 0 |  | 0 |  | 0 | 21 | 0 | 0 |  |  | 1
[7 empty] | Plný popis: | Zakrytí nemalovaných ploch (materiál ve specifikaci) včetně pozdějšího odkrytí konstrukcí nebo samostatných prvků např. schodišť, nábytku, radiátorů, zábradlí v místnostech výšky do 3,80
[7 empty] | Výkaz výměr: | zakrytí výplní před malováním |  |  |  | 0 | [6 empty] | _
[8 empty] | 1,5*1,8*(21+1+9)+1,5*2,1*(44+4)+1,2*1,8*2+1,5*2,8+1,35*2,15+0,9*2,15*2 |  |  |  | 250.1925 | [6 empty] | _
[8 empty] | kryty radiátorů |  |  |  | 0 | [6 empty] | _
[8 empty] | 18,21*4*1,5 |  |  |  | 109.26 | [6 empty] | _
[8 empty] | 48,4*2*1,5 |  |  |  | 145.2 | [6 empty] | _
[8 empty] | (5,4+7,2)*1,5 |  |  |  | 18.9 | [6 empty] | _
[8 empty] | 1,1*(2,35+2)*1,5 |  |  |  | 7.1775 | [6 empty] | _
[5 empty] | 179 | H | 28323150 | Fólie separační PE bal. 100 m2 | m2 | 910.67 | 20 | 1092.804 |  | 0 | 0.00011 | 0.12021 |  | 0 | 21 | 0 | 0 |  |  | 1
Plný popis:
[5 empty] | 180 | SP | 784181121 | Hloubková jednonásobná penetrace podkladu v místnostech výšky do 3,80 m | m2 | 444.186 | 0 | 444.186 |  | 0 | 0.0002 | 0.088837 |  | 0 | 21 | 0 | 0 |  |  | 1
[7 empty] | Plný popis: | Penetrace podkladu jednonásobná hloubková v místnostech výšky do 3,80 m
[7 empty] | Výkaz výměr: | 18,21*3,4+0,4*6*3 |  |  |  | 69.114 | [6 empty] | _
[8 empty] | 18,21*3,4+0,4*5*3 |  |  |  | 67.914 | [6 empty] | _
[8 empty] | 5,45*3,4+(0,66+0,4)*3 |  |  |  | 21.71 | [6 empty] | _
[8 empty] | 48,4*3,4+0,4*15*3 |  |  |  | 182.56 | [6 empty] | _
[8 empty] | 18,21*3,4+0,4*6*3 |  |  |  | 69.114 | [6 empty] | _
[8 empty] | 18,21*3,4+0,4*5*3 |  |  |  | 67.914 | [6 empty] | _
[8 empty] | 6,8*3,4+0,4*3*3 |  |  |  | 26.72 | [6 empty] | _
[8 empty] | 48,4*3,4+0,4*15*3 |  |  |  | 182.56 | [6 empty] | _
[8 empty] | -(1,5*1,8*(21+1+9)+1,5*2,1*(44+4)+1,2*1,8*2+1,5*2,8) |  |  |  | -243.42 | [6 empty] | _
[5 empty] | 181 | SP | 784221101 | Dvojnásobné bílé malby ze směsí za sucha dobře otěruvzdorných v místnostech do 3,80 m | m2 | 444.186 | 0 | 444.186 |  | 0 | 0.00029 | 0.12881 |  | 0 | 21 | 0 | 0 |  |  | 1
[7 empty] | Plný popis: | Malby z malířských směsí otěruvzdorných za sucha dvojnásobné, bílé za sucha otěruvzdorné dobře v místnostech výšky do 3,80 m
[7 empty] | Výkaz výměr: | 444,186 |  |  |  | 444.186 | [6 empty] | _
[5 empty] | 182 | SP | 784221155 | Příplatek k cenám 2x maleb za sucha otěruvzdorných za barevnou malbu v odstínu sytém | m2 | 444.186 | 0 | 444.186 |  | 0 | 1e-05 | 0.0044419 |  | 0 | 21 | 0 | 0 |  |  | 1
[7 empty] | Plný popis: | Malby z malířských směsí otěruvzdorných za sucha Příplatek k cenám dvojnásobných maleb na tónovacích automatech, v odstínu sytém
_
_
[8 empty] | 789: Povrchové úpravy | [5 empty] | 0 |  | 0.015024 |  | 0 | _ | 0 | 0 |  |  | 2
[8 empty] | 789.: Povrchové úpravy | [5 empty] | 0 |  | 0.015024 |  | 0 | _ | 0 | 0 |  |  | 2
[5 empty] | 183 | B | 78994140X | Písmomalířské práce číslice a písmena výšky do 50 cm - nápis: "23. MATEŘSKÁ ŠKOLA KVÍTEK" | soubor | 1 | 0 | 1 |  | 0 | 0.004224 | 0.004224 |  | 0 | 21 | 0 | 0 |  |  | 1
Plný popis:
[5 empty] | 184 | B | 78994222X | Písmomalířské práce - kytičky 10 ks | soubor | 1 | 0 | 1 |  | 0 | 0.0108 | 0.0108 |  | 0 | 21 | 0 | 0 |  |  | 1
Plný popis:
_
_
[8 empty] | VRN: Vedlejší rozpočtové náklady | [5 empty] | 0 |  | 0 |  | 0 | _ | 0 | 0 |  |  | 2
[8 empty] | VRN.: Vedlejší rozpočtové náklady | [5 empty] | 0 |  | 0 |  | 0 | _ | 0 | 0 |  |  | 2
[5 empty] | 185 | ON | 07 | Zařízení staveniště | % | 2 | 0 | 2 |  | 0 |  | 0 |  | 0 | 21 | 0 | 0 |  |  | 1
Plný popis:
[5 empty] | 186 | ON | 12 | Provoz investora | % | 1 | 0 | 1 |  | 0 |  | 0 |  | 0 | 21 | 0 | 0 |  |  | 1
Plný popis:
_
_
_
[8 empty] | SIL: Elektroinstalace - silnoproud | [5 empty] | 0 |  | 0 |  | 0 | _ | 0 | 0 |  |  | 95
[8 empty] | 740: Silnoproud | [5 empty] | 0 |  | 0 |  | 0 | _ | 0 | 0 |  |  | 94
[8 empty] | 7422-RP23: NOVÝ ROZVADĚČ RP-23 | [5 empty] | 0 |  | 0 |  | 0 | _ | 0 | 0 |  |  | 23
[5 empty] | 187 | H | 7422-RP23-11 | PA 3/5/2 - rozvaděč pod omítku s roštem s panelem / 520x370 mm - Elroz | [ks/m] | 1 | 0 | 1 |  | 0 |  | 0 |  | 0 | 21 | 0 | 0 |  |  | 1
Plný popis:
[5 empty] | 188 | H | 7422-RP23-13 | vývodkový plech čistý - Elroz | [ks/m] | 2 | 0 | 2 |  | 0 |  | 0 |  | 0 | 21 | 0 | 0 |  |  | 1
Plný popis:
[5 empty] | 189 | H | 7422-RP23-14 | APN 32/3 - spínač na DIN - OEZ Letohrad | [ks/m] | 1 | 0 | 1 |  | 0 |  | 0 |  | 0 | 21 | 0 | 0 |  |  | 1
Plný popis:
[5 empty] | 190 | H | 7422-RP23-15 | LPN 10B/1 - jistič - OEZ Letohrad | [ks/m] | 1 | 0 | 1 |  | 0 |  | 0 |  | 0 | 21 | 0 | 0 |  |  | 1
Plný popis:
[5 empty] | 191 | H | 7422-RP23-16 | LPN 10C/1 - jistič - OEZ Letohrad | [ks/m] | 1 | 0 | 1 |  | 0 |  | 0 |  | 0 | 21 | 0 | 0 |  |  | 1
Plný popis:
[5 empty] | 192 | H | 7422-RP23-17 | LPN 20B/3 - jistič - OEZ Letohrad | [ks/m] | 2 | 0 | 2 |  | 0 |  | 0 |  | 0 | 21 | 0 | 0 |  |  | 1
Plný popis:
[5 empty] | 193 | H | 7422-RP23-18 | SV-LP-X400 - přepěťová vypínací cívka jističe - OEZ Letohrad | [ks/m] | 1 | 0 | 1 |  | 0 |  | 0 |  | 0 | 21 | 0 | 0 |  |  | 1
Plný popis:
[5 empty] | 194 | H | 7422-RP23-19 | FLP B+C - ochrana proti přepětí | [ks/m] | 3 | 0 | 3 |  | 0 |  | 0 |  | 0 | 21 | 0 | 0 |  |  | 1
Plný popis:
[5 empty] | 195 | H | 7422-RP23-20 | přípojnice N | [ks/m] | 1 | 0 | 1 |  | 0 |  | 0 |  | 0 | 21 | 0 | 0 |  |  | 1
Plný popis:
[5 empty] | 196 | H | 7422-RP23-21 | přípojnice PE | [ks/m] | 1 | 0 | 1 |  | 0 |  | 0 |  | 0 | 21 | 0 | 0 |  |  | 1
Plný popis:
[5 empty] | 197 | H | 7422-RP23-22 | CYA 6 černý - vodič | [ks/m] | 3 | 0 | 3 |  | 0 |  | 0 |  | 0 | 21 | 0 | 0 |  |  | 1
Plný popis:
[5 empty] | 198 | H | 7422-RP23-23 | CYA 6 modrý světlý - vodič | [ks/m] | 1 | 0 | 1 |  | 0 |  | 0 |  | 0 | 21 | 0 | 0 |  |  | 1
Plný popis:
[5 empty] | 199 | H | 7422-RP23-24 | CYA 6 žluto-zelený - vodič | [ks/m] | 1 | 0 | 1 |  | 0 |  | 0 |  | 0 | 21 | 0 | 0 |  |  | 1
Plný popis:
[5 empty] | 200 | H | 7422-RP23-25 | CYA 4 černý - vodič | [ks/m] | 6 | 0 | 6 |  | 0 |  | 0 |  | 0 | 21 | 0 | 0 |  |  | 1
Plný popis:
[5 empty] | 201 | H | 7422-RP23-26 | CYA 4 modrý světlý - vodič | [ks/m] | 2 | 0 | 2 |  | 0 |  | 0 |  | 0 | 21 | 0 | 0 |  |  | 1
Plný popis:
[5 empty] | 202 | H | 7422-RP23-27 | CYA 4 žluto-zelený - vodič | [ks/m] | 2 | 0 | 2 |  | 0 |  | 0 |  | 0 | 21 | 0 | 0 |  |  | 1
Plný popis:
[5 empty] | 203 | H | 7422-RP23-28 | CYA 1,5 černý - vodič | [ks/m] | 5 | 0 | 5 |  | 0 |  | 0 |  | 0 | 21 | 0 | 0 |  |  | 1
Plný popis:
[5 empty] | 204 | H | 7422-RP23-29 | CYA 1,5 modrý světlý - vodič | [ks/m] | 2 | 0 | 2 |  | 0 |  | 0 |  | 0 | 21 | 0 | 0 |  |  | 1
Plný popis:
[5 empty] | 205 | H | 7422-RP23-30 | CYA 1,5 žluto-zelený - vodič | [ks/m] | 1 | 0 | 1 |  | 0 |  | 0 |  | 0 | 21 | 0 | 0 |  |  | 1
Plný popis:
[5 empty] | 206 | H | 7422-RP23-31 | drátování rozvaděče - drátování rozvaděče | [ks/m] | 1 | 0 | 1 |  | 0 |  | 0 |  | 0 | 21 | 0 | 0 |  |  | 1
Plný popis:
[5 empty] | 207 | H | 7422-RP23-32 | štítek rozvaděče | [ks/m] | 1 | 0 | 1 |  | 0 |  | 0 |  | 0 | 21 | 0 | 0 |  |  | 1
Plný popis:
[5 empty] | 208 | H | 7422-RP23-33 | popisky - popisy přístrojů | [ks/m] | 7 | 0 | 7 |  | 0 |  | 0 |  | 0 | 21 | 0 | 0 |  |  | 1
Plný popis:
[5 empty] | 209 | H | 7422-RP23-34 | revize, atest - revize, atest | [ks/m] | 1 | 0 | 1 |  | 0 |  | 0 |  | 0 | 21 | 0 | 0 |  |  | 1
Plný popis:
_
[8 empty] | 7422-RVO: NOVÝ ROZVADĚČ RVO-III | [5 empty] | 0 |  | 0 |  | 0 | _ | 0 | 0 |  |  | 18
[5 empty] | 210 | H | 7422-RVO-11 | PA 3/3/2 - rozvaděč pod omítku / 360x370 mm - Elroz | [ks/m] | 1 | 0 | 1 |  | 0 |  | 0 |  | 0 | 21 | 0 | 0 |  |  | 1
Plný popis:
[5 empty] | 211 | H | 7422-RVO-13 | vývodkový plech čistý - Elroz | [ks/m] | 2 | 0 | 2 |  | 0 |  | 0 |  | 0 | 21 | 0 | 0 |  |  | 1
Plný popis:
[5 empty] | 212 | H | 7422-RVO-14 | APN 32/3 - spínač na DIN - OEZ Letohrad | [ks/m] | 1 | 0 | 1 |  | 0 |  | 0 |  | 0 | 21 | 0 | 0 |  |  | 1
Plný popis:
[5 empty] | 213 | H | 7422-RVO-15 | LPN 10B/1 - jistič - OEZ Letohrad | [ks/m] | 2 | 0 | 2 |  | 0 |  | 0 |  | 0 | 21 | 0 | 0 |  |  | 1
Plný popis:
[5 empty] | 214 | H | 7422-RVO-16 | LPN 10C/1 - jistič - OEZ Letohrad | [ks/m] | 2 | 0 | 2 |  | 0 |  | 0 |  | 0 | 21 | 0 | 0 |  |  | 1
Plný popis:
[5 empty] | 215 | H | 7422-RVO-17 | SV-LP-X400 - přepěťová vypínací cívka jističe - OEZ Letohrad | [ks/m] | 2 | 0 | 2 |  | 0 |  | 0 |  | 0 | 21 | 0 | 0 |  |  | 1
Plný popis:
[5 empty] | 216 | H | 7422-RVO-18 | přípojnice N | [ks/m] | 1 | 0 | 1 |  | 0 |  | 0 |  | 0 | 21 | 0 | 0 |  |  | 1
Plný popis:
[5 empty] | 217 | H | 7422-RVO-19 | přípojnice PE | [ks/m] | 1 | 0 | 1 |  | 0 |  | 0 |  | 0 | 21 | 0 | 0 |  |  | 1
Plný popis:
[5 empty] | 218 | H | 7422-RVO-20 | CYA 4 černý - vodič | [ks/m] | 3 | 0 | 3 |  | 0 |  | 0 |  | 0 | 21 | 0 | 0 |  |  | 1
Plný popis:
[5 empty] | 219 | H | 7422-RVO-21 | CYA 4 modrý světlý - vodič | [ks/m] | 1 | 0 | 1 |  | 0 |  | 0 |  | 0 | 21 | 0 | 0 |  |  | 1
Plný popis:
[5 empty] | 220 | H | 7422-RVO-22 | CYA 4 žluto-zelený - vodič | [ks/m] | 1 | 0 | 1 |  | 0 |  | 0 |  | 0 | 21 | 0 | 0 |  |  | 1
Plný popis:
[5 empty] | 221 | H | 7422-RVO-23 | CYA 1,5 černý - vodič | [ks/m] | 7 | 0 | 7 |  | 0 |  | 0 |  | 0 | 21 | 0 | 0 |  |  | 1
Plný popis:
[5 empty] | 222 | H | 7422-RVO-24 | CYA 1,5 modrý světlý - vodič | [ks/m] | 3 | 0 | 3 |  | 0 |  | 0 |  | 0 | 21 | 0 | 0 |  |  | 1
Plný popis:
[5 empty] | 223 | H | 7422-RVO-25 | CYA 1,5 žluto-zelený - vodič | [ks/m] | 3 | 0 | 3 |  | 0 |  | 0 |  | 0 | 21 | 0 | 0 |  |  | 1
Plný popis:
[5 empty] | 224 | H | 7422-RVO-26 | drátování rozvaděče - drátování rozvaděče | [ks/m] | 1 | 0 | 1 |  | 0 |  | 0 |  | 0 | 21 | 0 | 0 |  |  | 1
Plný popis:
[5 empty] | 225 | H | 7422-RVO-27 | štítek rozvaděče | [ks/m] | 1 | 0 | 1 |  | 0 |  | 0 |  | 0 | 21 | 0 | 0 |  |  | 1
Plný popis:
[5 empty] | 226 | H | 7422-RVO-28 | popisky - popisy přístrojů | [ks/m] | 7 | 0 | 7 |  | 0 |  | 0 |  | 0 | 21 | 0 | 0 |  |  | 1
Plný popis:
[5 empty] | 227 | H | 7422-RVO-29 | revize, atest - revize, atest | [ks/m] | 1 | 0 | 1 |  | 0 |  | 0 |  | 0 | 21 | 0 | 0 |  |  | 1
Plný popis:
_
[8 empty] | 7435: PŘÍSTROJE MIMO ROZVADĚČE | [5 empty] | 0 |  | 0 |  | 0 | _ | 0 | 0 |  |  | 3
[5 empty] | 228 | H | 7435-10 | tlačítko bez aretace kompletní - pod omítku, tango / bílé | [ks/m] | 6 | 0 | 6 |  | 0 |  | 0 |  | 0 | 21 | 0 | 0 |  |  | 1
Plný popis:
[5 empty] | 229 | H | 7435-11 | KU68 1901 - krabice elektroinstalační / univerzální - Kopos Kolín | [ks/m] | 6 | 0 | 6 |  | 0 |  | 0 |  | 0 | 21 | 0 | 0 |  |  | 1
Plný popis:
[5 empty] | 230 | H | 7435-12 | pomocný materiál - šrouby, vruty, hmoždniky | [ks/m] | 1 | 0 | 1 |  | 0 |  | 0 |  | 0 | 21 | 0 | 0 |  |  | 1
Plný popis:
_
[8 empty] | 7436: ÚPRAVA HROMOSVODNÉ A ZEMNÍCÍ SOUSTAVY | [5 empty] | 0 |  | 0 |  | 0 | _ | 0 | 0 |  |  | 15
[5 empty] | 231 | SP | 7436-10 | 103 410 - JT 1,5m AlMgSi 16/10 | [ks/m] | 1 | 0 | 1 |  | 0 |  | 0 |  | 0 | 21 | 0 | 0 |  |  | 1
Plný popis:
[5 empty] | 232 | SP | 7436-11 | 106 225 - ISO Combi k STA | [ks/m] | 2 | 0 | 2 |  | 0 |  | 0 |  | 0 | 21 | 0 | 0 |  |  | 1
Plný popis:
[5 empty] | 233 | SP | 7436-12 | 202 169 - příchytky AlMgSi PVC HF | [ks/m] | 45 | 0 | 45 |  | 0 |  | 0 |  | 0 | 21 | 0 | 0 |  |  | 1
Plný popis:
[5 empty] | 234 | SP | 7436-13 | 276 006 - odkapový kroužek | [ks/m] | 5 | 0 | 5 |  | 0 |  | 0 |  | 0 | 21 | 0 | 0 |  |  | 1
Plný popis:
[5 empty] | 235 | SP | 7436-14 | 308 220 - svorka pásek-pásek-drát | [ks/m] | 4 | 0 | 4 |  | 0 |  | 0 |  | 0 | 21 | 0 | 0 |  |  | 1
Plný popis:
[5 empty] | 236 | SP | 7436-15 | 371 009 - svorka SP | [ks/m] | 4 | 0 | 4 |  | 0 |  | 0 |  | 0 | 21 | 0 | 0 |  |  | 1
Plný popis:
[5 empty] | 237 | SP | 7436-16 | 380 020 - svorka k JT | [ks/m] | 1 | 0 | 1 |  | 0 |  | 0 |  | 0 | 21 | 0 | 0 |  |  | 1
Plný popis:
[5 empty] | 238 | SP | 7436-17 | 390 051 - podpěra vedení na atiku | [ks/m] | 40 | 0 | 40 |  | 0 |  | 0 |  | 0 | 21 | 0 | 0 |  |  | 1
Plný popis:
[5 empty] | 239 | SP | 7436-18 | 390 051 - svorka SuB Al | [ks/m] | 20 | 0 | 20 |  | 0 |  | 0 |  | 0 | 21 | 0 | 0 |  |  | 1
Plný popis:
[5 empty] | 240 | SP | 7436-19 | 549 001 - šachta se SZ | [ks/m] | 5 | 0 | 5 |  | 0 |  | 0 |  | 0 | 21 | 0 | 0 |  |  | 1
Plný popis:
[5 empty] | 241 | SP | 7436-20 | 556 125 - izolace zemních spojů Petrolat | [ks/m] | 1 | 0 | 1 |  | 0 |  | 0 |  | 0 | 21 | 0 | 0 |  |  | 1
Plný popis:
[5 empty] | 242 | SP | 7436-21 | 840 018 - jímací vedení AlMgSi 8 | [ks/m] | 60 | 0 | 60 |  | 0 |  | 0 |  | 0 | 21 | 0 | 0 |  |  | 1
Plný popis:
[5 empty] | 243 | SP | 7436-22 | 840 118 - jímací vedení AlMgSi 8 v PVC HF obalu | [ks/m] | 45 | 0 | 45 |  | 0 |  | 0 |  | 0 | 21 | 0 | 0 |  |  | 1
Plný popis:
[5 empty] | 244 | SP | 7436-23 | čísla svodů | [ks/m] | 5 | 0 | 5 |  | 0 |  | 0 |  | 0 | 21 | 0 | 0 |  |  | 1
Plný popis:
[5 empty] | 245 | SP | 7436-24 | výchozí revize | [ks/m] | 1 | 0 | 1 |  | 0 |  | 0 |  | 0 | 21 | 0 | 0 |  |  | 1
Plný popis:
_
[8 empty] | 7442: KABELOVÉ TRASY | [5 empty] | 0 |  | 0 |  | 0 | _ | 0 | 0 |  |  | 13
[5 empty] | 246 | H | 7442-10 | 2316 - trubka PVC ohebná | [ks/m] | 206 | 0 | 206 |  | 0 |  | 0 |  | 0 | 21 | 0 | 0 |  |  | 1
Plný popis:
[5 empty] | 247 | H | 7442-11 | 2320 - trubka PVC ohebná | [ks/m] | 135 | 0 | 135 |  | 0 |  | 0 |  | 0 | 21 | 0 | 0 |  |  | 1
Plný popis:
[5 empty] | 248 | H | 7442-12 | 621001847 - hmoždinka HN 6X25 | [ks/m] | 30 | 0 | 30 |  | 0 |  | 0 |  | 0 | 21 | 0 | 0 |  |  | 1
Plný popis:
[5 empty] | 249 | H | 7442-13 | 631000541 - distanční příchytka | [ks/m] | 30 | 0 | 30 |  | 0 |  | 0 |  | 0 | 21 | 0 | 0 |  |  | 1
Plný popis:
[5 empty] | 250 | H | 7442-14 | CYA 4 žluto-zelený - pospojování | [ks/m] | 130 | 0 | 130 |  | 0 |  | 0 |  | 0 | 21 | 0 | 0 |  |  | 1
Plný popis:
[5 empty] | 251 | H | 7442-15 | CYA 6 žluto-zelený - pospojování | [ks/m] | 5 | 0 | 5 |  | 0 |  | 0 |  | 0 | 21 | 0 | 0 |  |  | 1
Plný popis:
[5 empty] | 252 | H | 7442-16 | CYKY - 2Ox 1,5 | [ks/m] | 174 | 0 | 174 |  | 0 |  | 0 |  | 0 | 21 | 0 | 0 |  |  | 1
Plný popis:
[5 empty] | 253 | H | 7442-17 | CYKY - 3Jx 1,5 | [ks/m] | 65 | 0 | 65 |  | 0 |  | 0 |  | 0 | 21 | 0 | 0 |  |  | 1
Plný popis:
[5 empty] | 254 | H | 7442-18 | CYKY - 5Jx 1,5 | [ks/m] | 65 | 0 | 65 |  | 0 |  | 0 |  | 0 | 21 | 0 | 0 |  |  | 1
Plný popis:
[5 empty] | 255 | H | 7442-19 | SYKFY - 2x2x0,5 | [ks/m] | 11 | 0 | 11 |  | 0 |  | 0 |  | 0 | 21 | 0 | 0 |  |  | 1
Plný popis:
[5 empty] | 256 | H | 7442-20 | SYKFY - 5x2x0,5 | [ks/m] | 21 | 0 | 21 |  | 0 |  | 0 |  | 0 | 21 | 0 | 0 |  |  | 1
Plný popis:
[5 empty] | 257 | H | 7442-21 | AB svorka - pospojování | [ks/m] | 8 | 0 | 8 |  | 0 |  | 0 |  | 0 | 21 | 0 | 0 |  |  | 1
Plný popis:
[5 empty] | 258 | H | 7442-22 | pomocný materiál - šrouby, podložky, matice atd. | [ks/m] | 1 | 0 | 1 |  | 0 |  | 0 |  | 0 | 21 | 0 | 0 |  |  | 1
Plný popis:
_
[8 empty] | 7499: DEMONTÁŽE | [5 empty] | 0 |  | 0 |  | 0 | _ | 0 | 0 |  |  | 6
[5 empty] | 259 | H | 7499-10 | demontáž rozvaděče RP-23 - stávající | [ks/m] | 1 | 0 | 1 |  | 0 |  | 0 |  | 0 | 21 | 0 | 0 |  |  | 1
Plný popis:
[5 empty] | 260 | H | 7499-11 | demontáž rozvaděče RVO-III - stávající | [ks/m] | 1 | 0 | 1 |  | 0 |  | 0 |  | 0 | 21 | 0 | 0 |  |  | 1
Plný popis:
[5 empty] | 261 | H | 7499-12 | odpojení kabelů - stávající | [ks/m] | 4 | 0 | 4 |  | 0 |  | 0 |  | 0 | 21 | 0 | 0 |  |  | 1
Plný popis:
[5 empty] | 262 | H | 7499-13 | demontáž kabelových tras - pod omítku | [ks/m] | 5 | 0 | 5 |  | 0 |  | 0 |  | 0 | 21 | 0 | 0 |  |  | 1
Plný popis:
[5 empty] | 263 | H | 7499-14 | demontáž pospojení - stávající | [ks/m] | 1 | 0 | 1 |  | 0 |  | 0 |  | 0 | 21 | 0 | 0 |  |  | 1
Plný popis:
[5 empty] | 264 | H | 7499-15 | odvoz suti | [ks/m] | 1 | 0 | 1 |  | 0 |  | 0 |  | 0 | 21 | 0 | 0 |  |  | 1
Plný popis:
_
[8 empty] | 749M: MONTÁŽE | [5 empty] | 0 |  | 0 |  | 0 | _ | 0 | 0 |  |  | 16
[5 empty] | 265 | SP | 749M-10 | doprava materiálu | [ks/m] | 1 | 0 | 1 |  | 0 |  | 0 |  | 0 | 21 | 0 | 0 |  |  | 1
Plný popis:
[5 empty] | 266 | SP | 749M-11 | příprava pracoviště | [ks/m] | 1 | 0 | 1 |  | 0 |  | 0 |  | 0 | 21 | 0 | 0 |  |  | 1
Plný popis:
[5 empty] | 267 | SP | 749M-12 | osazení rozvaděče - RP-23, RVO-III | [ks/m] | 2 | 0 | 2 |  | 0 |  | 0 |  | 0 | 21 | 0 | 0 |  |  | 1
Plný popis:
[5 empty] | 268 | SP | 749M-13 | vysekání drážek pro kabeláže | [ks/m] | 55 | 0 | 55 |  | 0 |  | 0 |  | 0 | 21 | 0 | 0 |  |  | 1
Plný popis:
[5 empty] | 269 | SP | 749M-14 | vysekání prostupu 50x50m | [ks/m] | 8 | 0 | 8 |  | 0 |  | 0 |  | 0 | 21 | 0 | 0 |  |  | 1
Plný popis:
[5 empty] | 270 | SP | 749M-15 | vysekání otvorů pro krabice - tlačítka | [ks/m] | 6 | 0 | 6 |  | 0 |  | 0 |  | 0 | 21 | 0 | 0 |  |  | 1
Plný popis:
[5 empty] | 271 | SP | 749M-16 | osazení tlačítek | [ks/m] | 6 | 0 | 6 |  | 0 |  | 0 |  | 0 | 21 | 0 | 0 |  |  | 1
Plný popis:
[5 empty] | 272 | SP | 749M-17 | osazení instal. krabic | [ks/m] | 6 | 0 | 6 |  | 0 |  | 0 |  | 0 | 21 | 0 | 0 |  |  | 1
Plný popis:
[5 empty] | 273 | SP | 749M-18 | montáž nových kabel. tras - pod omítku | [ks/m] | 341 | 0 | 341 |  | 0 |  | 0 |  | 0 | 21 | 0 | 0 |  |  | 1
Plný popis:
[5 empty] | 274 | SP | 749M-19 | montáž ochr. pospojování | [ks/m] | 3 | 0 | 3 |  | 0 |  | 0 |  | 0 | 21 | 0 | 0 |  |  | 1
Plný popis:
[5 empty] | 275 | SP | 749M-20 | pokládka kabelů | [ks/m] | 341 | 0 | 341 |  | 0 |  | 0 |  | 0 | 21 | 0 | 0 |  |  | 1
Plný popis:
[5 empty] | 276 | SP | 749M-21 | připojení kabelů | [ks/m] | 78 | 0 | 78 |  | 0 |  | 0 |  | 0 | 21 | 0 | 0 |  |  | 1
Plný popis:
[5 empty] | 277 | SP | 749M-22 | oživení a uvedení do prov. | [ks/m] | 3 | 0 | 3 |  | 0 |  | 0 |  | 0 | 21 | 0 | 0 |  |  | 1
Plný popis:
[5 empty] | 278 | SP | 749M-23 | zaškolení obsluhy | [ks/m] | 1 | 0 | 1 |  | 0 |  | 0 |  | 0 | 21 | 0 | 0 |  |  | 1
Plný popis:
[5 empty] | 279 | SP | 749M-24 | vypracování provozního předpisu | [ks/m] | 1 | 0 | 1 |  | 0 |  | 0 |  | 0 | 21 | 0 | 0 |  |  | 1
Plný popis:
[5 empty] | 280 | SP | 749M-25 | výchozí revize | [ks/m] | 1 | 0 | 1 |  | 0 |  | 0 |  | 0 | 21 | 0 | 0 |  |  | 1
Plný popis:
_
_
[8 empty] | VRN: Vedlejší rozpočtové náklady | [5 empty] | 0 |  | 0 |  | 0 | _ | 0 | 0 |  |  | 1
[8 empty] | VRN.: Vedlejší rozpočtové náklady | [5 empty] | 0 |  | 0 |  | 0 | _ | 0 | 0 |  |  | 1
[5 empty] | 281 | ON | 07.1 | VRN | Kč | 2 | 0 | 2 |  | 0 |  | 0 |  | 0 | 21 | 0 | 0 |  |  | 1
Plný popis:
_
_
_
[8 empty] | UT: Ekvitermní regulace vstupu tepla a zónová regulace vnitřního prostředí budovy | [5 empty] | 0 |  | 0 |  | 0 | _ | 0 | 0 |  |  | 48
[8 empty] | 009: Ostatní konstrukce a práce | [5 empty] | 0 |  | 0 |  | 0 | _ | 0 | 0 |  |  | 3
[8 empty] | 00959: Stavební úpravy místnosti vstupu tepla | [5 empty] | 0 |  | 0 |  | 0 | _ | 0 | 0 |  |  | 3
[5 empty] | 282 | SP | 959.001 | Drobné stavební přípomoce | kpl | 1 | 0 | 1 |  | 0 |  | 0 |  | 0 | 21 | 0 | 0 |  |  | 1
Plný popis:
[5 empty] | 283 | SP | 959.002 | Vymalování stěn místnosti (bez oprav stěn místnosti) | m2 | 38 | 0 | 38 |  | 0 |  | 0 |  | 0 | 21 | 0 | 0 |  |  | 1
Plný popis:
[5 empty] | 284 | SP | 959.003 | Nátěr podlahy místnosti (bez oprav stěn místnosti) | m2 | 18 | 0 | 18 |  | 0 |  | 0 |  | 0 | 21 | 0 | 0 |  |  | 1
Plný popis:
_
_
[8 empty] | 730: Ústřední vytápění | [5 empty] | 0 |  | 0 |  | 0 | _ | 0 | 0 |  |  | 38
[8 empty] | 732: Strojovny | [5 empty] | 0 |  | 0 |  | 0 | _ | 0 | 0 |  |  | 11
[5 empty] | 285 | SP | 732.001 | Oběhové elektronicky řízené čerpadlo - s množností dálkového řízení výkonu (modbus karta) a zobrazení provozních stavů - Q=5,0m3/h, H=4m, připojení - příruba DN 32 napájení 250W / 230V | ks | 1 | 0 | 1 |  | 0 |  | 0 |  | 0 | 21 | 0 | 0 | Oběhové elektronicky řízené čerpadlo s množností dálkového řízení výkonu (modbus karta) a zobrazení provozních stavů, Q=5,0m3/h, H=4m, připojení - příruba DN 32 napájení 250W / 230V, |  | 1
Plný popis:
[5 empty] | 286 | SP | 732.002 | Tlakově nazávislý dvoucestný regulační a vyvažovací ventil DN 40 - 5m3/h - včetně pohonu 0-10V a adaptéru, měřicí vsuvky | ks | 1 | 0 | 1 |  | 0 |  | 0 |  | 0 | 21 | 0 | 0 | Tlakově nazávislý dvoucestný regulační a vyvažovací ventil DN 40 - 5m3/h, vč. pohonu 0-10V a adaptéru, měřicí vsuvky |  | 1
Plný popis:
[5 empty] | 287 | SP | 732.003 | Kalorimetr pro vytápění, qo=10m3/h, přírubový DN40 , PN 16 - včetně jímek, teplotních čidel a modbus | kpl | 1 | 0 | 1 |  | 0 |  | 0 |  | 0 | 21 | 0 | 0 | "Kalorimetr pro vytápění, qo=10m3/h, přírubový DN40 , PN 16, včetně jímek, teplotních čidel a modbus karty " |  | 1
Plný popis:
[5 empty] | 288 | SP | 732.004 | Řídící systém MaR pro prediktivní regulaci vytápění - vč. rozvaděče s vlastním jištěním jednotl. okruhů připojených zaříz., inter. diagnostickým systémem - vč. potřebných teplotních čidel | kpl | 1 | 0 | 1 |  | 0 |  | 0 |  | 0 | 21 | 0 | 0 | Řídící systém MaR pro prediktivní regulaci vytápění včetně rozvaděče s vlastním jištěním jednotlivých okruhů připojených zařízení, interním diagnostickým systémem, vč. potřebných teplotních čidel do jímky a teplotního čidla venkovníh vzduchu, s aktivním řízením pohonů směšovače a řízením oběhového čerpadla. |  | 1
Plný popis:
[5 empty] | 289 | SP | 732.005 | Software pro prediktivní regulaci vytápění | kpl | 1 | 0 | 1 |  | 0 |  | 0 |  | 0 | 21 | 0 | 0 | Software pro prediktivní regulaci vytápění s možností řízení teploty otopné vody ve vztahu k aktuální venkovní teplotě a vazbou na predikci vývoje počasí s dobou předpovědi minimálně 24hodin, s možností řízení harmonogramu vytápění, s možností nastavení řízení maximálního povoleného výkonu v závislosti na venkovní teplotě, s možností on-line vizualizace a přístupu a ukládání dat (v rozsahu minimálně "údaje o spotřebě", "údaje o teplotách systému", "provozní údaje systému"), s možností napojení na vzdálený monitoring. Kompatibilní s komunikačním protokolem ModBus. |  | 1
Plný popis:
[5 empty] | 290 | SP | 732.006 | Naprogramování koncových prvků v rozsahu požadavků software | kpl | 1 | 0 | 1 |  | 0 |  | 0 |  | 0 | 21 | 0 | 0 |  |  | 1
Plný popis:
[5 empty] | 291 | SP | 732.007 | Zapojení koncových prvků v rozsahu požadavků software | kpl | 1 | 0 | 1 |  | 0 |  | 0 |  | 0 | 21 | 0 | 0 |  |  | 1
Plný popis:
[5 empty] | 292 | SP | 732.008 | Uvedení do provozu | kpl | 1 | 0 | 1 |  | 0 |  | 0 |  | 0 | 21 | 0 | 0 |  |  | 1
Plný popis:
[5 empty] | 293 | SP | 732.009 | Nastavení a optimalizace nastavení pro chod budovy | kpl | 1 | 0 | 1 |  | 0 |  | 0 |  | 0 | 21 | 0 | 0 |  |  | 1
Plný popis:
[5 empty] | 294 | SP | 732.010 | Provozní a tlakové zkoušky | kpl | 1 | 0 | 1 |  | 0 |  | 0 |  | 0 | 21 | 0 | 0 |  |  | 1
Plný popis:
[5 empty] | 295 | SP | 732.011 | zaškolení obsluhy | kpl | 1 | 0 | 1 |  | 0 |  | 0 |  | 0 | 21 | 0 | 0 |  |  | 1
Plný popis:
_
[8 empty] | 733: Potrubí a tvarovky | [5 empty] | 0 |  | 0 |  | 0 | _ | 0 | 0 |  |  | 16
[5 empty] | 296 | SP | 733.001 | Potrubí DN 50 ocelové svařované včetně tvarovek 80% | bm | 4 | 0 | 4 |  | 0 |  | 0 |  | 0 | 21 | 0 | 0 |  |  | 1
Plný popis:
[5 empty] | 297 | SP | 733.002 | Potrubí DN 32 ocelové svařované včetně tvarovek 60% | bm | 4 | 0 | 4 |  | 0 |  | 0 |  | 0 | 21 | 0 | 0 |  |  | 1
Plný popis:
[5 empty] | 298 | SP | 733.003 | Příruby navařovací včetně těsnění | kpl | 1 | 0 | 1 |  | 0 |  | 0 |  | 0 | 21 | 0 | 0 |  |  | 1
Plný popis:
[5 empty] | 299 | SP | 733.004 | Šroubení DN 40 | ks | 2 | 0 | 2 |  | 0 |  | 0 |  | 0 | 21 | 0 | 0 |  |  | 1
Plný popis:
[5 empty] | 300 | SP | 733.005 | Uzavírací klapka mezipřírubová DN 50 | ks | 2 | 0 | 2 |  | 0 |  | 0 |  | 0 | 21 | 0 | 0 |  |  | 1
Plný popis:
[5 empty] | 301 | SP | 733.006 | Gumový kompenzátor mezipřírubový DN 50 | ks | 2 | 0 | 2 |  | 0 |  | 0 |  | 0 | 21 | 0 | 0 |  |  | 1
Plný popis:
[5 empty] | 302 | SP | 733.007 | Zpětná klapka DN závitová DN50 | ks | 1 | 0 | 1 |  | 0 |  | 0 |  | 0 | 21 | 0 | 0 |  |  | 1
Plný popis:
[5 empty] | 303 | SP | 733.008 | Jímka pro teplotní čidlo | ks | 6 | 0 | 6 |  | 0 |  | 0 |  | 0 | 21 | 0 | 0 |  |  | 1
Plný popis:
[5 empty] | 304 | SP | 733.009 | Vypouštěcí ventil | ks | 2 | 0 | 2 |  | 0 |  | 0 |  | 0 | 21 | 0 | 0 |  |  | 1
Plný popis:
[5 empty] | 305 | SP | 733.010 | Automatický odvzdušňovací ventil | ks | 2 | 0 | 2 |  | 0 |  | 0 |  | 0 | 21 | 0 | 0 |  |  | 1
Plný popis:
[5 empty] | 306 | SP | 733.011 | Nátěry potrubí 2x základní nátěr | bm | 6 | 0 | 6 |  | 0 |  | 0 |  | 0 | 21 | 0 | 0 |  |  | 1
Plný popis:
[5 empty] | 307 | SP | 733.012 | Ruční regulační ventil s možností úplného zavření a měčícími vsuvkami | ks | 1 | 0 | 1 |  | 0 |  | 0 |  | 0 | 21 | 0 | 0 |  |  | 1
Plný popis:
[5 empty] | 308 | SP | 733.013 | Uzavírací kulový kohout DN 32 | ks | 2 | 0 | 2 |  | 0 |  | 0 |  | 0 | 21 | 0 | 0 |  |  | 1
Plný popis:
[5 empty] | 309 | SP | 733.014 | Opravy a doplnění tepelné izolace minerální vata s al polepem na potrubí DN 50, tl 32mm | bm | 4 | 0 | 4 |  | 0 |  | 0 |  | 0 | 21 | 0 | 0 |  |  | 1
Plný popis:
[5 empty] | 310 | SP | 733.015 | Opravy a doplnění tepelné izolace minerální vata s al polepem na potrubí DN 65, tl 32mm | bm | 6 | 0 | 6 |  | 0 |  | 0 |  | 0 | 21 | 0 | 0 |  |  | 1
Plný popis:
[5 empty] | 311 | SP | 733.016 | Vyřazení stávajícího systému regulace budovy z provozu, demontáž stávajícího elektrorozvaděče MaR | kpl | 1 | 0 | 1 |  | 0 |  | 0 |  | 0 | 21 | 0 | 0 |  |  | 1
Plný popis:
_
[8 empty] | 734: Zónová regulace teploty v místnostech | [5 empty] | 0 |  | 0 |  | 0 | _ | 0 | 0 |  |  | 11
[5 empty] | 312 | SP | 734.001 | Demontáž stávajících termostatických hlavic na radiátorech | ks | 56 | 0 | 56 |  | 0 |  | 0 |  | 0 | 21 | 0 | 0 |  |  | 1
Plný popis:
[5 empty] | 313 | SP | 734.002 | Montáž hlavic na radiátory | ks | 56 | 0 | 56 |  | 0 |  | 0 |  | 0 | 21 | 0 | 0 |  |  | 1
Plný popis:
[5 empty] | 314 | SP | 734.003 | Termoelektrické hlavice na stávající radiátory bateriová s radiiovým ovládáním | ks | 38 | 0 | 38 |  | 0 |  | 0 |  | 0 | 21 | 0 | 0 |  |  | 1
Plný popis:
[5 empty] | 315 | SP | 734.004 | Termostatické hlavice na stávající radiátory | ks | 18 | 0 | 18 |  | 0 |  | 0 |  | 0 | 21 | 0 | 0 |  |  | 1
Plný popis:
[5 empty] | 316 | SP | 734.005 | Termostat prostorový s displejem | ks | 18 | 0 | 18 |  | 0 |  | 0 |  | 0 | 21 | 0 | 0 |  |  | 1
Plný popis:
[5 empty] | 317 | SP | 734.006 | Teplotní čidlo prostorové s radiovým přenosem do řídící jednotky | ks | 18 | 0 | 18 |  | 0 |  | 0 |  | 0 | 21 | 0 | 0 |  |  | 1
Plný popis:
[5 empty] | 318 | SP | 734.007 | Centrální řídící jednotka pro dálkové radiové řízení termoelektrických hlavic - s možností nastavení topných zón a regulaci vnitřního prostředí s fuzzi logikou, harmonogramu vyt. - s možností vzdálené správy, barevný dotykový displej | ks | 2 | 0 | 2 |  | 0 |  | 0 |  | 0 | 21 | 0 | 0 |  |  | 1
Plný popis:
[5 empty] | 319 | SP | 734.008 | Uvedení do provozu | kpl | 1 | 0 | 1 |  | 0 |  | 0 |  | 0 | 21 | 0 | 0 |  |  | 1
Plný popis:
[5 empty] | 320 | SP | 734.009 | Nastavení a optimalizace nastavení pro chod budovy | kpl | 1 | 0 | 1 |  | 0 |  | 0 |  | 0 | 21 | 0 | 0 |  |  | 1
Plný popis:
[5 empty] | 321 | SP | 734.010 | Provozní a tlakové zkoušky | kpl | 1 | 0 | 1 |  | 0 |  | 0 |  | 0 | 21 | 0 | 0 |  |  | 1
Plný popis:
[5 empty] | 322 | SP | 734.011 | Zaškolení obsluhy | kpl | 1 | 0 | 1 |  | 0 |  | 0 |  | 0 | 21 | 0 | 0 |  |  | 1
Plný popis:
_
_
[8 empty] | 740: Silnoproud | [5 empty] | 0 |  | 0 |  | 0 | _ | 0 | 0 |  |  | 6
[8 empty] | 747: Elektroinstalace | [5 empty] | 0 |  | 0 |  | 0 | _ | 0 | 0 |  |  | 6
[5 empty] | 323 | SP | 747.001 | Elektrický přívod 1x16A pro systém MaR | kpl | 1 | 0 | 1 |  | 0 |  | 0 |  | 0 | 21 | 0 | 0 |  |  | 1
Plný popis:
[5 empty] | 324 | SP | 747.002 | Kabeláž systému MaR (24V, teplotní čidla, komunikace, modbus) - stíněný | kpl | 1 | 0 | 1 |  | 0 |  | 0 |  | 0 | 21 | 0 | 0 |  |  | 1
Plný popis:
[5 empty] | 325 | SP | 747.003 | Kabeláž systému MaR (230V, napájení oběhového čerpadla) | kpl | 1 | 0 | 1 |  | 0 |  | 0 |  | 0 | 21 | 0 | 0 |  |  | 1
Plný popis:
[5 empty] | 326 | SP | 747.004 | Osvětlení místnosti vstupu tepla, vč. kabeláže a vypínače (2x LED zářivkové osvětlení) | kpl | 1 | 0 | 1 |  | 0 |  | 0 |  | 0 | 21 | 0 | 0 |  |  | 1
Plný popis:
[5 empty] | 327 | SP | 747.005 | Elektrický přívod pro centrální řídící jednotku | kpl | 2 | 0 | 2 |  | 0 |  | 0 |  | 0 | 21 | 0 | 0 |  |  | 1
Plný popis:
[5 empty] | 328 | SP | 747.006 | Uložení kabelů a kabelové trasy | kpl | 1 | 0 | 1 |  | 0 |  | 0 |  | 0 | 21 | 0 | 0 |  |  | 1
Plný popis:
_
_
[8 empty] | VRN: Vedlejší rozpočtové náklady | [5 empty] | 0 |  | 0 |  | 0 | _ | 0 | 0 |  |  | 1
[8 empty] | VRN.: Vedlejší rozpočtové náklady | [5 empty] | 0 |  | 0 |  | 0 | _ | 0 | 0 |  |  | 1
[5 empty] | 329 | ON | 07.1 | VRN | Kč | 2 | 0 | 2 |  | 0 |  | 0 |  | 0 | 21 | 0 | 0 |  |  | 1
Plný popis:
_
_
_
_
[8 empty] | SO.02: Přístřešek u vstupu | [5 empty] | 0 |  | 47.5627 |  | 13.069 | _ | 0 | 0 |  |  | 62
[8 empty] | ASŘ2: Architektonicko stavební řešení | [5 empty] | 0 |  | 47.5627 |  | 13.069 | _ | 0 | 0 |  |  | 62
[8 empty] | 001: Zemní práce | [5 empty] | 0 |  | 0 |  | 6.6853 | _ | 0 | 0 |  |  | 5
[8 empty] | 001.: Zemní práce | [5 empty] | 0 |  | 0 |  | 6.6853 | _ | 0 | 0 |  |  | 5
[5 empty] | 330 | SP | 113107143 | Odstranění podkladu pl do 50 m2 živičných tl 150 mm | m2 | 21.156 | 0 | 21.156 |  | 0 |  | 0 | 0.316 | 6.6853 | 21 | 0 | 0 |  |  | 1
[7 empty] | Plný popis: | Odstranění podkladů nebo krytů s přemístěním hmot na skládku na vzdálenost do 3 m nebo s naložením na dopravní prostředek v ploše jednotlivě do 50 m2 živičných, o tl. vrstvy přes 100 do 150 mm
[7 empty] | Výkaz výměr: | (3,3+0,1)*(8,14+0,1*2)-3,6*2 |  |  |  | 21.156 | [6 empty] | _
[5 empty] | 331 | SP | 132201101 | Hloubení rýh š do 600 mm v hornině tř. 3 objemu do 100 m3 | m3 | 9.053 | 0 | 9.053 |  | 0 |  | 0 |  | 0 | 21 | 0 | 0 |  |  | 1
[7 empty] | Plný popis: | Hloubení zapažených i nezapažených rýh šířky do 600 mm s urovnáním dna do předepsaného profilu a spádu v hornině tř. 3 do 100 m3
[7 empty] | Výkaz výměr: | pro obvodové pasy; (3,4-0,5+0,1+8,14+0,1+3,4-0,5+0,75*2)*0,9*0,5 |  |  |  | 7.038 | [6 empty] | _
[8 empty] | pro vnitřní pasy (pod boční zídky rampy); (2,632+4,831)*0,9*0,3 |  |  |  | 2.015 | [6 empty] | _
[5 empty] | 332 | SP | 162701105 | Vodorovné přemístění do 10000 m výkopku/sypaniny z horniny tř. 1 až 4 | m3 | 9.053 | 0 | 9.053 |  | 0 |  | 0 |  | 0 | 21 | 0 | 0 |  |  | 1
[7 empty] | Plný popis: | Vodorovné přemístění výkopku nebo sypaniny po suchu na obvyklém dopravním prostředku, bez naložení výkopku, avšak se složením bez rozhrnutí z horniny tř. 1 až 4 na vzdálenost přes 9 000 do 10 000 m
[5 empty] | 333 | SP | 171201201 | Uložení sypaniny na skládky | m3 | 9.053 | 0 | 9.053 |  | 0 |  | 0 |  | 0 | 21 | 0 | 0 |  |  | 1
[7 empty] | Plný popis: | Uložení sypaniny na skládky
[5 empty] | 334 | SP | 171201211 | Poplatek za uložení odpadu ze sypaniny na skládce (skládkovné) | t | 16.2954 | 0 | 16.2954 |  | 0 |  | 0 |  | 0 | 21 | 0 | 0 |  |  | 1
[7 empty] | Plný popis: | Uložení sypaniny poplatek za uložení sypaniny na skládce (skládkovné)
[7 empty] | Výkaz výměr: | 9,053*1,8 |  |  |  | 16.2954 | [6 empty] | _
_
_
[8 empty] | 002: Základy | [5 empty] | 0 |  | 38.6729 |  | 0 | _ | 0 | 0 |  |  | 6
[8 empty] | 0027: Základy | [5 empty] | 0 |  | 38.6729 |  | 0 | _ | 0 | 0 |  |  | 6
[5 empty] | 335 | SP | 271532212 | Podsyp pod základové konstrukce se zhutněním z hrubého kameniva frakce 16 až 32 mm | m3 | 3.3606 | 0 | 3.3606 |  | 0 | 2.16 | 7.2589 |  | 0 | 21 | 0 | 0 |  |  | 1
[7 empty] | Plný popis: | Podsyp pod základové konstrukce se zhutněním a urovnáním povrchu z kameniva hrubého, frakce 16 - 32 mm
[7 empty] | Výkaz výměr: | (3,3*8,14-(3,4-0,5+0,1+8,14+0,1+3,4-0,5+0,75*2)*0,5-(2,632+4,831)*0,3)*0,2 |  |  |  | 3.3606 | [6 empty] | _
[5 empty] | 336 | SP | 271572211 | Podsyp pod základové konstrukce se zhutněním z netříděného štěrkopísku | m3 | 3.732 | 0 | 3.732 |  | 0 | 1.98 | 7.3894 |  | 0 | 21 | 0 | 0 |  |  | 1
[7 empty] | Plný popis: | Podsyp pod základové konstrukce se zhutněním a urovnáním povrchu ze štěrkopísku netříděného
[7 empty] | Výkaz výměr: | (3,3*8,14-(3,4-0,5+0,1+8,14+0,1+3,4-0,5+0,75*2)*0,5-(2,632+4,831)*0,3-2,5*0,75)*0,25 |  |  |  | 3.732 | [6 empty] | _
[5 empty] | 337 | SP | 274313611 | Základové pásy z betonu tř. C 16/20 | m3 | 9.053 | 0 | 9.053 |  | 0 | 2.2563 | 20.4267 |  | 0 | 21 | 0 | 0 |  |  | 1
[7 empty] | Plný popis: | Základy z betonu prostého pasy betonu kamenem neprokládaného tř. C 16/20
[7 empty] | Výkaz výměr: | pro obvodové pasy; (3,4-0,5+0,1+8,14+0,1+3,4-0,5+0,75*2)*0,9*0,5 |  |  |  | 7.038 | [6 empty] | _
[8 empty] | pro vnitřní pasy (pod boční zídky rampy); (2,632+4,831)*0,9*0,3 |  |  |  | 2.015 | [6 empty] | _
[5 empty] | 338 | SP | 274351215 | Zřízení bednění stěn základových pasů | m2 | 23.103 | 0 | 23.103 |  | 0 | 0.00103 | 0.023796 |  | 0 | 21 | 0 | 0 |  |  | 1
[7 empty] | Plný popis: | Bednění základových stěn pasů svislé nebo šikmé (odkloněné), půdorysně přímé nebo zalomené ve volných nebo zapažených jámách, rýhách, šachtách, včetně případných vzpěr zřízení
[7 empty] | Výkaz výměr: | pro obvodové pasy; (3,4-0,5+0,1+8,14+0,1+3,4-0,5+0,75*2)*2*0,5 |  |  |  | 15.64 | [6 empty] | _
[8 empty] | pro vnitřní pasy (pod boční zídky rampy); (2,632+4,831)*2*0,5 |  |  |  | 7.463 | [6 empty] | _
[5 empty] | 339 | SP | 274351216 | Odstranění bednění stěn základových pasů | m2 | 23.103 | 0 | 23.103 |  | 0 |  | 0 |  | 0 | 21 | 0 | 0 |  |  | 1
[7 empty] | Plný popis: | Bednění základových stěn pasů svislé nebo šikmé (odkloněné), půdorysně přímé nebo zalomené ve volných nebo zapažených jámách, rýhách, šachtách, včetně případných vzpěr odstranění
[5 empty] | 340 | SP | 279113134 | Základová zeď tl do 300 mm z tvárnic ztraceného bednění včetně výplně z betonu tř. C 16/20 | m2 | 5.2957 | 0 | 5.2957 |  | 0 | 0.67489 | 3.574 |  | 0 | 21 | 0 | 0 |  |  | 1
[7 empty] | Plný popis: | Základové zdi z tvárnic ztraceného bednění včetně výplně z betonu bez zvláštních nároků na vliv prostředí (X0, XC) třídy C 16/20, tloušťky zdiva přes 250 do 300 mm
[7 empty] | Výkaz výměr: | (3,29+8,14+3,29+0,75*2+2,632+4,831-2,5)*0,25 |  |  |  | 5.2957 | [6 empty] | _
_
_
[8 empty] | 004: Vodorovné konstrukce | [5 empty] | 0 |  | 0.508 |  | 0 | _ | 0 | 0 |  |  | 1
[8 empty] | 0043: Schodišťové konstrukce a rampy | [5 empty] | 0 |  | 0.508 |  | 0 | _ | 0 | 0 |  |  | 1
[5 empty] | 341 | SP | 434311113 | Schodišťové stupně dusané na terén z betonu tř. C 12/15 bez potěru | m | 5 | 0 | 5 |  | 0 | 0.1016 | 0.508 |  | 0 | 21 | 0 | 0 |  |  | 1
[7 empty] | Plný popis: | Stupně dusané z betonu prostého nebo prokládaného kamenem na terén nebo na desku bez potěru, se zahlazením povrchu tř. C 12/15
[7 empty] | Výkaz výměr: | 2,5*2 |  |  |  | 5 | [6 empty] | _
_
_
[8 empty] | 005: Komunikace | [5 empty] | 0 |  | 0.19422 |  | 0 | _ | 0 | 0 |  |  | 1
[8 empty] | 0057: Kryty pozemních komunikací letišť a ploch z kameniva nebo živičné | [5 empty] | 0 |  | 0.19422 |  | 0 | _ | 0 | 0 |  |  | 1
[5 empty] | 342 | SP | 572360112 | Vyspravení krytu komunikací po překopech plochy do 15 m2 studenou asfaltovou směsí tl 60 mm | m2 | 1.494 | 0 | 1.494 |  | 0 | 0.13 | 0.19422 |  | 0 | 21 | 0 | 0 |  |  | 1
[7 empty] | Plný popis: | Vyspravení krytu komunikací po překopech inženýrských sítí plochy do 15 m2 asfaltovou směsí aplikovanou za studena, po zhutnění tl. přes 40 do 60 mm
[7 empty] | Výkaz výměr: | doplnění u soklu přístřešku |  |  |  | 0 | [6 empty] | _
[8 empty] | (3,3+0,1+8,14+0,1+3,3)*0,1 |  |  |  | 1.494 | [6 empty] | _
_
_
[8 empty] | 006: Úpravy povrchu | [5 empty] | 0 |  | 6.8892 |  | 0 | _ | 0 | 0 |  |  | 9
[8 empty] | 0062: Úprava povrchů vnější | [5 empty] | 0 |  | 0.053669 |  | 0 | _ | 0 | 0 |  |  | 3
[5 empty] | 343 | SP | 622131121 | Penetrace akrylát-silikon vnějších stěn nanášená ručně | m2 | 4.6955 |  | 4.6955 |  | 0 | 0.00026 | 0.0012208 |  | 0 | 21 | 0 | 0 |  |  | 1
[7 empty] | Plný popis: | Podkladní a spojovací vrstva vnějších omítaných ploch penetrace akrylát-silikonová nanášená ručně stěn
[7 empty] | Výkaz výměr: | sokl |  |  |  | 0 | [6 empty] | _
[8 empty] | (3,29+8,14-2,5-1,5+0,45*2+3,29)*0,3+0,3*0,15*2 |  |  |  | 3.576 | [6 empty] | _
[8 empty] | stěny rampy |  |  |  | 0 | [6 empty] | _
[8 empty] | (2,632+4,831)*0,3/2 |  |  |  | 1.1195 | [6 empty] | _
[5 empty] | 344 | SP | 622142001 | Potažení vnějších stěn sklovláknitým pletivem vtlačeným do tenkovrstvé hmoty | m2 | 4.6955 |  | 4.6955 |  | 0 | 0.00489 | 0.022961 |  | 0 | 21 | 0 | 0 |  |  | 1
[7 empty] | Plný popis: | Potažení vnějších ploch pletivem v ploše nebo pruzích, na plném podkladu sklovláknitým vtlačením do tmelu stěn
[5 empty] | 345 | SP | 622511111 | Tenkovrstvá akrylátová mozaiková střednězrnná omítka včetně penetrace vnějších stěn | m2 | 4.6955 |  | 4.6955 |  | 0 | 0.00628 | 0.029487 |  | 0 | 21 | 0 | 0 |  |  | 1
[7 empty] | Plný popis: | Omítka tenkovrstvá akrylátová vnějších ploch probarvená, včetně penetrace podkladu mozaiková střednězrnná stěn
[7 empty] | Výkaz výměr: | sokl |  |  |  | 0 | [6 empty] | _
[8 empty] | (3,29+8,14-2,5-1,5+0,45*2+3,29)*0,3+0,3*0,15*2 |  |  |  | 3.576 | [6 empty] | _
[8 empty] | stěny rampy |  |  |  | 0 | [6 empty] | _
[8 empty] | (2,632+4,831)*0,3/2 |  |  |  | 1.1195 | [6 empty] | _
_
[8 empty] | 0063: Podlahy a podlahové konstrukce | [5 empty] | 0 |  | 6.8355 |  | 0 | _ | 0 | 0 |  |  | 6
[5 empty] | 346 | SP | 631311125 | Mazanina tl do 120 mm z betonu prostého bez zvýšených nároků na prostředí tř. C 20/25 | m3 | 2.6781 | 0 | 2.6781 |  | 0 | 2.4533 | 6.5701 |  | 0 | 21 | 0 | 0 |  |  | 1
[7 empty] | Plný popis: | Mazanina z betonu prostého tl. přes 80 do 120 mm tř. C 20/25
[7 empty] | Výkaz výměr: | 3,29*8,14*0,1 |  |  |  | 2.6781 | [6 empty] | _
[5 empty] | 347 | SP | 631319022 | Příplatek k mazanině tl do 120 mm za přehlazení s poprášením cementem | m3 | 2.678 | 0 | 2.678 |  | 0 | 0.02 | 0.05356 |  | 0 | 21 | 0 | 0 |  |  | 1
[7 empty] | Plný popis: | Příplatek k cenám mazanin za úpravu povrchu mazaniny přehlazením s poprášením cementem pro konečnou úpravu, mazanina tl. přes 80 do 120 mm (20 kg/m3)
[5 empty] | 348 | SP | 631319173 | Příplatek k mazanině tl do 120 mm za stržení povrchu spodní vrstvy před vložením výztuže | m3 | 2.678 | 0 | 2.678 |  | 0 |  | 0 |  | 0 | 21 | 0 | 0 |  |  | 1
[7 empty] | Plný popis: | Příplatek k cenám mazanin za stržení povrchu spodní vrstvy mazaniny latí před vložením výztuže nebo pletiva pro tl. obou vrstev mazaniny přes 80 do 120 mm
[5 empty] | 349 | SP | 631351101 | Zřízení bednění rýh a hran v podlahách | m2 | 4.5606 | 0 | 4.5606 |  | 0 | 0.01352 | 0.061659 |  | 0 | 21 | 0 | 0 |  |  | 1
[7 empty] | Plný popis: | Bednění v podlahách rýh a hran zřízení
[7 empty] | Výkaz výměr: | (3,3+(0,45+0,3+0,3)*2+8,14-1,5+2,632+4,831+3,3)*0,2 |  |  |  | 4.5606 | [6 empty] | _
[5 empty] | 350 | SP | 631351102 | Odstranění bednění rýh a hran v podlahách | m2 | 4.561 | 0 | 4.561 |  | 0 |  | 0 |  | 0 | 21 | 0 | 0 |  |  | 1
[7 empty] | Plný popis: | Bednění v podlahách rýh a hran odstranění
[5 empty] | 351 | SP | 631362021 | Výztuž mazanin svařovanými sítěmi Kari | t | 0.14269 | 0 | 0.14269 |  | 0 | 1.0531 | 0.15026 |  | 0 | 21 | 0 | 0 |  |  | 1
[7 empty] | Plný popis: | Výztuž mazanin ze svařovaných sítí z drátů typu KARI
[7 empty] | Výkaz výměr: | 3,29*8,14*0,00444*1,2 |  |  |  | 0.14269 | [6 empty] | _
_
_
[8 empty] | 009: Ostatní konstrukce a práce | [5 empty] | 0 |  | 0.0028205 |  | 5.7575 | _ | 0 | 0 |  |  | 7
[8 empty] | 0091: Doplňující konstrukce a práce pozemních komunikací, letišť a ploch | [5 empty] | 0 |  | 0 |  | 0 | _ | 0 | 0 |  |  | 1
[5 empty] | 352 | SP | 919735113 | Řezání stávajícího živičného krytu hl do 150 mm | m | 15.14 | 0 | 15.14 |  | 0 |  | 0 |  | 0 | 21 | 0 | 0 |  |  | 1
[7 empty] | Plný popis: | Řezání stávajícího živičného krytu nebo podkladu hloubky přes 100 do 150 mm
[7 empty] | Výkaz výměr: | (3,3+0,1)*2+(8,14+0,1*2) |  |  |  | 15.14 | [6 empty] | _
_
[8 empty] | 0095: Dokončovací konstrukce a práce pozemních staveb | [5 empty] | 0 |  | 0.0028205 |  | 0 | _ | 0 | 0 |  |  | 1
[5 empty] | 353 | SP | 953312121 | Vložky do svislých dilatačních spár z extrudovaných polystyrénových desek tl 10 mm | m2 | 4.477 | 0 | 4.477 |  | 0 | 0.00063 | 0.0028205 |  | 0 | 21 | 0 | 0 |  |  | 1
[7 empty] | Plný popis: | Vložky svislé do dilatačních spár z polystyrenových desek extrudovaných včetně dodání a osazení, v jakémkoliv zdivu přes 10 do 20 mm
[7 empty] | Výkaz výměr: | mezi budovou školky a zákl.deskou |  |  |  | 0 | [6 empty] | _
[8 empty] | 8,14*0,55 |  |  |  | 4.477 | [6 empty] | _
_
[8 empty] | 0096: Bourání konstrukcí | [5 empty] | 0 |  | 0 |  | 5.7575 | _ | 0 | 0 |  |  | 2
[5 empty] | 354 | SP | 965042231 | Bourání podkladů pod dlažby nebo mazanin betonových nebo z litého asfaltu tl přes 100 mm pl do 4 m2 | m3 | 2.583 | 0 | 2.583 |  | 0 |  | 0 | 2.2 | 5.6826 | 21 | 0 | 0 |  |  | 1
[7 empty] | Plný popis: | Bourání podkladů pod dlažby nebo litých celistvých podlah a mazanin betonových nebo z litého asfaltu tl. přes 100 mm, plochy do 4 m2
[7 empty] | Výkaz výměr: | 2,05*3,6*0,35 |  |  |  | 2.583 | [6 empty] | _
[5 empty] | 355 | SP | 965049112 | Příplatek k bourání betonových mazanin za bourání se svařovanou sítí tl přes 100 mm | m3 | 2.583 | 0 | 2.583 |  | 0 |  | 0 | 0.029 | 0.074907 | 21 | 0 | 0 |  |  | 1
[7 empty] | Plný popis: | Bourání podkladů pod dlažby nebo litých celistvých podlah a mazanin Příplatek k cenám za bourání mazanin betonových se svařovanou sítí, tl. přes 100 mm
_
[8 empty] | 0099: Přesun hmot HSV | [5 empty] | 0 |  | 0 |  | 0 | _ | 0 | 0 |  |  | 3
[5 empty] | 356 | SP | 997013501 | Odvoz suti a vybouraných hmot na skládku nebo meziskládku do 1 km se složením | t | 13.069 | 0 | 13.069 |  | 0 |  | 0 |  | 0 | 21 | 0 | 0 |  |  | 1
[7 empty] | Plný popis: | Odvoz suti a vybouraných hmot na skládku nebo meziskládku se složením, na vzdálenost do 1 km
[5 empty] | 357 | SP | 997013509 | Příplatek k odvozu suti a vybouraných hmot na skládku ZKD 1 km přes 1 km | t | 13.069 | 1000 | 143.7592 |  | 0 |  | 0 |  | 0 | 21 | 0 | 0 |  |  | 1
[7 empty] | Plný popis: | Odvoz suti a vybouraných hmot na skládku nebo meziskládku se složením, na vzdálenost Příplatek k ceně za každý další i započatý 1 km přes 1 km
[5 empty] | 358 | SP | 997013831 | Poplatek za uložení stavebního směsného odpadu na skládce (skládkovné) | t | 13.069 | 0 | 13.069 |  | 0 |  | 0 |  | 0 | 21 | 0 | 0 |  |  | 1
[7 empty] | Plný popis: | Poplatek za uložení stavebního odpadu na skládce (skládkovné) směsného
_
_
[8 empty] | 762: Konstrukce tesařské | [5 empty] | 0 |  | 0.66258 |  | 0 | _ | 0 | 0 |  |  | 2
[8 empty] | 762.: Konstrukce tesařské | [5 empty] | 0 |  | 0.66258 |  | 0 | _ | 0 | 0 |  |  | 2
[5 empty] | 359 | SP | 76243003X | Obložení stěn z desek na dřevěné bázi, impregnované s finální povrchovou úpravou - tl 24 mm | m2 | 20.1883 | 0 | 20.1883 |  | 0 | 0.03282 | 0.66258 |  | 0 | 21 | 0 | 0 |  |  | 1
[7 empty] | Plný popis: | Obložení stěn z cementotřískových desek šroubovaných broušených, s finální povrchovou úpravou tloušťky desky 24 mm
[7 empty] | Výkaz výměr: | (3,315*(3+3,09)/2)*2 |  |  |  | 20.1883 | [6 empty] | _
[5 empty] | 360 | SP | 998762201 | Přesun hmot procentní pro kce tesařské v objektech v do 6 m | % | 5.13 | 0 | 5.13 |  | 0 |  | 0 |  | 0 | 21 | 0 | 0 |  |  | 1
[7 empty] | Plný popis: | Přesun hmot pro konstrukce tesařské stanovený procentní sazbou z ceny vodorovná dopravní vzdálenost do 50 m v objektech výšky do 6 m
_
_
[8 empty] | 764: Konstrukce klempířské | [5 empty] | 0 |  | 0.039553 |  | 0.040034 | _ | 0 | 0 |  |  | 11
[8 empty] | 764.: Konstrukce klempířské | [5 empty] | 0 |  | 0.039553 |  | 0.040034 | _ | 0 | 0 |  |  | 11
[5 empty] | 361 | SP | 764002801 | Demontáž závětrné lišty do suti | m | 4.1 | 0 | 4.1 |  | 0 |  | 0 | 0.0017 | 0.00697 | 21 | 0 | 0 |  |  | 1
[7 empty] | Plný popis: | Demontáž klempířských konstrukcí závětrné lišty do suti
[7 empty] | Výkaz výměr: | 2,05*2 |  |  |  | 4.1 | [6 empty] | _
[5 empty] | 362 | SP | 764002812 | Demontáž okapového plechu do suti v krytině skládané | m | 3.6 | 0 | 3.6 |  | 0 |  | 0 | 0.00177 | 0.006372 | 21 | 0 | 0 |  |  | 1
[7 empty] | Plný popis: | Demontáž klempířských konstrukcí okapového plechu do suti, v krytině skládané
[5 empty] | 363 | SP | 764002871 | Demontáž lemování zdí do suti | m | 3.6 | 0 | 3.6 |  | 0 |  | 0 | 0.00175 | 0.0063 | 21 | 0 | 0 |  |  | 1
[7 empty] | Plný popis: | Demontáž klempířských konstrukcí lemování zdí do suti
[5 empty] | 364 | SP | 764004801 | Demontáž podokapního žlabu do suti | m | 3.6 | 0 | 3.6 |  | 0 |  | 0 | 0.0026 | 0.00936 | 21 | 0 | 0 |  |  | 1
[7 empty] | Plný popis: | Demontáž klempířských konstrukcí žlabu podokapního do suti
[5 empty] | 365 | SP | 764004861 | Demontáž svodu do suti | m | 2.8 | 0 | 2.8 |  | 0 |  | 0 | 0.00394 | 0.011032 | 21 | 0 | 0 |  |  | 1
[7 empty] | Plný popis: | Demontáž klempířských konstrukcí svodu do suti
[5 empty] | 366 | SP | 764011621 | Dilatační připojovací lišta z Pz s povrchovou úpravou včetně tmelení rš 100 mm | m | 8.19 | 0 | 8.19 |  | 0 | 0.0009 | 0.007371 |  | 0 | 21 | 0 | 0 |  |  | 1
[7 empty] | Plný popis: | Dilatační lišta z pozinkovaného plechu s povrchovou úpravou připojovací, včetně tmelení rš 100 mm
[5 empty] | 367 | SP | 764312662 | Příplatek za kotvení lemování zdí z Pz s povrchovou úpravou do zatepleného podkladu | m | 8.19 | 0 | 8.19 |  | 0 | 0.00042 | 0.0034398 |  | 0 | 21 | 0 | 0 |  |  | 1
[7 empty] | Plný popis: | Lemování zdí z pozinkovaného plechu s povrchovou úpravou spodní s formováním do tvaru krytiny Příplatek k cenám za kotvení do zatepleného podkladu
[5 empty] | 368 | SP | 764511602 | Žlab podokapní půlkruhový z Pz s povrchovou úpravou rš 330 mm | m | 8.19 | 0 | 8.19 |  | 0 | 0.00174 | 0.014251 |  | 0 | 21 | 0 | 0 |  |  | 1
[7 empty] | Plný popis: | Žlab podokapní z pozinkovaného plechu s povrchovou úpravou včetně háků a čel půlkruhový rš 330 mm
[5 empty] | 369 | SP | 764511642 | Kotlík oválný (trychtýřový) pro podokapní žlaby z Pz s povrchovou úpravou 330/100 mm | kus | 2 | 0 | 2 |  | 0 | 0.00025 | 0.0005 |  | 0 | 21 | 0 | 0 |  |  | 1
[7 empty] | Plný popis: | Žlab podokapní z pozinkovaného plechu s povrchovou úpravou včetně háků a čel kotlík oválný (trychtýřový), rš žlabu/průměr svodu 330/100 mm
[5 empty] | 370 | SP | 764518622 | Svody kruhové včetně objímek, kolen, odskoků z Pz s povrchovou úpravou průměru 100 mm | m | 6.6 | 0 | 6.6 |  | 0 | 0.00212 | 0.013992 |  | 0 | 21 | 0 | 0 |  |  | 1
[7 empty] | Plný popis: | Svod z pozinkovaného plechu s upraveným povrchem včetně objímek, kolen a odskoků kruhový, průměru 100 mm
[7 empty] | Výkaz výměr: | 3,3*2 |  |  |  | 6.6 | [6 empty] | _
[5 empty] | 371 | SP | 998764201 | Přesun hmot procentní pro konstrukce klempířské v objektech v do 6 m | % | 1.52 | 0 | 1.52 |  | 0 |  | 0 |  | 0 | 21 | 0 | 0 |  |  | 1
[7 empty] | Plný popis: | Přesun hmot pro konstrukce klempířské stanovený procentní sazbou z ceny vodorovná dopravní vzdálenost do 50 m v objektech výšky do 6 m
_
_
[8 empty] | 767: Konstrukce zámečnické | [5 empty] | 0 |  | 0.53 |  | 0.58618 | _ | 0 | 0 |  |  | 16
[8 empty] | 767.: Konstrukce zámečnické | [5 empty] | 0 |  | 0.53 |  | 0.58618 | _ | 0 | 0 |  |  | 16
[5 empty] | 372 | SP | 767141800 | Demontáž konstrukcí pro beztmelé zasklení se zasklením | m2 | 21.56 | 0 | 21.56 |  | 0 |  | 0 | 0.02 | 0.4312 | 21 | 0 | 0 |  |  | 1
[7 empty] | Plný popis: | Demontáž konstrukcí pro beztmelé zasklení se zasklením
[7 empty] | Výkaz výměr: | stěny stávajícího přístřešku; (2,05*2+3,6)*2,8 |  |  |  | 21.56 | [6 empty] | _
[5 empty] | 373 | SP | 767311810 | Demontáž světlíků všech typů se zasklením | m2 | 7.38 | 0 | 7.38 |  | 0 |  | 0 | 0.021 | 0.15498 | 21 | 0 | 0 |  |  | 1
[7 empty] | Plný popis: | Demontáž světlíků se zasklením
[7 empty] | Výkaz výměr: | zastřešení stávajícího přístřešku; 3,6*2,05 |  |  |  | 7.38 | [6 empty] | _
[5 empty] | 374 | SP | 767391112 | Montáž krytin střech plechových tvarovaných šroubováním | m2 | 27.846 | 0 | 27.846 |  | 0 | 0.00012 | 0.0033415 |  | 0 | 21 | 0 | 0 |  |  | 1
[7 empty] | Plný popis: | Montáž krytiny střech plechem tvarovaným, uchyceným šroubováním
[7 empty] | Výkaz výměr: | 8,19*3,4 |  |  |  | 27.846 | [6 empty] | _
[5 empty] | 375 | H | 15485148 | Profil trapézový T20 20/130/1040 PE tl.plechu 0,7 mm | m2 | 27.846 | 10 | 30.6306 |  | 0 | 0.007 | 0.21441 |  | 0 | 21 | 0 | 0 |  |  | 1
Plný popis:
[5 empty] | 376 | B | Z2.1.1 | Ocelová konstrukce vstupu - žárově zinkováno - dodávka a montáž | kg | 1105.5 | 3 | 1138.665 |  | 0 |  | 0 |  | 0 | 21 | 0 | 0 |  |  | 1
Plný popis:
[7 empty] | Výkaz výměr: | dle výkresu "1 Přístřešek u vstupu" |  |  |  | 0 | [6 empty] | _
[8 empty] | 1105,5 |  |  |  | 1105.5 | [6 empty] | _
[5 empty] | 377 | B | Z2.1.3 | Pomocná konstrukce pro kotvení střešního trapézového plechu - dodávka a montáž | m2 | 27.846 | 0 | 27.846 |  | 0 | 0.0063126 | 0.17578 |  | 0 | 21 | 0 | 0 |  |  | 1
Plný popis:
[7 empty] | Výkaz výměr: | 8,19*3,4 |  |  |  | 27.846 | [6 empty] | _
[5 empty] | 378 | B | Z2.1.2 | Příčné výztuhy pro kotvení opláštění stěn - žárově zinkováno - dodávka a montáž | kg | 154.452 | 0 | 154.452 |  | 0 | 0.00087223 | 0.13472 |  | 0 | 21 | 0 | 0 |  |  | 1
Plný popis:
[7 empty] | Výkaz výměr: | 50x50x2,9; 4,22kg/bm; |  |  |  | 0 | [6 empty] | _
[8 empty] | (3,05+3,05)*6*4,22 |  |  |  | 154.452 | [6 empty] | _
[5 empty] | 379 | B | Z2.2.1 | Ocelové zábradlí schodiště - žárově zinkováno - dodávka a montáž | m | 1 | 0 | 1 |  | 0 |  | 0 |  | 0 | 21 | 0 | 0 |  |  | 1
Plný popis:
[5 empty] | 380 | B | Z2.2.2 | Ocelové zábradlí rampy - žárově zinkováno - dodávka a montáž | m | 7.463 | 0 | 7.463 |  | 0 | 0.0002 | 0.0014926 |  | 0 | 21 | 0 | 0 |  |  | 1
Plný popis:
[7 empty] | Výkaz výměr: | 2,632+4,831 |  |  |  | 7.463 | [6 empty] | _
[5 empty] | 381 | B | Z2.3.1 | Stojan na kola - dle PD - dodávka a montáž | kus | 1 | 0 | 1 |  | 0 | 0.00025 | 0.00025 |  | 0 | 21 | 0 | 0 |  |  | 1
Plný popis:
[5 empty] | 382 | SP | 767190114 | Montáž oplechování a lemování ocelových kcí stěn a střech ocelovým plechem rš do 250 mm | m | 8.19 | 0 | 8.19 |  | 0 |  | 0 |  | 0 | 21 | 0 | 0 |  |  | 1
[7 empty] | Plný popis: | Montáž oplechování a lemování ocelových konstrukcí stěn a střech z ocelových plechů, rš přes 200 do 250 mm
[5 empty] | 383 | H | 154-OP170 | Okapní plech, Pz s PE úpravou - délka 2,0 m | kus | 5 | 0 | 5 |  | 0 |  | 0 |  | 0 | 21 | 0 | 0 |  |  | 1
Plný popis:
[5 empty] | 384 | SP | 767190115 | Montáž oplechování a lemování ocelových kcí stěn a střech ocelovým plechem rš do 330 mm | m | 14.99 | 0 | 14.99 |  | 0 |  | 0 |  | 0 | 21 | 0 | 0 |  |  | 1
[7 empty] | Plný popis: | Montáž oplechování a lemování ocelových konstrukcí stěn a střech z ocelových plechů, rš přes 250 do 330 mm
[7 empty] | Výkaz výměr: | závětrná lišta; 3,4*2 |  |  |  | 6.8 | [6 empty] | _
[8 empty] | oplechování ke zdi; 8,19 |  |  |  | 8.19 | [6 empty] | _
[5 empty] | 385 | H | 154-ZL120 | Závětrná lišta Pz s PE úpravou - délka 2 m | kus | 4 | 0 | 4 |  | 0 |  | 0 |  | 0 | 21 | 0 | 0 |  |  | 1
Plný popis:
[5 empty] | 386 | H | 154-OZ313 | Oplechování ke zdi Pz s PE úpravou - délka 2,0 m | kus | 5 | 0 | 5 |  | 0 |  | 0 |  | 0 | 21 | 0 | 0 |  |  | 1
Plný popis:
[5 empty] | 387 | SP | 998767201 | Přesun hmot procentní pro zámečnické konstrukce v objektech v do 6 m | % | 1.35 | 0 | 1.35 |  | 0 |  | 0 |  | 0 | 21 | 0 | 0 |  |  | 1
[7 empty] | Plný popis: | Přesun hmot pro zámečnické konstrukce stanovený procentní sazbou z ceny vodorovná dopravní vzdálenost do 50 m v objektech výšky do 6 m
_
_
[8 empty] | 777: Podlahy lité | [5 empty] | 0 |  | 0.063508 |  | 0 | _ | 0 | 0 |  |  | 2
[8 empty] | 777.: Podlahy lité | [5 empty] | 0 |  | 0.063508 |  | 0 | _ | 0 | 0 |  |  | 2
[5 empty] | 388 | SP | 777530001 | Podlahy ze stěrky polyuretanové Sikafloor 400 N Elastik savý povrch tl 2 mm | m2 | 27.612 | 0 | 27.612 |  | 0 | 0.0023 | 0.063508 |  | 0 | 21 | 0 | 0 |  |  | 1
[7 empty] | Plný popis: | Podlahy ze stěrky polyuretanové tl. 2 mm povrch savý
[7 empty] | Výkaz výměr: | 8,14*3,3+2,5*0,3 |  |  |  | 27.612 | [6 empty] | _
[5 empty] | 389 | SP | 998777201 | Přesun hmot procentní pro podlahy lité v objektech v do 6 m | % | 0.57 | 0 | 0.57 |  | 0 |  | 0 |  | 0 | 21 | 0 | 0 |  |  | 1
[7 empty] | Plný popis: | Přesun hmot pro podlahy lité stanovený procentní sazbou z ceny vodorovná dopravní vzdálenost do 50 m v objektech výšky do 6 m
_
_
[8 empty] | VRN: Vedlejší rozpočtové náklady | [5 empty] | 0 |  | 0 |  | 0 | _ | 0 | 0 |  |  | 2
[8 empty] | VRN.: Vedlejší rozpočtové náklady | [5 empty] | 0 |  | 0 |  | 0 | _ | 0 | 0 |  |  | 2
[5 empty] | 390 | ON | 07 | Zařízení staveniště | % | 2 |  | 2 |  | 0 |  | 0 |  | 0 | 21 | 0 | 0 |  |  | 1
Plný popis:
[5 empty] | 391 | ON | 12 | Provoz investora | % | 1 |  | 1 |  | 0 |  | 0 |  | 0 | 21 | 0 | 0 |  |  | 1
Plný popis:
_
_
_
_
_