## VÝK-VÝM -RA1
Specifikace rozvaděče RA-1 VÝKAZ VÝMĚR
'ZAŘÍZENÍ: Vzduchotechnická jed. č.1,2 |  |  | Sportovní hala Chomutov
Pol. | výkr.č | O.č. | NÁZEV | MJ | poč. | Dodávka | Dod.celk. | Montáž | Mont. celk.
Rozvaděč RA-1
RA-1 | 1 |  | Nástěnná rozvaděčová skříň 1200x800x400 | ks | 1
vč montážní desky
1F2 | 1 | LTN-16C-1 | Jistič jednopoĺový 16A char.C | ks | 1
1F2 | 1 | SV-LT-X400 | Napěťová spoušť Uc AC 110-415v | ks | 1
1S3 | 1 | ZB5-AA4 | Ovládací hlavice stiskací barva rudá | ks | 1
1S3 | 1 | ZB5-AZ009 | Spojovací díl | ks | 1
1S3 | 1 | ZBE-101 | Základní spínací jednotka k spinací | ks | 1
1S3 | 1 | ZBZ-32 | Nosič štítku | ks | 1
1H5 | 1 | HIS 95/W/230 | Signálka 230V barva bílá | ks | 1
1F5,1F16 | 1 | M4/8SF | Svorka pojistková | ks | 7
1F16A 1F19 | 1 |  | Pojistka skleněná 5x20 | ks | 7
1F20,20A | 1
1F9 | 1 | LTN-10C-1 | Jistič jednopoĺový 10A char.C | ks | 1
1F13 | 1 | LTN-6C-1 | Jistič jednopoĺový 6A char.C | ks | 1
1E13 | 1 | ZV | Zásuvka na DIN lištu 230V AC | ks | 1
1E10 | 1 | DA-275 DF10 | Svodič přepětí s vf. filtrem, SPD typ 3 | ks | 1
1T16,1T19 | 1 | BNJ 100 | Transformátor bezpečnostní 230/24 V, 100 VA | ks | 2
5F5,23 | 5 | M4/8SF | Svorka pojistková | ks | 2
| 5 |  | Pojistka skleněná 5x20 | ks | 2
5K7,9,11 | 5 | RSB2A080B7 | Relé pro rozhraní 2P cívka 24V AC | ks | 6
5K14,16,18 |  | RSZE1S48M | Patice pro relé | ks | 6
5S12 | 5 | ZB5-AD32 | Ovládací hlavice otočná 2-0-1 barva černá | ks | 1
| 5 | ZB5-AZ009 | Spojovací díl | ks | 2
| 5 | ZBE-101 | Základní spínací jednotka k spinací | ks | 3
| 5 | ZBZ-32 | Nosič štítku | ks | 1
| 5 | ZBY-0101 | Štítek pro gravírování | ks | 1
5E14 | 5 | MS-FAC3611-0 | Polní regulátor 8UI,6BI,6AO,6BO, 24V AC | ks | 1
| 5 | JC-SPL012 | Modul přepěťové ochrany s induktivní vazební | ks | 2
6E4 | 6 | DR-15-12 | Spínaný zdroj MEAN WELL | ks | 1
6F4,7 | 6 | M4/8SF | Svorka pojistková | ks | 2
| 6 |  | Pojistka skleněná 5x20 | ks | 2
6K6 | 6 | RSB2A080B7 | Relé pro rozhraní 2P cívka 24V AC | ks | 1
|  | RSZE1S48M | Patice pro relé | ks | 1
6K8 | 6 | RXM4AB1B7 | Miniaturní relé 4P cívka 24V AC | ks | 1
| 6 | RXZE2M114 | Patice pro relé | ks | 1
7F3,4,6,7 | 7 | M4/8SF | Svorka pojistková | ks | 4
| 7 |  | Pojistka skleněná 5x20 | ks | 4
8F22 | 8 | M4/8SF | Svorka pojistková | ks | 1
| 8 |  | Pojistka skleněná 5x20 | ks | 1
10E10 | 10 | MS-IOM2711-2 | Rozšiřující modul 2UI,2UO,2RO, 24V AC | ks | 1
10F2,18 | 10 | M4/8SF | Svorka pojistková | ks | 2
| 10 |  | Pojistka skleněná 5x20 | ks | 2
10H2 | 10 | HIS95G/RF24AC | Signálka dvoustavová zelená/červená blikající | ks | 1
10K3,7 | 10 | RSB2A080B7 | Relé pro rozhraní 2P cívka 24V AC | ks | 2
|  | RSZE1S48M | Patice pro relé | ks | 2
11F16 | 11 | M4/8SF | Svorka pojistková | ks | 2
| 11 |  | Pojistka skleněná 5x20 | ks | 2
11E11 | 11 | MS-IOM2721-0 | Rozšiřující modul 8UI,2AO 24V AC | ks | 1
12F18 | 12 | M4/8SF | Svorka pojistková | ks | 1
12F18 | 12 |  | Pojistka skleněná 5x20 | ks | 1
13K7,9,11 | 13 | RSB2A080B7 | Relé pro rozhraní 2P cívka 24V AC | ks | 6
13K14,16,18 |  | RSZE1S48M | Patice pro relé | ks | 6
13S12 | 13 | ZB5-AD32 | Ovládací hlavice otočná 2-0-1 barva černá | ks | 1
| 13 | ZB5-AZ009 | Spojovací díl | ks | 2
| 13 | ZBE-101 | Základní spínací jednotka k spinací | ks | 3
| 13 | ZBZ-32 | Nosič štítku | ks | 1
| 13 | ZBY-0101 | Štítek pro gravírování | ks | 1
13F5,23 | 13 | M4/8SF | Svorka pojistková | ks | 2
| 13 |  | Pojistka skleněná 5x20 | ks | 2
13E14 | 13 | MS-FAC3611-0 | Polní regulátor 8UI,6BI,6AO,6BO, 24V AC | ks | 1
14F7 | 14 | M4/8SF | Svorka pojistková | ks | 1
| 14 |  | Pojistka skleněná 5x20 | ks | 1
14K6 | 14 | RSB2A080B7 | Relé pro rozhraní 2P cívka 24V AC | ks | 1
| 14 | RSZE1S48M | Patice pro relé | ks | 1
14K8 | 14 | RXM4AB1B7 | Miniaturní relé 4P cívka 24V AC | ks | 1
| 14 | RXZE2M114 | Patice pro relé | ks | 1
15F3,4,6,7 | 15 | M4/8SF | Svorka pojistková | ks | 4
| 15 |  | Pojistka skleněná 5x20 | ks | 4
16F22 | 16 | M4/8SF | Svorka pojistková | ks | 1
| 16 |  | Pojistka skleněná 5x20 | ks | 1
18E10 | 18 | MS-IOM2711-2 | Rozšiřující modul 2UI,2UO,2RO, 24V AC | ks | 1
18F2,18 | 18 | M4/8SF | Svorka pojistková | ks | 2
| 18 |  | Pojistka skleněná 5x20 | ks | 2
18H2 | 18 | HIS95G/RF24AC | Signálka dvoustavová zelená/červená blikající | ks | 1
18K3,7 | 18 | RSB2A080B7 | Relé pro rozhraní 2P cívka 24V AC | ks | 2
| 18 | RSZE1S48M | Patice pro relé | ks | 2
19F16 | 19 | M4/8SF | Svorka pojistková | ks | 1
| 19 |  | Pojistka skleněná 5x20 | ks | 1
19E11 | 11 | MS-IOM2721-0 | Rozšiřující modul 8UI,2AO 24V AC | ks | 1
Montážní materiál
|  |  | Svorky, vodiče,vývodkyDIN lišty příchytky atd | sb | 1
Rozvaděč celkem

## VÝK_VÝM-RA2
Specifikace rozvaděče - VÝKAZ VÝMĚR
ZAŘÍZENÍ: Vzduchotechnická jed. č.3 |  |  | Sportovní hala Chomutov
Pol. | výkr.č | O.č. | NÁZEV | MJ | poč. | Dodávka | Dod.celk. | Montáž | Mont. celk.
Rozvaděč RA-2
RA-2 | 1 |  | Nástěnná rozvaděčová skříň 800x600x300 | ks | 1
vč montážní desky
1F2 | 1 | LTN-16C-1 | Jistič jednopoĺový 16A char.C | ks | 1
1F2 | 1 | SV-LT-X400 | Napěťová spoušť Uc AC 110-415v | ks | 1
1S3 | 1 | ZB5-AA4 | Ovládací hlavice stiskací barva rudá | ks | 1
1S3 | 1 | ZB5-AZ009 | Spojovací díl | ks | 1
1S3 | 1 | ZBE-101 | Základní spínací jednotka k spinací | ks | 1
1S3 | 1 | ZBZ-32 | Nosič štítku | ks | 1
1H5 | 1 | HIS 95/W/230 | Signálka 230V barva bílá | ks | 1
1F5,1F16 | 1 | M4/8SF | Svorka pojistková | ks | 7
1F16A 1F19 | 1 |  | Pojistka skleněná 5x20 | ks | 7
1F20,20A | 1
1F9 | 1 | LTN-10C-1 | Jistič jednopoĺový 10A char.C | ks | 1
1F13 | 1 | LTN-6C-1 | Jistič jednopoĺový 6A char.C | ks | 1
1E13 | 1 | ZV | Zásuvka na DIN lištu 230V AC | ks | 1
1E10 | 1 | DA-275 DF10 | Svodič přepětí s vf. filtrem, SPD typ 3 | ks | 1
1T16,1T19 | 1 | TT STR | Transformátor bezpečnostní 230/24 V, 60 VA | ks | 2
3F5,23,25 | 3 | M4/8SF | Svorka pojistková | ks | 3
| 3 |  | Pojistka skleněná 5x20 | ks | 3
3K7,9,11 | 3 | RSB2A080B7 | Relé pro rozhraní 2P cívka 24V AC | ks | 6
3K14,16,18 | 3 | RSZE1S48M | Patice pro relé | ks | 6
3S12 | 3 | ZB5-AD32 | Ovládací hlavice otočná 2-0-1 barva černá | ks | 1
| 3 | ZB5-AZ009 | Spojovací díl | ks | 2
| 3 | ZBE-101 | Základní spínací jednotka k spinací | ks | 3
| 3 | ZBZ-32 | Nosič štítku | ks | 1
| 3 | ZBY-0101 | Štítek pro gravírování | ks | 1
3E14 | 3 | MS-FAC3611-0 | Polní regulátor 8UI,6BI,6AO,6BO, 24V AC | ks | 1
| 3 | JC-SPL012 | Modul přepěťové ochrany s induktivní vazební | ks | 1
3H25 |  | HIS95G/RF24AC | Signálka dvoustavová zelená/červená blikající | ks | 1
4E4 | 4 | DR-15-12 | Spínaný zdroj MEAN WELL | ks | 1
4F4,7 | 4 | M4/8SF | Svorka pojistková | ks | 2
| 4 |  | Pojistka skleněná 5x20 | ks | 2
4K6 | 4 | RSB2A080B7 | Relé pro rozhraní 2P cívka 24V AC | ks | 1
|  | RSZE1S48M | Patice pro relé | ks | 1
4K8 | 4 | RXM4AB1B7 | Miniaturní relé 4P cívka 24V AC | ks | 1
| 4 | RXZE2M114 | Patice pro relé | ks | 1
5F3,4,6,7 | 5 | M4/8SF | Svorka pojistková | ks | 4
| 5 |  | Pojistka skleněná 5x20 | ks | 4
6F22 | 6 | M4/8SF | Svorka pojistková | ks | 1
| 6 |  | Pojistka skleněná 5x20 | ks | 1
7E11 | 7 | MS-IOM2711-2 | Rozšiřující modul 2UI,2UO,2RO, 24V AC | ks | 1
7F16 | 7 | M4/8SF | Svorka pojistková | ks | 2
| 7 |  | Pojistka skleněná 5x20 | ks | 2
Montážní materiál
|  |  | Svorky, vodiče,vývodkyDIN lišty příchytky atd | sb | 1
Rozvaděč celkem

## VÝK_VÝM _VZT1_2
Rozpočet - VÝKAZ VÝMĚR
Stavba: |  | Sportovní hala Chomutov |  | Chomutov
ZAŘÍZENÍ: | VZT č.1 | Velká hala
Pol. | O.č. | NÁZEV | MJ | poč. | Dodávka | Dod.celk. | Montáž | Mont. celk.
TT11,12,14 | TS-6360D-C10 | Teplotní snímač,PT1000 tyčový 290 mm | ks | 3
TT13 | TS-6360K-F00 | Snímač teploty Pt 1000 válečkový s připoj. kabelem 2m | ks | 1
PVC standardní kabel 2 m
montáž příložná na potrubí,
TT14 | TS-6360E-000 | Elektronický snímač teploty venkovnÍ Pt 1000 | ks | 1
QA11 | CD-P00-00-0 | Čidlo kvality vzduchu kanálové 0…10V , rozs 0-2000ppm CO2 | ks | 1
TAL11 | 270XT-95008 | Termostat protimrazové ochrany -10, +12°C kapilára 6m | ks | 1
| KIT012N600 | Kapilární svorka 270XT/A11 | ks | 1
PdAH11,12 | P233A-4-PHC | Citlivý diferenční manostat vzduchu 50/400 Pa | ks | 3
PdAH13
E11,E12 | dod. VZT | Frekvenční měnič | ks | 2
Y11A | dod.strojní | Regulační uzel vzduchotechnické jednotky servopohon 24V AC | ks | 1
řídící sign. 0-10 V DC,
Y12A,13A | SF24A-SR | El. servopohon klapkový se zpětnou pružinou 20 Nm | ks | 2
24V Uř 0…..10V
Y14A | NM 24A-SR | El. servopohon klapkový 10 Nm | ks | 1
24V Uř 0…..10V
CH11,12 | dod. Chlazení | Ovladač chladící jednotky MSDC | ks | 2
| MS-FAC3611-0 | Polní regulátor 8UI,6BI,6AO,6BO, 24V AC | ks | 1
| MS-IOM2711-2 | Rozšiřující modul 2UI,2UO,2RO, 24V AC | ks | 1
| MS-IOM2721-0 | Rozšiřující modul 8UI,2AO 24V AC | ks | 1
| MS-DIS1710-0 | Ovládací displej regulátorů FEC,FAC,NCE | ks | 1
| MS-DISSW-06 | Mechanický datový přepínač 6-2 | ks | 1
ZAŘÍZENÍ: | VZT č.2 | Velká hala
TT21,22,24 | TS-6360D-C10 | Teplotní snímač,PT1000 tyčový 290 mm | ks | 3
TT23 | TS-6360K-F00 | Snímač teploty Pt 1000 válečkový s připoj. kabelem 2m | ks | 1
PVC standardní kabel 2 m
montáž příložná na potrubí,
TT24 | TS-6360E-000 | Elektronický snímač teploty venkovnÍ Pt 1000 | ks | 1
TT24 | TS-6360C-E10 | Elektronický snímač teploty stropní Pt 1000 | ks | 1
QA21 | CD-P00-00-0 | Čidlo kvality vzduchu kanálové 0…10V , rozs 0-2000ppm CO2 | ks | 1
TAL21 | 270XT-95008 | Termostat protimrazové ochrany -10, +12°C kapilára 6m | ks | 1
| KIT012N600 | Kapilární svorka 270XT/A11 | ks | 1
PdAH21,22 | P233A-4-PHC | Citlivý diferenční manostat vzduchu 50/400 Pa | ks | 3
PdAH23
E21,E23 | dod. VZT | Frekvenční měnič | ks | 2
Y21A | dod.strojní | Regulační uzel vzduchotechnické jednotky servopohon 24V AC | ks | 1
řídící sign. 0-10 V DC,
Y22A,23A | SF24A-SR | El. servopohon klapkový se zpětnou pružinou 20 Nm | ks | 2
24V Uř 0…..10V
Y24A | NM 24A-SR | El. servopohon klapkový se zpětnou pružinou 20 Nm | ks | 1
24V Uř 0…..10V
CH21,22 | dod. Chlazení | Ovladač chladící jednotky MSDC | ks | 2
| MS-FAC3611-0 | Polní regulátor 8UI,6BI,6AO,6BO, 24V AC | ks | 1
| MS-IOM2711-2 | Rozšiřující modul 2UI,2UO,2RO, 24V AC | ks | 1
| MS-IOM2721-0 | Rozšiřující modul 8UI,2AO 24V AC | ks | 1
| MS-DIS1710-0 | Ovládací displej regulátorů FEC,FAC,NCE | ks | 1
RA-1 |  | Nástěnná rozvaděčová skříň 1200x800x400 | ks | 1
vč montážní desky
Kabely
|  | JY(St)Y 1x2x0,8 | m | 441
|  | JY(St)Y 2x2x0,8 | m | 102
|  | JYTY 2x1 | m | 150
|  | JYTY 4x1 | m | 421
|  | JYTY 7x1 | m | 48
|  | JQTQ 2x0,8 | m | 88
|  | JQTQ 7x0,8 | m | 88
|  | LAM DATAPAR 2x2x0,8 | m | 40
Montážní materiál
|  | Kabelový žlab 125/100 vč. víka závěsů,nosníků,podpěr | m | 40
a ostatního příslušenství
|  | Kabelový žlab 62/50 vč. víka závěsů,nosníků,podpěr | m | 32
a ostatního příslušenství
|  | Trubka ocelová P13,5 vč spojek, vývodek,příchytek a kolen | sb | 1
vedení uz.pospojovací materiál atd požární ucpávky
Poznámka:
kabelové žlaby musí být uchyceny nosníky nebo podpěrami
vždy po 1m, to znamená, že každý žlab (2m) bude ukotven
na 2 místech!
Délka kabelových žlabů,aostatního montážního materiálu bude
dle skutečného provedení zařízení vzduchotechniky
|  | Pomocné práce při zapojení, chlazení, | sb | 1
Uvedení do provozu
|  | Uživatelský program regulátorů | sb | 2
|  | Test 1:1 | sb | 1
|  | Revize | sb | 1
|  | Dokumentace dodavatele | ks | 1
Celkem dodávky
Celkem montáže
Zřízení VZT1,2 celkem

## VÝK_VÝM_VZT3
Rozpočet - VÝKAZ_VÝMĚR
Stavba: |  | Sportovní hala Chomutov |  | Chomutov
ZAŘÍZENÍ: | VZT č.3 | Malá hala
Pol. | O.č. | NÁZEV | MJ | poč. | Dodávka | Dod.celk | Montáž | Mont.celk
TT31,32,34 | TS-6360D-C10 | Teplotní snímač,PT1000 tyčový 290 mm | ks | 3
TT33 | TS-6360K-F00 | Snímač teploty Pt 1000 válečkový s připoj. kabelem 2m | ks | 1
PVC standardní kabel 2 m
montáž příložná na potrubí,
TT34 | TS-6360E-000 | Elektronický snímač teploty venkovnÍ Pt 1000 | ks | 1
QA31 | CD-P00-00-0 | Čidlo kvality vzduchu kanálové 0…10V , rozs 0-2000ppm CO2 | ks | 1
TAL31 | 270XT-95008 | Termostat protimrazové ochrany -10, +12°C kapilára 6m | ks | 1
| KIT012N600 | Kapilární svorka 270XT/A11 | ks | 1
PdAH31,32 | P233A-4-PHC | Citlivý diferenční manostat vzduchu 50/400 Pa | ks | 3
PdAH33
FM31,FM32 | dod. VZT | Frekvenční měnič | ks | 2
Y31A | dod.strojní | Regulační uzel vzduchotechnické jednotky servopohon 24V AC | ks | 1
řídící sign. 0-10 V DC,
Y32A,33A | NF24A-SR | El. servopohon klapkový se zpětnou pružinou 10 Nm | ks | 2
24V Uř 0…..10V
Y14A | NM 24A-SR | El. servopohon klapkový 10 Nm | ks | 1
24V Uř 0…..10V
CH11,12 | dod. Chlazení | Ovladač chladící jednotky MSDC | ks | 2
| MS-FAC3611-0 | Polní regulátor 8UI,6BI,6AO,6BO, 24V AC | ks | 1
| MS-IOM2721-0 | Rozšiřující modul 8UI,2AO 24V AC | ks | 1
| MS-DIS1710-0 | Ovládací displej regulátorů FEC,FAC,NCE | ks | 1
RA-2 |  | Nástěnná rozvaděčová skříň 800x600x300 | ks | 1
vč montážní desky
Kabely
|  | JY(St)Y 1x2x0,8 | m | 123
|  | JY(St)Y 2x2x0,8 | m | 60
|  | JYTY 2x1 | m | 40
|  | JYTY 4x1 | m | 104
|  | JYTY 7x1 | m | 9
|  | JQTQ 2x0,8 | m | 20
|  | JQTQ 7x0,8 | m | 20
Montážní materiál
|  | Kabelový žlab 125/100 vč. víka závěsů,nosníků,podpěr | m | 14
a ostatního příslušenství
|  | Kabelový žlab 62/50 vč. víka závěsů,nosníků,podpěr | m | 8
a ostatního příslušenství
|  | Trubka ocelová P13,5 vč spojek, vývodek,příchytek a kolen | sb | 1
vedení uz.pospojovací materiál atd požární ucpávky
Poznámka:
kabelové žlaby musí být uchyceny nosníky nebo podpěrami
vždy po 1m, to znamená, že každý žlab (2m) bude ukotven
na 2 místech!
Délka kabelových žlabů,aostatního montážního materiálu bude
dle skutečného provedení zařízení vzduchotechniky a kotelny.
|  | Pomocné práce při zapojení, chlazení, | sb | 1
Uvedení do provozu
|  | Uživatelský program regulátorů | sb | 1
|  | Test 1:1 | sb | 1
|  | Revize | sb | 1
|  | Dokumentace dodavatele | ks | 1
Celkem dodávky
Celkem montáže
Zřízení VZT3 celkem