## Kryci list
Krycí list rozpočtu
0 | Číslo zakázky | Zakázka
21 | 2017/09 | Realizace úsporných opatření na budově Základní školy Kadaňská č.p. 2334 v Chomutově
_ | Komentář | ÚRS 2016
| Popis verze | Rozpočet k projektové dokumentaci
Komentář verze
| Adresa |  | Datum zahájení
| Rok | 2017 | Datum dokončení
| Typ Firmy | Název | Kontaktní osoba | Telefon
| Význam (funkce) | Jméno
Zpracovatel
REKAPITULACE
| Kód stavebního objektu | Popis objektu | Kód zatřídění | Zatřídění
| A | Zateplení budovy vč. výměny oken
| B | Systém nuceného větrání s rekuperací odpadního tepla
| C | Oprava stávající izolace
| D | Vedlejší a ostatní náklady
|  |  | Celkem (bez DPH) | 0
|  |  | DPH | 0
0
0
|  |  | Celkem (včetně DPH) | 0
| Za zhotovitele |  | Za objednatele
| Jméno : |  | Jméno :
| Datum : |  | Datum :
| Podpis: |  | Podpis :
Poznámka :

## Rekapitulace
Zakázka:
0 | Realizace úsporných opatření na budově Základní školy Kadaňská č.p. 2334 v Chomutově
21 | Popis | Cena | Hmotnost | DPH | Cena s DPH | Počet položek
_
| A: Zateplení budovy vč. výměny oken |  | 430.151 |  |  | 185
| 001: Zemní práce |  | 0.0048 |  |  | 3
| 003: Svislé konstrukce |  | 1.1828 |  |  | 1
| 006: Úpravy povrchu |  | 370.3948 |  |  | 24
| 009: Ostatní konstrukce a práce |  | 1.2566 |  |  | 18
| 046: Zemní práce pro montážní práce |  | 0.0875 |  |  | 7
| 099: Přesun hmot HSV |  |  |  |  | 10
| 712: Povlakové krytiny |  | 2.3405 |  |  | 12
| 713: Izolace tepelné |  | 22.4217 |  |  | 10
| 721: Vnitřní kanalizace |  | 0.0429 |  |  | 3
| 740: Silnoproud |  | 1.8271 |  |  | 25
| 764: Konstrukce klempířské |  | 3.8584 |  |  | 13
| 766: Konstrukce truhlářské |  | 18.3884 |  |  | 31
| 767: Konstrukce zámečnické |  | 2.7635 |  |  | 6
| 783: Nátěry |  | 2.538 |  |  | 18
| 786: Čalounické úpravy |  | 3.044 |  |  | 4
| B: Systém nuceného větrání s rekuperací odpadního tepla |  | 41.1448 |  |  | 38
| 003: Svislé konstrukce |  |  |  |  | 2
| 006: Úpravy povrchu |  | 0.23167 |  |  | 1
| 009: Ostatní konstrukce a práce |  | 0.1678 |  |  | 1
| 046: Zemní práce pro montážní práce |  | 0.166 |  |  | 2
| 099: Přesun hmot HSV |  |  |  |  | 4
| 714: Akustická a protiotřesová opatření |  | 2.1531 |  |  | 3
| 740: Silnoproud |  | 0.1272 |  |  | 2
| 750: Slaboproud |  | 17.04 |  |  | 2
| 763: Konstrukce montované |  | 11.3976 |  |  | 5
| 766: Konstrukce truhlářské |  | 7.5544 |  |  | 8
| 767: Konstrukce zámečnické |  | 2.0016 |  |  | 3
| 783: Nátěry |  | 0.097701 |  |  | 4
| 784: Malby |  | 0.20775 |  |  | 1
| C: Oprava stávající izolace |  | 0.49645 |  |  | 12
| 099: Přesun hmot HSV |  |  |  |  | 3
| 713: Izolace tepelné |  | 0.49645 |  |  | 9
| D: Vedlejší a ostatní náklady |  |  |  |  | 6
| V01: Průzkumné, geodetické a projektové práce |  |  |  |  | 2
| V03: Zařízení staveniště |  |  |  |  | 2
| V05: Finanční náklady |  |  |  |  | 2
0 | Celkem (bez DPH) | 0
| DPH | 0
0
0
| Celkem (včetně DPH) | 0

## Zakazka
Zakázka:
Realizace úsporných opatření na budově Základní školy Kadaňská č.p. 2334 v Chomutově
[5 empty] | Poř. | Typ | Kód | Popis | MJ | Výměra bez ztr. | Ztratné | Výměra | Jedn. cena | Cena | Jedn. hmotn. | Hmotnost | Jedn. suť | Suť | Sazba DPH | DPH | Cena s DPH | Komentář | Cen. soustava | Počet
[8 empty] | A: Zateplení budovy vč. výměny oken | [5 empty] | 0 |  | 430.151 |  | 294.6346 |  | 0 | 0 |  |  | 185
[8 empty] | 001: Zemní práce | [5 empty] | 0 |  | 0.0048 |  | 77.61 |  | 0 | 0 |  |  | 3
##T2##N_Catalog_catGUID | ##T2##PRO_ITEM_catID | ##T2##PRO_ITEM_iteCode | ##T2##PRO_ITEM_szvCode | ##T2##PRO_ITEM_tevCode | 1 | SP | 113107171 | Odstranění podkladu pl přes 50 do 200 m2 z betonu prostého tl 150 mm | m2 | 238.8 | 0 | 238.8 |  | 0 |  | 0 | 0.325 | 77.61 | 21 | 0 | 0 |  | URS | 1
[7 empty] | Plný popis: | Odstranění podkladů nebo krytů s přemístěním hmot na skládku na vzdálenost do 20 m nebo s naložením na dopravní prostředek v ploše jednotlivě přes 50 m2 do 200 m2 z betonu prostého, o tl. vrstvy přes 100 do 150 mm
[7 empty] | Výkaz výměr: | 398*0,6 |  |  |  | 238.8 | [6 empty] | _
[5 empty] | 2 | SP | 181411131 | Založení parkového trávníku výsevem plochy do 1000 m2 v rovině a ve svahu do 1:5 | m2 | 160 | 0 | 160 |  | 0 |  | 0 |  | 0 | 21 | 0 | 0 |  | URS | 1
[7 empty] | Plný popis: | Založení trávníku na půdě předem připravené plochy do 1000 m2 výsevem včetně utažení parkového v rovině nebo na svahu do 1:5
[7 empty] | Výkaz výměr: | 400*0,4 |  |  |  | 160 | [6 empty] | _
[5 empty] | 3 | H | 00572410 | Osivo směs travní parková | kg | 4.8 | 0 | 4.8 |  | 0 | 0.001 | 0.0048 |  | 0 | 21 | 0 | 0 |  | URS | 1
[7 empty] | Plný popis: | Osivo směs travní parková
[7 empty] | Výkaz výměr: | 160*0,03 |  |  |  | 4.8 | [6 empty] | _
_
[8 empty] | 003: Svislé konstrukce | [5 empty] | 0 |  | 1.1828 |  | 0 |  | 0 | 0 |  |  | 1
[5 empty] | 4 | SP | 310239211 | Zazdívka otvorů pl do 4 m2 ve zdivu nadzákladovém cihlami pálenými na MVC - po vybourání dveří kovových | m3 | 0.63 | 0 | 0.63 |  | 0 | 1.8775 | 1.1828 |  | 0 | 21 | 0 | 0 |  | URS | 1
[7 empty] | Plný popis: | Zazdívka otvorů ve zdivu nadzákladovém cihlami pálenými plochy přes 1 m2 do 4 m2 na maltu vápenocementovou
[7 empty] | Výkaz výměr: | 1,4*1*0,45 |  |  |  | 0.63 | [6 empty] | _
_
[8 empty] | 006: Úpravy povrchu | [5 empty] | 0 |  | 370.3948 |  | 0 |  | 0 | 0 |  |  | 24
[5 empty] | 5 | SP | 629991012 | Zakrytí výplní otvorů fólií přilepenou na začišťovací lišty | m2 | 1056.86 | 0 | 1056.86 |  | 0 | 0.00012 | 0.12682 |  | 0 | 21 | 0 | 0 |  | URS | 1
[7 empty] | Plný popis: | Zakrytí vnějších ploch před znečištěním včetně pozdějšího odkrytí výplní otvorů a svislých ploch fólií přilepenou na začišťovací lištu
[7 empty] | Výkaz výměr: | 56,34+69,6+806,158+124,762 |  |  |  | 1056.86 | [6 empty] | _
[5 empty] | 6 | SP | 629995101 | Očištění vnějších ploch tlakovou vodou | m2 | 6565.606 | 0 | 6565.606 |  | 0 |  | 0 |  | 0 | 21 | 0 | 0 |  | URS | 1
[7 empty] | Plný popis: | Očištění vnějších ploch tlakovou vodou omytím
[7 empty] | Výkaz výměr: | 4619,75+1945,856 |  |  |  | 6565.606 | [6 empty] | _
[5 empty] | 7 | SP | 621325202 | Oprava vnější vápenné nebo vápenocementové štukové omítky složitosti 1 podhledů v rozsahu do 30% | m2 | 1.52 | 0 | 1.52 |  | 0 | 0.01255 | 0.019076 |  | 0 | 21 | 0 | 0 |  | URS | 1
[7 empty] | Plný popis: | Oprava vápenné nebo vápenocementové omítky vnějších ploch stupně členitosti 1 štukové podhledů, v rozsahu opravované plochy přes 10 do 30%
[7 empty] | Výkaz výměr: | vstupní dveře;1,9*0,8 |  |  |  | 1.52 | [6 empty] | _
[5 empty] | 8 | SP | 622325407 | Oprava vnější vápenné nebo vápenocementové štukové omítky složitosti 3 v rozsahu do 65% | m2 | 2764.25 | 0 | 2764.25 |  | 0 | 0.04187 | 115.7391 |  | 0 | 21 | 0 | 0 |  | URS | 1
[7 empty] | Plný popis: | Oprava vápenné nebo vápenocementové omítky vnějších ploch stupně členitosti 3 štukové, v rozsahu opravované plochy přes 50 do 65%
[7 empty] | Výkaz výměr: | sokl, vchody do suterénu, anglické dvorky;434,52+249,696 |  |  |  | 684.216 | [6 empty] | _
[8 empty] | nezateplená fasáda vč. podstřešních říms;2011,034+69 |  |  |  | 2080.034 | [6 empty] | _
[5 empty] | 9 | SP | 622135001 | Vyrovnání podkladu vnějších stěn maltou vápenocementovou tl do 10 mm | m2 | 714 | 0 | 714 |  | 0 | 0.02048 | 14.6227 |  | 0 | 21 | 0 | 0 |  | URS | 1
[7 empty] | Plný popis: | Vyrovnání nerovností podkladu vnějších omítaných ploch maltou, tloušťky do 10 mm vápenocementovou stěn
[7 empty] | Výkaz výměr: | oprava pod zateplení uvažována 15% z celkové plochy;4760*0,15 |  |  |  | 714 | [6 empty] | _
[5 empty] | 10 | SP | 622135091 | Příplatek k vyrovnání vnějších stěn maltou vápenocementovou za každých dalších 5 mm tl | m2 | 1428 | 0 | 1428 |  | 0 | 0.0079 | 11.2812 |  | 0 | 21 | 0 | 0 |  | URS | 1
[7 empty] | Plný popis: | Vyrovnání nerovností podkladu vnějších omítaných ploch tmelem, tloušťky do 2 mm Příplatek k ceně za každých dalších 5 mm tloušťky podkladní vrstvy přes 10 mm maltou vápenocementovou stěn
[7 empty] | Výkaz výměr: | 714*2 |  |  |  | 1428 | [6 empty] | _
[5 empty] | 11 | SP | 621142001 | Potažení vnějších podhledů sklovláknitým pletivem vtlačeným do tenkovrstvé hmoty - římsy podstřešní v části zateplení | m2 | 336 | 0 | 336 |  | 0 | 0.00489 | 1.643 |  | 0 | 21 | 0 | 0 |  | URS | 1
[7 empty] | Plný popis: | Potažení vnějších ploch pletivem v ploše nebo pruzích, na plném podkladu sklovláknitým vtlačením do tmelu podhledů
[7 empty] | Výkaz výměr: | 420*0,8 |  |  |  | 336 | [6 empty] | _
[5 empty] | 12 | SP | 619995001 | Začištění omítek kolem oken, dveří, podlah nebo obkladů | m | 2662.88 | 0 | 2662.88 |  | 0 | 0.0015 | 3.9943 |  | 0 | 21 | 0 | 0 |  | URS | 1
[7 empty] | Plný popis: | Začištění omítek (s dodáním hmot) kolem oken, dveří, podlah, obkladů apod.
[7 empty] | Výkaz výměr: | 1.PP- 3. NP;70*2*(1,32+2,58)+29*2*(1,1+2,18)+66*2*(1,3+2,28)+29*2*(1,42+1,87)+25*2*(1,1+1,2)+8*2*(1,44+1,44)+70*2*(1,1+1,85)+7*2*(2,35+2,25)+9*2*(1,42+2,25)+15*2*(1,17+1,62)+6*2*(1,2+2)+45*2*(1,1+0,62)+6*2*(1,15+0,5)+8*2*(4,5+2)+6*2*(1,49+2,61)+30*2*(0,4+0,83)+3*2*(1,42+2,5)+4,5+3,5*2 |  |  |  | 2662.88 | [6 empty] | _
[5 empty] | 13 | SP | 622211031 | Montáž kontaktního zateplení vnějších stěn z polystyrénových desek tl do 160 mm | m2 | 4012.9 | 0 | 4012.9 |  | 0 | 0.0085 | 34.1097 |  | 0 | 21 | 0 | 0 |  | URS | 1
[7 empty] | Plný popis: | Montáž kontaktního zateplení z polystyrenových desek nebo z kombinovaných desek na vnější stěny, tloušťky desek přes 120 do 160 mm
[7 empty] | Výkaz výměr: | podstřešní římsy budou vyspraveny a potaženy perlinkou do tmelu a lepidla viz výkresy D.1.1.1 až D.1.1.14;4760-747,1 |  |  |  | 4012.9 | [6 empty] | _
[5 empty] | 14 | H | 28376042 | Deska fasádní polystyrénová (šedý) tl. 140 mm | m2 | 4414.19 | 0 | 4414.19 |  | 0 | 0.0021 | 9.2698 |  | 0 | 21 | 0 | 0 |  | URS | 1
Plný popis:
[7 empty] | Výkaz výměr: | prořez uvažován dle členitosti objektu cca 10%;4012,9*1,1 |  |  |  | 4414.19 | [6 empty] | _
[5 empty] | 15 | SP | 622212051 | Montáž kontaktního zateplení vnějšího ostění hl. špalety do 400 mm z polystyrenu tl do 40 mm | m | 2294.56 | 0 | 2294.56 |  | 0 | 0.00331 | 7.595 |  | 0 | 21 | 0 | 0 |  | URS | 1
[7 empty] | Plný popis: | Montáž kontaktního zateplení vnějšího ostění nebo nadpraží z polystyrenových desek hloubky špalet přes 200 do 400 mm, tloušťky desek do 40 mm
[7 empty] | Výkaz výměr: | 1.PP- 3. NP;29*2*(1,1+2,18)+66*2*(1,3+2,28)+25*2*(1,42+1,87)+25*2*(1,1+1,2)+8*2*(1,44+1,44)+38*2*(1,1+1,85)+7*2*(2,35+2,25)+9*2*(1,42+2,25)+15*2*(1,17+1,62)+6*2*(1,2+2)+8*2*(4,5+2)+6*2*(1,49+2,61)+30*2*(0,4+0,83)+3*2*(1,42+2,5)+4,5+3,5*2 |  |  |  | 1727.16 | [6 empty] | _
[8 empty] | dveřní otvory;4*(1+2*2) |  |  |  | 20 | [6 empty] | _
[8 empty] | výstupky;7*(10+12+8)+4*5+2*3+8,5*30 |  |  |  | 491 | [6 empty] | _
[8 empty] | oválná stávající okna;12*4,7 |  |  |  | 56.4 | [6 empty] | _
[5 empty] | 16 | H | 28376032 | Deska fasádní polystyrénová tl. 40 mm (šedý) | m2 | 631.004 | 0 | 631.004 |  | 0 | 0.0006 | 0.3786 |  | 0 | 21 | 0 | 0 |  | URS | 1
Plný popis:
[7 empty] | Výkaz výměr: | prořez je dle členitosti uvažován cca 10%;2294,56*1,1*0,25 |  |  |  | 631.004 | [6 empty] | _
[5 empty] | 17 | SP | 622252001 | Montáž zakládacích soklových lišt kontaktního zateplení | m | 441.43 | 0 | 441.43 |  | 0 | 6e-05 | 0.026486 |  | 0 | 21 | 0 | 0 |  | URS | 1
[7 empty] | Plný popis: | Montáž lišt kontaktního zateplení zakládacích soklových připevněných hmoždinkami
[7 empty] | Výkaz výměr: | 7,5+11,6+19+44+27+5,4+24+12,3+8,4+24+11,5+25,3+16+32,7+16+12+11+10,3+6,83+6,4+5,6+6,4+4,1+5,5+1,5+21,5+10,1+21,5+5,5+1,5+4+6,7+5,6+6,7+4 |  |  |  | 441.43 | [6 empty] | _
[5 empty] | 18 | H | 59051651 | Lišta soklová Al s okapničkou, zakládací 14 cm | m | 450 | 0 | 450 |  | 0 | 0.0005 | 0.225 |  | 0 | 21 | 0 | 0 |  | URS | 1
Plný popis:
[5 empty] | 19 | SP | 622252002 | Montáž ostatních lišt kontaktního zateplení | m | 3380 | 0 | 3380 |  | 0 | 0.00025 | 0.845 |  | 0 | 21 | 0 | 0 |  | URS | 1
[7 empty] | Plný popis: | Montáž lišt kontaktního zateplení ostatních stěnových, dilatačních apod. lepených do tmelu
[7 empty] | Výkaz výměr: | rohové;4,9*3+5,2*3+11,5+4,5*3+13,5*4+15*2+13,5*4+6*4+4,8*2+15*2+20+491+56,4+1728-55,3 |  |  |  | 2497 | [6 empty] | _
[8 empty] | nadokenní;463 |  |  |  | 463 | [6 empty] | _
[8 empty] | parapetní;420 |  |  |  | 420 | [6 empty] | _
[5 empty] | 20 | H | 59051482 | Lišta rohová s tkaninou | m | 2746.7 | 0 | 2746.7 |  | 0 | 3e-05 | 0.082401 |  | 0 | 21 | 0 | 0 |  | URS | 1
Plný popis:
[7 empty] | Výkaz výměr: | uvažováno ztratné (prořez) cca 10%;2497*1,1 |  |  |  | 2746.7 | [6 empty] | _
[5 empty] | 21 | H | 59051510 | Profil okenní s nepřiznanou okapnicí | m | 486.15 | 0 | 486.15 |  | 0 | 0.0003 | 0.14585 |  | 0 | 21 | 0 | 0 |  | URS | 1
Plný popis:
[7 empty] | Výkaz výměr: | uvažováno ztratné (prořez) cca 5%;463*1,05 |  |  |  | 486.15 | [6 empty] | _
[5 empty] | 22 | H | 59051512 | Profil parapetní plast 2 m | m | 441 | 0 | 441 |  | 0 | 0.0002 | 0.0882 |  | 0 | 21 | 0 | 0 |  | URS | 1
Plný popis:
[7 empty] | Výkaz výměr: | uvažováno ztratné (prořez) cca 5%;420*1,05 |  |  |  | 441 | [6 empty] | _
[5 empty] | 23 | SP | 622143004 | Montáž omítkových samolepících začišťovacích profilů (APU lišt) | m | 1540.7 | 0 | 1540.7 |  | 0 |  | 0 |  | 0 | 21 | 0 | 0 |  | URS | 1
[7 empty] | Plný popis: | Montáž omítkových profilů plastových nebo pozinkovaných, upevněných vtlačením do podkladní vrstvy nebo přibitím začišťovacích samolepících (APU lišty)
[7 empty] | Výkaz výměr: | 1.PP- 3. NP;29*(1,1+2*2,18)+66*(1,3+2*2,28)+29*(1,42+2*1,87)+25*(1,1+2*1,2)+8*(1,44+2*1,44)+70*(1,1+2*1,85)+7*(2,35+2*2,25)+9*(1,42+2*2,25)+15*(1,17+2*1,62)+6*(1,2+2*2)+8*(4,5+2*2)+6*(1,49+2*2,61)+30*(0,4+2*0,83)+3*(1,42+2*2,5) |  |  |  | 1540.7 | [6 empty] | _
[5 empty] | 24 | H | 59051476 | Profil okenní začišťovací s tkaninou (thermospoj) | m | 1617.735 | 0 | 1617.735 |  | 0 | 4e-05 | 0.064709 |  | 0 | 21 | 0 | 0 |  | URS | 1
Plný popis:
[7 empty] | Výkaz výměr: | ztratné cca 5%;1540,7*1,05 |  |  |  | 1617.735 | [6 empty] | _
[5 empty] | 25 | SP | 622521031 | Tenkovrstvá silikátová zrnitá omítka tl. 3,0 mm včetně penetrace vnějších stěn - probarvená dle výběru investora | m2 | 4923 | 0 | 4923 |  | 0 | 0.00478 | 23.5319 |  | 0 | 21 | 0 | 0 |  | URS | 1
[7 empty] | Plný popis: | Omítka tenkovrstvá silikátová vnějších ploch probarvená, včetně penetrace podkladu zrnitá, tloušťky 3,0 mm stěn
[7 empty] | Výkaz výměr: | 4013+336+574 |  |  |  | 4923 | [6 empty] | _
[5 empty] | 26 | SP | 637311122 | Okapový chodník z betonových chodníkových obrubníků stojatých lože beton | m | 400 | 0 | 400 |  | 0 | 0.19748 | 78.992 |  | 0 | 21 | 0 | 0 |  | URS | 1
[7 empty] | Plný popis: | Okapový chodník z obrubníků betonových chodníkových se zalitím spár cementovou maltou do lože z betonu prostého, z obrubníků stojatých
[5 empty] | 27 | SP | 637111111 | Okapový chodník ze štěrkopísku tl 100 mm lože pod dlaždice | m2 | 159.2 | 0 | 159.2 |  | 0 | 0.1837 | 29.245 |  | 0 | 21 | 0 | 0 |  | URS | 1
[7 empty] | Plný popis: | Okapový chodník z kameniva s udusáním a urovnáním povrchu ze štěrkopísku tl. 100 mm
[7 empty] | Výkaz výměr: | 398*0,4 |  |  |  | 159.2 | [6 empty] | _
[5 empty] | 28 | SP | 637211121 | Okapový chodník z betonových dlaždic tl 40 mm kladených do písku se zalitím spár MC | m2 | 159.2 | 0 | 159.2 |  | 0 | 0.24101 | 38.3688 |  | 0 | 21 | 0 | 0 |  | URS | 1
[7 empty] | Plný popis: | Okapový chodník z dlaždic betonových se zalitím spár cementovou maltou do písku, tl. dlaždic 40 mm
_
[8 empty] | 009: Ostatní konstrukce a práce | [5 empty] | 0 |  | 1.2566 |  | 198.2543 |  | 0 | 0 |  |  | 18
[5 empty] | 29 | SP | 965081113 | Bourání dlažby z dlaždic půdních, popřípadě očištění podlahy na půdě - před položením parozábrany a tepelné izolace | m2 | 1490 | 0 | 1490 |  | 0 |  | 0 | 0.045 | 67.05 | 21 | 0 | 0 |  | URS | 1
[7 empty] | Plný popis: | Bourání podlah ostatních bez podkladního lože nebo mazaniny z dlaždic s jakoukoliv výplní spár půdních, plochy přes 1 m2
[5 empty] | 30 | SP | 978019321 | Otlučení vnější vápenné nebo vápenocementové vnější omítky stupně členitosti 3 až 5 rozsahu do 10% | m2 | 4554.51 | 0 | 4554.51 |  | 0 |  | 0 | 0.007 | 31.8816 | 21 | 0 | 0 |  | URS | 1
[7 empty] | Plný popis: | Otlučení vápenných nebo vápenocementových omítek vnějších ploch s vyškrabáním spar a s očištěním zdiva stupně členitosti 3 až 5, v rozsahu do 10 %
[7 empty] | Výkaz výměr: | (23,9*2+12,6+6,45)*4+(3,2+13+27+8)*5,3+(7+6+6,5+15,2+4,5)*5,2+(8,5+36+29)*10+(4,2*2+6,8)*4,5+(1,3*2+17,7*2+1,8*2)*5,5+25-12+7,5*4,5+15*8+(3+43,3+2,2+7,3+6+15,67+6,53+10,36+6,8+1,5*4+4*4+4*3+7,5+11,6)*14+(5,6*2+5,4*4+1,14*4)*12+5 |  |  |  | 4554.51 | [6 empty] | _
[5 empty] | 31 | SP | 978019341 | Otlučení vnější vápenné nebo vápenocementové vnější omítky stupně členitosti 3 až 5 rozsahu do 30% | m2 | 2011.0338 | 0 | 2011.0338 |  | 0 |  | 0 | 0.022 | 44.2427 | 21 | 0 | 0 |  | URS | 1
[7 empty] | Plný popis: | Otlučení vápenných nebo vápenocementových omítek vnějších ploch s vyškrabáním spar a s očištěním zdiva stupně členitosti 3 až 5, v rozsahu přes 20 do 30 %
[7 empty] | Výkaz výměr: | přední fasáda;(7,9+56,1+18,98)*15,01+12,7*0,3+12,3 |  |  |  | 1261.6398 | [6 empty] | _
[8 empty] | sokl;(3,1+43,14+2,9+7,95+29,7+6+23,85+12,3+23,85+6+37,35+3+12,55+32,65+5,9+15,67+5,2+6,53+5,2+10,26+6,83+1,5+1+3,9+5,6+3,9+2,5+4+5,6+1,5+21,445*2+10+1,5+5,6+4,1+1,5*2+0,7+3,9*2+5,6+1+3,9+7,4+11,6)*1,15 |  |  |  | 499.698 | [6 empty] | _
[8 empty] | anglické dvorky vstupy do suterénu;0,7*14*0,5+(0,5*14+1,13*4+1,2*2)*1,3+(1,2*5+1,65*2)*0,5+(7,95+29,3)*1,8+30*1,8+20*1,8+15*3+20 |  |  |  | 249.696 | [6 empty] | _
[5 empty] | 32 | SP | 968082015 | Vybourání plastových rámů oken zdvojených včetně křídel plochy do 1 m2 | m2 | 56.34 | 0 | 56.34 |  | 0 |  | 0 | 0.073 | 4.1128 | 21 | 0 | 0 |  | URS | 1
[7 empty] | Plný popis: | Vybourání plastových rámů oken s křídly, dveřních zárubní, vrat rámu oken s křídly zdvojenými, plochy do 1 m2
[7 empty] | Výkaz výměr: | 1.pp;51*1,2*0,7 |  |  |  | 42.84 | [6 empty] | _
[8 empty] | 1.NP+2.NP+3.NP;3*10*0,5*0,9 |  |  |  | 13.5 | [6 empty] | _
[5 empty] | 33 | SP | 968082016 | Vybourání plastových rámů oken zdvojených včetně křídel plochy přes 1 do 2 m2 | m2 | 69.6 | 0 | 69.6 |  | 0 |  | 0 | 0.059 | 4.1064 | 21 | 0 | 0 |  | URS | 1
[7 empty] | Plný popis: | Vybourání plastových rámů oken s křídly, dveřních zárubní, vrat rámu oken s křídly zdvojenými, plochy přes 1 do 2 m2
[7 empty] | Výkaz výměr: | 1.NP-3.NP;25*1,2*1,3+15*1,2*1,7 |  |  |  | 69.6 | [6 empty] | _
[5 empty] | 34 | SP | 968082017 | Vybourání plastových rámů oken zdvojených včetně křídel plochy přes 2 do 4 m2 | m2 | 806.1584 | 0 | 806.1584 |  | 0 |  | 0 | 0.051 | 41.1141 | 21 | 0 | 0 |  | URS | 1
[7 empty] | Plný popis: | Vybourání plastových rámů oken s křídly, dveřních zárubní, vrat rámu oken s křídly zdvojenými, plochy přes 2 do 4 m2
[7 empty] | Výkaz výměr: | 1.PP- 3. NP;70*1,32*2,58+29*1,1*2,18+66*1,3*2,28+29*1,42*1,87+8*1,44*1,44+70*1,1*1,85+9*1,42*2,25+6*1,2*2+6*1,5*2,6 |  |  |  | 806.1584 | [6 empty] | _
[5 empty] | 35 | SP | 968082018 | Vybourání plastových rámů oken zdvojených včetně křídel plochy přes 4 m2 | m2 | 124.7625 | 0 | 124.7625 |  | 0 |  | 0 | 0.043 | 5.3648 | 21 | 0 | 0 |  | URS | 1
[7 empty] | Plný popis: | Vybourání plastových rámů oken s křídly, dveřních zárubní, vrat rámu oken s křídly zdvojenými, plochy přes 4 m2
[7 empty] | Výkaz výměr: | 1.NP - 2. NP z toho 1 ks z 8 je luxferový;7*2,35*2,25+8*4,5*2+4,5*3,5 |  |  |  | 124.7625 | [6 empty] | _
[5 empty] | 36 | SP | 968072456 | Vybourání kovových dveřních zárubní pl přes 2 m2 | m2 | 4.34 | 0 | 4.34 |  | 0 |  | 0 | 0.063 | 0.27342 | 21 | 0 | 0 |  | URS | 1
[7 empty] | Plný popis: | Vybourání kovových rámů oken s křídly, dveřních zárubní, vrat, stěn, ostění nebo obkladů dveřních zárubní, plochy přes 2 m2
[7 empty] | Výkaz výměr: | 1,4*3,1 |  |  |  | 4.34 | [6 empty] | _
[5 empty] | 37 | SP | 968072641 | Křídla nefunkčních dveří 2kř.vč. nadsvětlíku (drátosklo) | m2 | 4.34 | 0 | 4.34 |  | 0 |  | 0 | 0.025 | 0.1085 | 21 | 0 | 0 |  | URS | 1
[7 empty] | Plný popis: | Vybourání kovových rámů oken s křídly, dveřních zárubní, vrat, stěn, ostění nebo obkladů stěn jakýchkoliv, kromě výkladních jakékoliv plochy
[7 empty] | Výkaz výměr: | 1,4*3,1 |  |  |  | 4.34 | [6 empty] | _
[5 empty] | 38 | SP | 941111112 | Montáž lešení řadového trubkového lehkého s podlahami zatížení do 200 kg/m2 š do 0,9 m v do 25 m | m2 | 6161.35 | 0 | 6161.35 |  | 0 |  | 0 |  | 0 | 21 | 0 | 0 |  | URS | 1
[7 empty] | Plný popis: | Montáž lešení řadového trubkového lehkého pracovního s podlahami s provozním zatížením tř. 3 do 200 kg/m2 šířky tř. W06 od 0,6 do 0,9 m, výšky přes 10 do 25 m
[5 empty] | 39 | SP | 941111212 | Příplatek k lešení řadovému trubkovému lehkému s podlahami š 0,9 m v 25 m za první a ZKD den použití | m2 | 1109043 | 0 | 1109043 |  | 0 |  | 0 |  | 0 | 21 | 0 | 0 |  | URS | 1
[7 empty] | Plný popis: | Montáž lešení řadového trubkového lehkého pracovního s podlahami s provozním zatížením tř. 3 do 200 kg/m2 Příplatek za první a každý další den použití lešení k ceně -1112
[7 empty] | Výkaz výměr: | 6161,35*180 |  |  |  | 1109043 | [6 empty] | _
[5 empty] | 40 | SP | 941112812 | Demontáž lešení řadového trubkového lehkého bez podlah zatížení do 200 kg/m2 š do 0,9 m v do 25 m | m2 | 6161.35 | 0 | 6161.35 |  | 0 |  | 0 |  | 0 | 21 | 0 | 0 |  | URS | 1
[7 empty] | Plný popis: | Demontáž lešení řadového trubkového lehkého pracovního bez podlah s provozním zatížením tř. 3 do 200 kg/m2 šířky tř. W06 přes 0,6 do 0,9 m, výšky přes 10 do 25 m
[5 empty] | 41 | SP | 944511111 | Montáž ochranné sítě z textilie z umělých vláken | m2 | 6161.35 | 0 | 6161.35 |  | 0 |  | 0 |  | 0 | 21 | 0 | 0 |  | URS | 1
[7 empty] | Plný popis: | Montáž ochranné sítě zavěšené na konstrukci lešení z textilie z umělých vláken
[5 empty] | 42 | SP | 944511211 | Příplatek k ochranné síti za první a ZKD den použití | m2 | 1109043 | 0 | 1109043 |  | 0 |  | 0 |  | 0 | 21 | 0 | 0 |  | URS | 1
[7 empty] | Plný popis: | Montáž ochranné sítě Příplatek za první a každý další den použití sítě k ceně -1111
[5 empty] | 43 | SP | 944511811 | Demontáž ochranné sítě z textilie z umělých vláken | m2 | 6161.35 | 0 | 6161.35 |  | 0 |  | 0 |  | 0 | 21 | 0 | 0 |  | URS | 1
[7 empty] | Plný popis: | Demontáž ochranné sítě zavěšené na konstrukci lešení z textilie z umělých vláken
[5 empty] | 44 | SP | 952901111 | Vyčištění budov bytové a občanské výstavby při výšce podlaží do 4 m | m2 | 8592 | 0 | 8592 |  | 0 | 4e-05 | 0.34368 |  | 0 | 21 | 0 | 0 |  | URS | 1
[7 empty] | Plný popis: | Vyčištění budov nebo objektů před předáním do užívání budov bytové nebo občanské výstavby - zametení a umytí podlah, dlažeb, obkladů, schodů v místnostech, chodbách a schodištích, vyčištění a umytí oken, dveří s rámy, zárubněmi, umytí a vyčištění jiných zasklených a natíraných ploch a zařizovacích předmětů, při světlé výšce podlaží do 4 m
[7 empty] | Výkaz výměr: | (612+712+1540)*3 |  |  |  | 8592 | [6 empty] | _
[5 empty] | 45 | SP | 934953111 | Dřevěná lávka š. 600mm bude nesena dřevěnými hranoly nesené vaznými trámy - nutné zajištění proti vybočení - na půdě (izolace je nepochozí) | m2 | 19.2 | 0 | 19.2 |  | 0 | 0.04755 | 0.91296 |  | 0 | 21 | 0 | 0 |  | URS | 1
[7 empty] | Plný popis: | Přepadová a ochranná zařízení nádrží obsluhovací lávka z ochranných brlí na přepadech rybníků ze dřeva, s ochranným nátěrem, délky do 2 m
[7 empty] | Výkaz výměr: | (21+11)*0,6 |  |  |  | 19.2 | [6 empty] | _
[5 empty] | 46 | SP | 952905212 | Úklid kolem objektu po demontáži lešení a zhotovení okapového chodníku | m2 | 540 | 0 | 540 |  | 0 |  | 0 |  | 0 | 21 | 0 | 0 |  | URS | 1
[7 empty] | Plný popis: | Čištění objektů po zatopení nebo záplavách očištění od nánosu bahna mechanické podlah
[7 empty] | Výkaz výměr: | 540*1 |  |  |  | 540 | [6 empty] | _
_
[8 empty] | 046: Zemní práce pro montážní práce | [5 empty] | 0 |  | 0.0875 |  | 0 |  | 0 | 0 |  |  | 7
[5 empty] | 47 | MP | 460680453 | Vysekání kapes a výklenků ve zdivu cihelném pro krabice 15x15x10 cm | kus | 20 | 0 | 20 |  | 0 |  | 0 |  | 0 | 21 | 0 | 0 |  | URS | 1
Plný popis:
[5 empty] | 48 | MP | 460680581 | Vysekání rýh pro montáž trubek a kabelů v cihelných zdech hloubky do 3 cm a šířky do 3 cm | m | 250 | 0 | 250 |  | 0 |  | 0 |  | 0 | 21 | 0 | 0 |  | URS | 1
Plný popis:
[5 empty] | 49 | MP | 460710003 | Vyplnění a omítnutí rýh ve stropech hloubky do 3 cm a šířky do 7 cm | m | 250 | 0 | 250 |  | 0 | 0.00035 | 0.0875 |  | 0 | 21 | 0 | 0 |  | URS | 1
Plný popis:
[5 empty] | 50 | MP | 460030011 | Sejmutí drnu jakékoliv tloušťky | m2 | 240 | 0 | 240 |  | 0 |  | 0 |  | 0 | 21 | 0 | 0 |  | URS | 1
Plný popis:
[5 empty] | 51 | MP | 460620002 | Položení drnu včetně zalití vodou na rovině | m2 | 240 | 0 | 240 |  | 0 |  | 0 |  | 0 | 21 | 0 | 0 |  | URS | 1
Plný popis:
[5 empty] | 52 | MP | 460202053 | Hloubení kabelových nezapažených rýh strojně š 40 cm, hl 70 cm, v hornině tř 3 | m | 480 | 0 | 480 |  | 0 |  | 0 |  | 0 | 21 | 0 | 0 |  | URS | 1
Plný popis:
[5 empty] | 53 | MP | 460560053 | Zásyp rýh ručně šířky 40 cm, hloubky 70 cm, z horniny třídy 3 | m | 480 | 0 | 480 |  | 0 |  | 0 |  | 0 | 21 | 0 | 0 |  | URS | 1
Plný popis:
_
[8 empty] | 099: Přesun hmot HSV | [5 empty] | 0 |  | 0 |  | 0 |  | 0 | 0 |  |  | 10
[5 empty] | 54 | SP | 997013501 | Odvoz suti a vybouraných hmot na skládku nebo meziskládku do 1 km se složením | t | 294.6346 | 0 | 294.6346 |  | 0 |  | 0 |  | 0 | 21 | 0 | 0 |  | URS | 1
[7 empty] | Plný popis: | Odvoz suti a vybouraných hmot na skládku nebo meziskládku se složením, na vzdálenost do 1 km
[5 empty] | 55 | SP | 997013509 | Příplatek k odvozu suti a vybouraných hmot na skládku ZKD 1 km přes 1 km | t | 3390.196 | 0 | 3390.196 |  | 0 |  | 0 |  | 0 | 21 | 0 | 0 |  | URS | 1
[7 empty] | Plný popis: | Odvoz suti a vybouraných hmot na skládku nebo meziskládku se složením, na vzdálenost Příplatek k ceně za každý další i započatý 1 km přes 1 km
[7 empty] | Výkaz výměr: | odpad (cihelný, beton a omítka) bude dovezen cca do 10 km;(67,050+76,125+77,61)*9 |  |  |  | 1987.065 | [6 empty] | _
[8 empty] | směsný odpad,okna vč. zasklení (objemný odpad) cca do 20km;(64,866+8,983)*19 |  |  |  | 1403.131 | [6 empty] | _
[5 empty] | 56 | SP | 997013801 | Poplatek za uložení stavebního betonového odpadu na skládce (skládkovné) | t | 144.66 | 0 | 144.66 |  | 0 |  | 0 |  | 0 | 21 | 0 | 0 |  | URS | 1
[7 empty] | Plný popis: | Poplatek za uložení stavebního odpadu na skládce (skládkovné) betonového
[7 empty] | Výkaz výměr: | 67,05+77,61 |  |  |  | 144.66 | [6 empty] | _
[5 empty] | 57 | SP | 997013803 | Poplatek za uložení stavebního odpadu z cihelných (omítka) materiálů na skládce (skládkovné) | t | 76.125 | 0 | 76.125 |  | 0 |  | 0 |  | 0 | 21 | 0 | 0 |  | URS | 1
[7 empty] | Plný popis: | Poplatek za uložení stavebního odpadu na skládce (skládkovné) z keramických materiálů
[7 empty] | Výkaz výměr: | 31,882+44,243 |  |  |  | 76.125 | [6 empty] | _
[5 empty] | 58 | SP | 997013813 | Poplatek za uložení odpadu z plastických hmot (okna vč. prosklení)na skládce (skládkovné) | t | 64.866 | 0 | 64.866 |  | 0 |  | 0 |  | 0 | 21 | 0 | 0 |  | URS | 1
[7 empty] | Plný popis: | Poplatek za uložení stavebního odpadu na skládce (skládkovné) z plastických hmot
[7 empty] | Výkaz výměr: | 4,113+4,106+41,114+5,365+0,273+0,108+9,787 |  |  |  | 64.866 | [6 empty] | _
[5 empty] | 59 | SP | 997013831 | Poplatek za uložení stavebního směsného odpadu na skládce (skládkovné) | t | 8.983 | 0 | 8.983 |  | 0 |  | 0 |  | 0 | 21 | 0 | 0 |  | URS | 1
[7 empty] | Plný popis: | Poplatek za uložení stavebního odpadu na skládce (skládkovné) směsného
[7 empty] | Výkaz výměr: | 2,648+0,634+4,232+1,469 |  |  |  | 8.983 | [6 empty] | _
[5 empty] | 60 | SP | 997013312 | Montáž a demontáž shozu suti v do 20 m | m | 20 | 0 | 20 |  | 0 |  | 0 |  | 0 | 21 | 0 | 0 |  | URS | 1
[7 empty] | Plný popis: | Shoz suti montáž a demontáž shozu výšky přes 10 do 20 m
[5 empty] | 61 | SP | 997013322 | Příplatek k shozu suti v do 20 m za první a ZKD den použití | m | 200 | 0 | 200 |  | 0 |  | 0 |  | 0 | 21 | 0 | 0 |  | URS | 1
[7 empty] | Plný popis: | Shoz suti montáž a demontáž shozu výšky Příplatek za první a každý další den použití shozu k ceně -3312
[5 empty] | 62 | SP | 998011003 | Přesun hmot pro budovy zděné v do 24 m | t | 372.839 | 0 | 372.839 |  | 0 |  | 0 |  | 0 | 21 | 0 | 0 |  | URS | 1
[7 empty] | Plný popis: | Přesun hmot pro budovy občanské výstavby, bydlení, výrobu a služby s nosnou svislou konstrukcí zděnou z cihel, tvárnic nebo kamene vodorovná dopravní vzdálenost do 100 m pro budovy výšky přes 12 do 24 m
[5 empty] | 63 | SP | 998011014 | Příplatek k přesunu hmot pro budovy zděné za zvětšený přesun do 500 m - přesun uvnitř budovy do jednotlivých pater | t | 78.131 | 0 | 78.131 |  | 0 |  | 0 |  | 0 | 21 | 0 | 0 |  | URS | 1
[7 empty] | Plný popis: | Přesun hmot pro budovy občanské výstavby, bydlení, výrobu a služby s nosnou svislou konstrukcí zděnou z cihel, tvárnic nebo kamene Příplatek k cenám za zvětšený přesun přes vymezenou největší dopravní vzdálenost do 500 m
[7 empty] | Výkaz výměr: | 283,54-223,789+18,380 |  |  |  | 78.131 | [6 empty] | _
_
[8 empty] | 712: Povlakové krytiny | [5 empty] | 0 |  | 2.3405 |  | 2.648 |  | 0 | 0 |  |  | 12
[5 empty] | 64 | SP | 712300841 | Očištění povrchu střechy před opravami | m2 | 1324 | 0 | 1324 |  | 0 |  | 0 | 0.002 | 2.648 | 21 | 0 | 0 |  | URS | 1
[7 empty] | Plný popis: | Odstranění ze střech plochých do 10 st. mechu odškrabáním a očistěním s urovnáním povrchu
[7 empty] | Výkaz výměr: | střecha s mírným sklonem;612 |  |  |  | 612 | [6 empty] | _
[8 empty] | střecha plochá;712 |  |  |  | 712 | [6 empty] | _
[5 empty] | 65 | SP | 712341659 | Provedení povlakové krytiny střech do 10° pásy NAIP přitavením bodově - oprava stávající v rozsahu cca 10% | m2 | 132.4 | 0 | 132.4 |  | 0 | 0.00036 | 0.047664 |  | 0 | 21 | 0 | 0 |  | URS | 1
[7 empty] | Plný popis: | Provedení povlakové krytiny střech plochých do 10 st. pásy přitavením NAIP bodově
[7 empty] | Výkaz výměr: | (712+612)*0,1 |  |  |  | 132.4 | [6 empty] | _
[5 empty] | 66 | H | 62856000 | Pás asfaltovaný modifikovaný SBS | m2 | 145.64 | 0 | 145.64 |  | 0 | 0.0045 | 0.65538 |  | 0 | 21 | 0 | 0 |  | URS | 1
Plný popis:
[7 empty] | Výkaz výměr: | 132,4*1,1 |  |  |  | 145.64 | [6 empty] | _
[5 empty] | 67 | SP | 712363104 | Provedení povlakové krytiny střech do 10° ukotvení fólie talířovou hmoždinkou do dřevěné konstrukce | kus | 4984 | 0 | 4984 |  | 0 |  | 0 |  | 0 | 21 | 0 | 0 |  | URS | 1
[7 empty] | Plný popis: | Provedení povlakové krytiny střech plochých do 10 st. fólií ostatní činnosti při pokládání hydroizolačních fólií (materiál ve specifikaci) mechanické ukotvení talířovou hmoždinkou do dřevěné konstrukce
[7 empty] | Výkaz výměr: | 712*7 |  |  |  | 4984 | [6 empty] | _
[5 empty] | 68 | H | 59051346 | Hmoždinka talířová s ocelovým trnem (kotvy a teleskopy) do dřevěného podkladu | kus | 4984 | 0 | 4984 |  | 0 | 5e-05 | 0.2492 |  | 0 | 21 | 0 | 0 |  | URS | 1
Plný popis:
[5 empty] | 69 | SP | 712363103 | Provedení povlakové krytiny střech do 10° ukotvení fólie talířovou hmoždinkou do betonu nebo ŽB | kus | 4284 | 0 | 4284 |  | 0 |  | 0 |  | 0 | 21 | 0 | 0 |  | URS | 1
[7 empty] | Plný popis: | Provedení povlakové krytiny střech plochých do 10 st. fólií ostatní činnosti při pokládání hydroizolačních fólií (materiál ve specifikaci) mechanické ukotvení talířovou hmoždinkou do prostého nebo železového betonu
[7 empty] | Výkaz výměr: | 612*7 |  |  |  | 4284 | [6 empty] | _
[5 empty] | 70 | H | 59051351 | Hmoždinka talířová s ocelovým trnem (kotvy a teleskopy) do betonového podkladu | kus | 4284 | 0 | 4284 |  | 0 | 7e-05 | 0.29988 |  | 0 | 21 | 0 | 0 |  | URS | 1
Plný popis:
[5 empty] | 71 | SP | 712361701 | Provedení povlakové krytiny střech do 10° fólií položenou volně s přilepením spojů | m2 | 1324 | 0 | 1324 |  | 0 | 0.00019 | 0.25156 |  | 0 | 21 | 0 | 0 |  | URS | 1
[7 empty] | Plný popis: | Provedení povlakové krytiny střech plochých do 10 st. fólií položenou volně s přilepením spojů
[7 empty] | Výkaz výměr: | stávající nosná konstrukce betonový podklad;612 |  |  |  | 612 | [6 empty] | _
[8 empty] | stávající nosná konstrukce dřevěný podklad;712 |  |  |  | 712 | [6 empty] | _
[5 empty] | 72 | H | 59244396 | Folie hydroizolační | m2 | 1588.8 | 0 | 1588.8 |  | 0 | 0.00027 | 0.42898 |  | 0 | 21 | 0 | 0 |  | URS | 1
Plný popis:
[7 empty] | Výkaz výměr: | 1324*1,2 |  |  |  | 1588.8 | [6 empty] | _
[5 empty] | 73 | SP | 712331101 | Provedení povlakové krytiny střech do 10° podkladní vrstvy pásy na sucho AIP nebo NAIP | m2 | 1324 | 0 | 1324 |  | 0 |  | 0 |  | 0 | 21 | 0 | 0 |  | URS | 1
[7 empty] | Plný popis: | Provedení povlakové krytiny střech plochých do 10 st. pásy na sucho AIP nebo NAIP
[5 empty] | 74 | H | 63127261 | Sklovláknitá separační folie 120g/m2 | m2 | 1456.4 | 0 | 1456.4 |  | 0 | 0.00028 | 0.40779 |  | 0 | 21 | 0 | 0 |  | URS | 1
Plný popis:
[7 empty] | Výkaz výměr: | 1324*1,1 |  |  |  | 1456.4 | [6 empty] | _
[5 empty] | 75 | SP | 998712103 | Přesun hmot tonážní tonážní pro krytiny povlakové v objektech v do 24 m | t | 2.3405 | 0 | 2.3405 |  | 0 |  | 0 |  | 0 | 21 | 0 | 0 |  | URS | 1
[7 empty] | Plný popis: | Přesun hmot pro povlakové krytiny stanovený z hmotnosti přesunovaného materiálu vodorovná dopravní vzdálenost do 50 m v objektech výšky přes 12 do 24 m
_
[8 empty] | 713: Izolace tepelné | [5 empty] | 0 |  | 22.4217 |  | 0 |  | 0 | 0 |  |  | 10
[5 empty] | 76 | SP | 713141151 | Montáž izolace tepelné střech plochých kladené volně 1 vrstva rohoží, pásů, dílců, desek | m2 | 1324 | 0 | 1324 |  | 0 |  | 0 |  | 0 | 21 | 0 | 0 |  | URS | 1
[7 empty] | Plný popis: | Montáž tepelné izolace střech plochých rohožemi, pásy, deskami, dílci, bloky (izolační materiál ve specifikaci) kladenými volně jednovrstvá
[7 empty] | Výkaz výměr: | střecha s mírným sklonem;712 |  |  |  | 712 | [6 empty] | _
[8 empty] | střecha pliochá;612 |  |  |  | 612 | [6 empty] | _
[5 empty] | 77 | H | 28372321 | Deska z pěnového expandovaného polystyrenu tl. 200 | m2 | 673.2 | 0 | 673.2 |  | 0 | 0.005 | 3.366 |  | 0 | 21 | 0 | 0 |  | URS | 1
Plný popis:
[7 empty] | Výkaz výměr: | do spádu; 612*1,1 |  |  |  | 673.2 | [6 empty] | _
[5 empty] | 78 | H | 28372321 | Deska z pěnového expandovaného polystyrenu tl. 200 | m2 | 783.2 | 0 | 783.2 |  | 0 | 0.005 | 3.916 |  | 0 | 21 | 0 | 0 |  | URS | 1
Plný popis:
[7 empty] | Výkaz výměr: | střecha s mírným sklonem;712*1,1 |  |  |  | 783.2 | [6 empty] | _
[5 empty] | 79 | SP | 713121111 | Montáž izolace tepelné podlah volně kladenými rohožemi, pásy, dílci, deskami 1 vrstva | m2 | 1540 | 0 | 1540 |  | 0 |  | 0 |  | 0 | 21 | 0 | 0 |  | URS | 1
[7 empty] | Plný popis: | Montáž tepelné izolace podlah rohožemi, pásy, deskami, dílci, bloky (izolační materiál ve specifikaci) kladenými volně jednovrstvá
[5 empty] | 80 | H | 63150798 | Plsť skelná tl.180 mm | m2 | 1617 | 0 | 1617 |  | 0 | 0.009 | 14.553 |  | 0 | 21 | 0 | 0 |  | URS | 1
Plný popis:
[7 empty] | Výkaz výměr: | 1540*1,05 |  |  |  | 1617 | [6 empty] | _
[5 empty] | 81 | SP | 713121131 | Montáž izolace (vrchní, která chrání tepelnou) podlah - na půdě | m2 | 1540 | 0 | 1540 |  | 0 |  | 0 |  | 0 | 21 | 0 | 0 |  | URS | 1
[7 empty] | Plný popis: | Montáž tepelné izolace podlah parotěsnými reflexními pásy, tloušťka izolace do 5 mm
[5 empty] | 82 | H | 28329268 | Folie difůzně otevřená | m2 | 1694 | 0 | 1694 |  | 0 | 0.00014 | 0.23716 |  | 0 | 21 | 0 | 0 |  | URS | 1
Plný popis:
[7 empty] | Výkaz výměr: | 1540*1,1 |  |  |  | 1694 | [6 empty] | _
[5 empty] | 83 | SP | 713291333 | Montáž izolace tepelné parotěsné zábrany podlah folií | m2 | 1540 | 0 | 1540 |  | 0 | 4e-05 | 0.0616 |  | 0 | 21 | 0 | 0 |  | URS | 1
[7 empty] | Plný popis: | Montáž tepelné izolace chlazených a temperovaných místností - doplňky a konstrukční součásti parotěsné zábrany podlah fólií
[5 empty] | 84 | H | 28329210 | Zábrana parotěsná (parozábrana) | m2 | 1694 | 0 | 1694 |  | 0 | 0.00017 | 0.28798 |  | 0 | 21 | 0 | 0 |  | URS | 1
Plný popis:
[5 empty] | 85 | SP | 998713103 | Přesun hmot tonážní pro izolace tepelné v objektech v do 24 m | t | 22.4217 | 0 | 22.4217 |  | 0 |  | 0 |  | 0 | 21 | 0 | 0 |  | URS | 1
[7 empty] | Plný popis: | Přesun hmot pro izolace tepelné stanovený z hmotnosti přesunovaného materiálu vodorovná dopravní vzdálenost do 50 m v objektech výšky přes 12 m do 24 m
_
[8 empty] | 721: Vnitřní kanalizace | [5 empty] | 0 |  | 0.0429 |  | 0.6339 |  | 0 | 0 |  |  | 3
[5 empty] | 86 | SP | 721242803 | Demontáž lapače střešních splavenin DN 110 | kus | 30 | 0 | 30 |  | 0 |  | 0 | 0.02113 | 0.6339 | 21 | 0 | 0 |  | URS | 1
[7 empty] | Plný popis: | Demontáž lapačů střešních splavenin DN 110
[7 empty] | Výkaz výměr: | při realizaci je nutné posoudit, zda postačí stávající geigry pouze pročistit nebo vyměnit;30 |  |  |  | 30 | [6 empty] | _
[5 empty] | 87 | SP | 721242115 | Lapač střešních splavenin z PP se zápachovou klapkou a lapacím košem DN 110 | kus | 30 | 0 | 30 |  | 0 | 0.00143 | 0.0429 |  | 0 | 21 | 0 | 0 |  | URS | 1
[7 empty] | Plný popis: | Lapače střešních splavenin z polypropylenu (PP) DN 110 [HL 600]
[7 empty] | Výkaz výměr: | při realizaci je nutné posoudit, zda postačí stávající geigry pouze pročistit nebo vyměnit;30 |  |  |  | 30 | [6 empty] | _
[5 empty] | 88 | SP | 998721103 | Přesun hmot tonážní pro vnitřní kanalizace v objektech v do 24 m | t | 0.0429 | 0 | 0.0429 |  | 0 |  | 0 |  | 0 | 21 | 0 | 0 |  | URS | 1
[7 empty] | Plný popis: | Přesun hmot pro vnitřní kanalizace stanovený z hmotnosti přesunovaného materiálu vodorovná dopravní vzdálenost do 50 m v objektech výšky přes 12 do 24 m
_
[8 empty] | 740: Silnoproud | [5 empty] | 0 |  | 1.8271 |  | 0 |  | 0 | 0 |  |  | 25
[5 empty] | 89 | MP | 743611121 | Montáž vodič uzemňovací drát nebo lano D do 10 mm na povrchu | m | 560 | 0 | 560 |  | 0 |  | 0 |  | 0 | 21 | 0 | 0 |  | URS | 1
[7 empty] | Plný popis: | Montáž uzemňovacího vedení s upevněním, propojením a připojením pomocí svorek na povrchu vodičů FeZn drátu nebo lana D do 10 mm
[7 empty] | Výkaz výměr: | 440+120 |  |  |  | 560 | [6 empty] | _
[5 empty] | 90 | H | 35441077 | Drát průměr 8/11 mm AlMgSi s PVC izolací proti korozi - pro zazdění do omítky | kg | 59.4 | 0 | 59.4 |  | 0 | 0.001 | 0.0594 |  | 0 | 21 | 0 | 0 |  | URS | 1
Plný popis:
[7 empty] | Výkaz výměr: | 440*0,135 |  |  |  | 59.4 | [6 empty] | _
[5 empty] | 91 | H | 35441072 | Drát průměr 8 mm FeZn | kg | 180 | 0 | 180 |  | 0 | 0.001 | 0.18 |  | 0 | 21 | 0 | 0 |  | URS | 1
[7 empty] | Plný popis: | Drát průměr 8 mm FeZn
[7 empty] | Výkaz výměr: | (120+330)*0,4 |  |  |  | 180 | [6 empty] | _
[5 empty] | 92 | H | 35441610 | Podpěra vedení PV32FeZn na atiku/falcovanou střešní krytinu | kus | 120 | 0 | 120 |  | 0 | 0.00038 | 0.0456 |  | 0 | 21 | 0 | 0 |  | URS | 1
Plný popis:
[5 empty] | 93 | H | 35441687 | Podpěry vedení hromosvodu PV 21 - betonová základna | kus | 440 | 0 | 440 |  | 0 | 0.00017 | 0.0748 |  | 0 | 21 | 0 | 0 |  | URS | 1
Plný popis:
[5 empty] | 94 | MP | 743621110 | Montáž hromosvodu drát D do 10 mm s podpěrou/montáž na trubku dešťovodu | m | 330 | 0 | 330 |  | 0 |  | 0 |  | 0 | 21 | 0 | 0 |  | URS | 1
[7 empty] | Plný popis: | Montáž hromosvodného vedení svodových drátů nebo lan s podpěrami, D do 10 mm
[5 empty] | 95 | H | 35432565 | Příchytka nerezová drátu na trubku dešťovodu (200079) | kus | 330 | 0 | 330 |  | 0 | 0.00034 | 0.1122 |  | 0 | 21 | 0 | 0 |  | URS | 1
[7 empty] | Plný popis: | Příchytka kabelová 70-90 mm
[5 empty] | 96 | MP | 743629200 | Montáž hromosvodu D do 10 mm bez podpěry/montáž zazděním do fasády | kus | 250 | 0 | 250 |  | 0 |  | 0 |  | 0 | 21 | 0 | 0 |  | URS | 1
[7 empty] | Plný popis: | Montáž hromosvodného vedení doplňků napínacích šroubů s okem s vypnutím svodového vodiče
[7 empty] | Výkaz výměr: | Montáž zazděním do původní fasády, včetně vysekání a fixace v drážce;250 |  |  |  | 250 | [6 empty] | _
[5 empty] | 97 | H | 35441077 | Drát průměr 8/11 mm AlMgSi s PVC izolací proti korozi - pro zazdění do omítky | kg | 237.5 | 0 | 237.5 |  | 0 | 0.001 | 0.2375 |  | 0 | 21 | 0 | 0 |  | URS | 1
Plný popis:
[7 empty] | Výkaz výměr: | 250*0,95 |  |  |  | 237.5 | [6 empty] | _
[5 empty] | 98 | MP | 743622200 | Montáž svorka hromosvodná typ SZ | kus | 20 | 0 | 20 |  | 0 |  | 0 |  | 0 | 21 | 0 | 0 |  | URS | 1
[7 empty] | Plný popis: | Montáž hromosvodného vedení svorek se 3 a více šrouby, typ ST, SJ, SK, SZ, SR 01 a 02
[5 empty] | 99 | H | 35442015 | Svorka zkušební SZ číslo 2 v krabici do fasády | kus | 20 | 0 | 20 |  | 0 | 0.00023 | 0.0046 |  | 0 | 21 | 0 | 0 |  | URS | 1
[7 empty] | Plný popis: | Svorka uzemnění Cu zkušební
[5 empty] | 100 | H | 34571526 | Krabice do fasády | kus | 20 | 0 | 20 |  | 0 | 0.0005 | 0.01 |  | 0 | 21 | 0 | 0 |  | URS | 1
[7 empty] | Plný popis: | Krabice elektroinstalační vícenásobná do zateplení, 100x230 mm, hloubka 250 mm
[5 empty] | 101 | MP | 743622100 | Montáž svorka hromosvodná se 2 šrouby | kus | 220 | 0 | 220 |  | 0 |  | 0 |  | 0 | 21 | 0 | 0 |  | URS | 1
[7 empty] | Plný popis: | Montáž hromosvodného vedení svorek se 2 šrouby, typ SS, SR 03
[5 empty] | 102 | H | 35441996 | Svorka hromosvodová SO, SS | kus | 220 | 0 | 220 |  | 0 | 0.0007 | 0.154 |  | 0 | 21 | 0 | 0 |  | URS | 1
Plný popis:
[5 empty] | 103 | MP | 743622320 | Montáž svorka hromosvodná se 4 šrouby | kus | 100 | 0 | 100 |  | 0 |  | 0 |  | 0 | 21 | 0 | 0 |  | URS | 1
[7 empty] | Plný popis: | Montáž hromosvodného vedení svorek na potrubí typ "Bernard" se zhotovením pásku
[5 empty] | 104 | H | 35442017 | Svorka hromosvodová SK | kus | 100 | 0 | 100 |  | 0 | 0.00028 | 0.028 |  | 0 | 21 | 0 | 0 |  | URS | 1
Plný popis:
[5 empty] | 105 | MP | 743612111 | Montáž vodič uzemňovací FeZn pásek průřezu do 120 mm2v městské zástavbě v zemi | m | 480 | 0 | 480 |  | 0 |  | 0 |  | 0 | 21 | 0 | 0 |  | URS | 1
[7 empty] | Plný popis: | Montáž uzemňovacího vedení s upevněním, propojením a připojením pomocí svorek v zemi s izolací spojů vodičů FeZn pásku průřezu do 120 mm2 v městské zástavbě
[5 empty] | 106 | H | 35442062 | Pás zemnící 30 x 4 mm FeZn | kg | 504 | 0 | 504 |  | 0 | 0.001 | 0.504 |  | 0 | 21 | 0 | 0 |  | URS | 1
Plný popis:
[7 empty] | Výkaz výměr: | 480*1,05 |  |  |  | 504 | [6 empty] | _
[5 empty] | 107 | MP | 743612121 | Montáž vodič uzemňovací drát nebo lano D do 10 mm v městské zástavbě | m | 150 | 0 | 150 |  | 0 |  | 0 |  | 0 | 21 | 0 | 0 |  | URS | 1
[7 empty] | Plný popis: | Montáž uzemňovacího vedení s upevněním, propojením a připojením pomocí svorek v zemi s izolací spojů vodičů FeZn drátu nebo lana D do 10 mm v městské zástavbě
[5 empty] | 108 | H | 35441073 | Drát průměr pr.10/13 mm FeZn s PVC izolací proti korozi - pro vývod ze země | kg | 405 | 0 | 405 |  | 0 | 0.001 | 0.405 |  | 0 | 21 | 0 | 0 |  | URS | 1
[7 empty] | Plný popis: | Drát průměr 10 mm FeZn
[7 empty] | Výkaz výměr: | 150*2,7 |  |  |  | 405 | [6 empty] | _
[5 empty] | 109 | MP | 743619242 | Demontáže stávajícího hromosvodu - vodorovná jímací vedení na plochých střechách | m | 200 | 0 | 200 |  | 0 |  | 0 |  | 0 | 21 | 0 | 0 |  | URS | 1
[7 empty] | Plný popis: | Montáž uzemňovacího vedení s upevněním, propojením a připojením pomocí svorek doplňků ochranného pospojování ostatních konstrukcí vodičem průřezu do 16 mm2 uloženým pevně
[5 empty] | 110 | MP | 743992100 | Demontáže stávajícího hromosvodu - svislé svody | kus | 17 | 0 | 17 |  | 0 |  | 0 |  | 0 | 21 | 0 | 0 |  | URS | 1
[7 empty] | Plný popis: | Měření zemních odporů zemnicí sítě délky pásku do 100 m
[5 empty] | 111 | MP | 746516121 | Revize hromosvodu | kus | 1 | 0 | 1 |  | 0 |  | 0 |  | 0 | 21 | 0 | 0 |  | URS | 1
[7 empty] | Plný popis: | Propojení kabelů nebo vodičů spojkou do 1 kV speciální typ SRB kabelů vlečných, počtu a průřezu žil do 3x185 a 3x35 mm2
[5 empty] | 112 | MP | 746423511 | Ukončení kabelů a vodičů do 1 kV klasických koncovkou přírubovou 1cestnou KSPe 1x25 až 95 mm2 | kus | 17 | 0 | 17 |  | 0 |  | 0 |  | 0 | 21 | 0 | 0 |  | URS | 1
[7 empty] | Plný popis: | Ukončení kabelů nebo vodičů koncovkou popř. s vývodkou do 1 kV přírubovou jednocestnou, typ KSPe, kabelů nebo vodičů klasických s papírovou izolací, stíněním nebo pancířem, počtu a průřezu žil 1x25 až 95 mm2
[5 empty] | 113 | H | 34343124 | Trubka smršťovací tenkostěnná bez lepidla RC 12,7/6,4 | m | 100 | 0 | 100 |  | 0 | 0.00012 | 0.012 |  | 0 | 21 | 0 | 0 |  | URS | 1
Plný popis:
_
[8 empty] | 764: Konstrukce klempířské | [5 empty] | 0 |  | 3.8584 |  | 4.2321 |  | 0 | 0 |  |  | 13
[5 empty] | 114 | SP | 764002871 | Demontáž lemování zdí do suti | m | 53.1 | 0 | 53.1 |  | 0 |  | 0 | 0.00175 | 0.092925 | 21 | 0 | 0 |  | URS | 1
[7 empty] | Plný popis: | Demontáž klempířských konstrukcí lemování zdí do suti
[7 empty] | Výkaz výměr: | 14+25+14,1 |  |  |  | 53.1 | [6 empty] | _
[5 empty] | 115 | SP | 764002841 | Demontáž oplechování horních ploch zdí a nadezdívek do suti | m | 34 | 0 | 34 |  | 0 |  | 0 | 0.00191 | 0.06494 | 21 | 0 | 0 |  | URS | 1
[7 empty] | Plný popis: | Demontáž klempířských konstrukcí oplechování horních ploch zdí a nadezdívek do suti
[7 empty] | Výkaz výměr: | 17*2 |  |  |  | 34 | [6 empty] | _
[5 empty] | 116 | SP | 764002851 | Demontáž oplechování parapetů do suti | m | 656 | 0 | 656 |  | 0 |  | 0 | 0.00167 | 1.0955 | 21 | 0 | 0 |  | URS | 1
[7 empty] | Plný popis: | Demontáž klempířských konstrukcí oplechování parapetů do suti
[5 empty] | 117 | SP | 764004801 | Demontáž podokapního žlabu do suti | m | 554.65 | 0 | 554.65 |  | 0 |  | 0 | 0.0026 | 1.4421 | 21 | 0 | 0 |  | URS | 1
[7 empty] | Plný popis: | Demontáž klempířských konstrukcí žlabu podokapního do suti
[7 empty] | Výkaz výměr: | 19,8+20,5+1,2+13,3+1,2+21+7,6+2,65+44+12,2+7,2+40,5+5,2+29,5+12,5+24+4,5+2,7+14,1+26,3+7+5,5+40+5,5+5,5+7+5,5+16+6*3+6*3+1,4+17,8+13+4+7,7+4+17,8+1,4+6*3+12+7,7+11,9 |  |  |  | 554.65 | [6 empty] | _
[5 empty] | 118 | SP | 764004861 | Demontáž svodu do suti | m | 390 | 0 | 390 |  | 0 |  | 0 | 0.00394 | 1.5366 | 21 | 0 | 0 |  | URS | 1
[7 empty] | Plný popis: | Demontáž klempířských konstrukcí svodu do suti
[7 empty] | Výkaz výměr: | 2*16+2*17+3*16+2*12+3*5+2*12+2*6,5+6*17+2*8+1*7+5*15 |  |  |  | 390 | [6 empty] | _
[5 empty] | 119 | SP | 764341414 | Lemování rovných zdí střech z TiZn předzvětralého plechu rš 330 mm | m | 53.2 | 0 | 53.2 |  | 0 | 0.00195 | 0.10374 |  | 0 | 21 | 0 | 0 |  | URS | 1
[7 empty] | Plný popis: | Lemování zdí z titanzinkového předzvětralého plechu boční nebo horní rovných, střech s krytinou skládanou mimo prejzovou rš 330 mm
[7 empty] | Výkaz výměr: | styk nově zateplené střechy se sousední budovou;9+5+12,2+6+17+4 |  |  |  | 53.2 | [6 empty] | _
[5 empty] | 120 | SP | 764246403 | Oplechování parapetů rovných mechanicky kotvené z TiZn předzvětralého plechu rš 250 mm | m | 131 | 0 | 131 |  | 0 | 0.00151 | 0.19781 |  | 0 | 21 | 0 | 0 |  | URS | 1
[7 empty] | Plný popis: | Oplechování parapetů z titanzinkového předzvětralého plechu rovných mechanicky kotvené, bez rohů rš 250 mm
[7 empty] | Výkaz výměr: | okapnička na fasádě;(16+4+20)*1,8+(4+6+4)*2+31 |  |  |  | 131 | [6 empty] | _
[5 empty] | 121 | SP | 764246404 | Oplechování parapetů rovných mechanicky kotvené z TiZn předzvětralého plechu rš 330 mm | m | 525 | 0 | 525 |  | 0 | 0.00197 | 1.0342 |  | 0 | 21 | 0 | 0 |  | URS | 1
[7 empty] | Plný popis: | Oplechování parapetů z titanzinkového předzvětralého plechu rovných mechanicky kotvené, bez rohů rš 330 mm
[5 empty] | 122 | SP | 764244406 | Oplechování horních ploch a nadezdívek bez rohů z TiZn předzvětral plechu kotvené rš 500 mm | m | 34 | 0 | 34 |  | 0 | 0.003 | 0.102 |  | 0 | 21 | 0 | 0 |  | URS | 1
[7 empty] | Plný popis: | Oplechování horních ploch zdí a nadezdívek (atik) z titanzinkového předzvětralého plechu mechanicky kotvené rš 500 mm
[5 empty] | 123 | SP | 764541405 | Žlab podokapní půlkruhový z TiZn předzvětralého plechu rš 330 mm | m | 554.65 | 0 | 554.65 |  | 0 | 0.00286 | 1.5863 |  | 0 | 21 | 0 | 0 |  | URS | 1
[7 empty] | Plný popis: | Žlab podokapní z titanzinkového předzvětralého plechu včetně háků a čel půlkruhový rš 330 mm
[5 empty] | 124 | SP | 764511642 | Kotlík oválný (trychtýřový) pro podokapní žlaby z Pz s povrchovou úpravou 330/100 mm | kus | 30 | 0 | 30 |  | 0 | 0.00025 | 0.0075 |  | 0 | 21 | 0 | 0 |  | URS | 1
[7 empty] | Plný popis: | Žlab podokapní z pozinkovaného plechu s povrchovou úpravou včetně háků a čel kotlík oválný (trychtýřový), rš žlabu/průměr svodu 330/100 mm
[5 empty] | 125 | SP | 764518622 | Svody kruhové včetně objímek, kolen, odskoků z Pz s povrchovou úpravou průměru 100 mm | m | 390 | 0 | 390 |  | 0 | 0.00212 | 0.8268 |  | 0 | 21 | 0 | 0 |  | URS | 1
[7 empty] | Plný popis: | Svod z pozinkovaného plechu s upraveným povrchem včetně objímek, kolen a odskoků kruhový, průměru 100 mm
[5 empty] | 126 | SP | 998764102 | Přesun hmot tonážní pro konstrukce klempířské v objektech v do 12 m | t | 3.8584 | 0 | 3.8584 |  | 0 |  | 0 |  | 0 | 21 | 0 | 0 |  | URS | 1
[7 empty] | Plný popis: | Přesun hmot pro konstrukce klempířské stanovený z hmotnosti přesunovaného materiálu vodorovná dopravní vzdálenost do 50 m v objektech výšky přes 6 do 12 m
_
[8 empty] | 766: Konstrukce truhlářské | [5 empty] | 0 |  | 18.3884 |  | 9.7873 |  | 0 | 0 |  |  | 31
[5 empty] | 127 | SP | 766622216 | Montáž plastových oken plochy do 1 m2 otevíravých s rámem do zdiva | kus | 81 | 0 | 81 |  | 0 | 0.00025 | 0.02025 |  | 0 | 21 | 0 | 0 |  | URS | 1
[7 empty] | Plný popis: | Montáž oken plastových plochy do 1 m2 včetně montáže rámu na polyuretanovou pěnu otevíravých nebo sklápěcích do zdiva
[7 empty] | Výkaz výměr: | 1.pp;45+6 |  |  |  | 51 | [6 empty] | _
[8 empty] | 1.np-3.np;3*10 |  |  |  | 30 | [6 empty] | _
[5 empty] | 128 | H | 61144093 | Okno plast.1kř.,110x62cm otevíravé/sklopné tepelně izolační trojsklo (O12) - 6ti komorové, bílá/dekor dřevo, tepelný prostup oknem Uw = 0,9W/m2K, | kus | 45 | 0 | 45 |  | 0 | 0.014 | 0.63 |  | 0 | 21 | 0 | 0 |  | URS | 1
Plný popis:
[7 empty] | Výkaz výměr: | okna na WC a v šatnách budou přelepené neprůhlednou folií 6ks oken x0,682m2=4,092m2 folie;6 |  |  |  | 6 | [6 empty] | _
[8 empty] | ostatní okna sklo čiré;39 |  |  |  | 39 | [6 empty] | _
[5 empty] | 129 | H | 61144094 | Okno plast.1kř.,115x50cm otevíravé/sklopné tepelně izolační trojsklo (O15) - 6ti komorové, bílá/dekor dřevo, tepelný prostup oknem Uw = 0,9W/m2K, | kus | 6 | 0 | 6 |  | 0 | 0.014 | 0.084 |  | 0 | 21 | 0 | 0 |  | URS | 1
Plný popis:
[5 empty] | 130 | H | 61144105 | Okno plast.1kř.,40x83cm otevíravé/sklopné tepelně izolační trojsklo (O21) - 6ti komorové, bílá/dekor dřevo, tepelný prostup oknem Uw = 0,9W/m2K, | kus | 30 | 0 | 30 |  | 0 | 0.01 | 0.3 |  | 0 | 21 | 0 | 0 |  | URS | 1
Plný popis:
[7 empty] | Výkaz výměr: | okna na WC a v šatnách tělocvičny budou přelepené neprůhlednou folií 19ks oken x0,33m2=6,3m2 folie;19 |  |  |  | 19 | [6 empty] | _
[8 empty] | ostatní okna sklo čiré;11 |  |  |  | 11 | [6 empty] | _
[5 empty] | 131 | SP | 766622131 | Montáž plastových oken plochy přes 1 m2 otevíravých výšky do 1,5 m s rámem do zdiva | m2 | 49.5888 | 0 | 49.5888 |  | 0 | 0.00025 | 0.012397 |  | 0 | 21 | 0 | 0 |  | URS | 1
[7 empty] | Plný popis: | Montáž oken plastových včetně montáže rámu na polyuretanovou pěnu plochy přes 1 m2 otevíravých nebo sklápěcích do zdiva, výšky do 1,5 m
[7 empty] | Výkaz výměr: | 25*1,1*1,2+8*1,44*1,44 |  |  |  | 49.5888 | [6 empty] | _
[5 empty] | 132 | H | 61130528 | Okno plast.1kř. otvíravé a sklápěcí 110x120cm tepelně izolační trojsklo (O5) - 6ti komorové, bílá/dekor dřevo, tepelný prostup oknem Uw = 0,9W/m2K, | kus | 25 | 0 | 25 |  | 0 | 0.028 | 0.7 |  | 0 | 21 | 0 | 0 |  | URS | 1
Plný popis:
[5 empty] | 133 | H | 61130529 | Okno plast.1kř. otvíravé a sklápěcí 144x144cm tepelně izolační trojsklo (O6) - 6ti komorové, bílá/dekor dřevo, tepelný prostup oknem Uw = 0,9W/m2K, | kus | 8 | 0 | 8 |  | 0 | 0.03 | 0.24 |  | 0 | 21 | 0 | 0 |  | URS | 1
Plný popis:
[5 empty] | 134 | SP | 766622132 | Montáž plastových oken plochy přes 1 m2 otevíravých výšky do 2,5 m s rámem do zdiva | m2 | 675.8711 | 0 | 675.8711 |  | 0 | 0.00025 | 0.16897 |  | 0 | 21 | 0 | 0 |  | URS | 1
[7 empty] | Plný popis: | Montáž oken plastových včetně montáže rámu na polyuretanovou pěnu plochy přes 1 m2 otevíravých nebo sklápěcích do zdiva, výšky přes 1,5 do 2,5 m
[7 empty] | Výkaz výměr: | 15*1,17*1,62+9*1,42*2,25+66*1,3*2,28+6*1,2*2+29*1,42*1,87+3*1,42*2,5+29*1,1*2,18+70*1,1*1,85+7*2,35*2,25+8*4,5*2 |  |  |  | 675.8711 | [6 empty] | _
[5 empty] | 135 | H | 61130530 | Okno plastové 1kř. otvíravé a sklápěcí 117x162cm tepelně izolační trojsklo (O10) - 6ti komorové, bílá/dekor dřevo, tepelný prostup oknem Uw = 0,9W/m2K, | kus | 15 | 0 | 15 |  | 0 | 0.032 | 0.48 |  | 0 | 21 | 0 | 0 |  | URS | 1
Plný popis:
[7 empty] | Výkaz výměr: | okna na WC a v šatnách budou přelepené neprůhlednou folií 3ks oken x1,9m2=5,7m2 folie;3 |  |  |  | 3 | [6 empty] | _
[8 empty] | ostatní okna sklo čiré;12 |  |  |  | 12 | [6 empty] | _
[5 empty] | 136 | H | 61143946 | Okno plastové 2kř - otevíravé/sklopné, tepelně izolační trojsklo 142x225 cm, spodek skl. (O9) - 6ti komorové, bílá/dekor dřevo, tepelný prostup oknem Uw = 0,9W/m2K, | kus | 9 | 0 | 9 |  | 0 | 0.035 | 0.315 |  | 0 | 21 | 0 | 0 |  | URS | 1
Plný popis:
[5 empty] | 137 | H | 61143961 | Okno plastové 2kř - otevíravé/sklopné, tepelně izolační trojsklo 130x228 cm, spodek skl. (O3) - 6ti komorové, bílá/dekor dřevo, tepelný prostup oknem Uw = 0,9W/m2K, | kus | 66 | 0 | 66 |  | 0 | 0.043 | 2.838 |  | 0 | 21 | 0 | 0 |  | URS | 1
Plný popis:
[5 empty] | 138 | H | 61144125 | Okno plastové 2kř - otevíravé/sklopné, tepelně izolační trojsklo 120x200 cm, spodek skl. (O11) - 6ti komorové, bílá/dekor dřevo, tepelný prostup oknem Uw = 0,9W/m2K, | kus | 6 | 0 | 6 |  | 0 | 0.049 | 0.294 |  | 0 | 21 | 0 | 0 |  | URS | 1
Plný popis:
[5 empty] | 139 | H | 61144121 | Okno plastové 2kř - otevíravé/sklopné, tepelně izolační trojsklo 142x187 cm, spodek skl. (O4) - 6ti komorové, bílá/dekor dřevo, tepelný prostup oknem Uw = 0,9W/m2K, | kus | 29 | 0 | 29 |  | 0 | 0.035 | 1.015 |  | 0 | 21 | 0 | 0 |  | URS | 1
Plný popis:
[7 empty] | Výkaz výměr: | okna na WC a v šatnách budou přelepené neprůhlednou folií 11ks oken x2,66m2=29,2m2 folie;11 |  |  |  | 11 | [6 empty] | _
[8 empty] | ostatní okna sklo čiré;18 |  |  |  | 18 | [6 empty] | _
[5 empty] | 140 | H | 61144139 | Okno plastové 2kř - otevíravé/sklopné, tepelně izolační trojsklo 142x250 cm, spodek skl. (O22) - 6ti komorové, bílá/dekor dřevo, tepelný prostup oknem Uw = 0,9W/m2K, | kus | 3 | 0 | 3 |  | 0 | 0.085 | 0.255 |  | 0 | 21 | 0 | 0 |  | URS | 1
Plný popis:
[5 empty] | 141 | H | 61144124 | Okno plastové 2kř - otevíravé/sklopné, tepelně izolační trojsklo 110x218 cm, spodek skl. (O2) - 6ti komorové, bílá/dekor dřevo, tepelný prostup oknem Uw = 0,9W/m2K, | kus | 29 | 0 | 29 |  | 0 | 0.043 | 1.247 |  | 0 | 21 | 0 | 0 |  | URS | 1
Plný popis:
[5 empty] | 142 | H | 61144120 | Okno plastové 2kř - otevíravé/sklopné, tepelně izolační trojsklo 110x185 cm, spodek skl. (O7) - 6ti komorové, bílá/dekor dřevo, tepelný prostup oknem Uw = 0,9W/m2K, | kus | 70 | 0 | 70 |  | 0 | 0.028 | 1.96 |  | 0 | 21 | 0 | 0 |  | URS | 1
Plný popis:
[7 empty] | Výkaz výměr: | okna na WC a v šatnách budou přelepené neprůhlednou folií 6ks oken x2,035m2=12,21m2 folie;6 |  |  |  | 6 | [6 empty] | _
[8 empty] | ostatní okna sklo čiré;64 |  |  |  | 64 | [6 empty] | _
[5 empty] | 143 | H | 61132124 | Okno plast. 2kř-otevíravé/sklopné+2křspod.sklop, tep. izol. 3sklo 235x225 cm, spodek skl. (O8) - 6ti komorové, bílá/dekor dřevo, tepelný prostup oknem Uw = 0,9W/m2K, | kus | 7 | 0 | 7 |  | 0 | 0.076 | 0.532 |  | 0 | 21 | 0 | 0 |  | URS | 1
Plný popis:
[5 empty] | 144 | H | 61124258 | Okno plast. 5kř-pevné (2kř malá- výklopná), tep. izol. 3sklo 450x200 cm (O17) - 6ti komorové, bílá/dekor dřevo, tepelný prostup oknem Uw = 0,9W/m2K, | kus | 8 | 0 | 8 |  | 0 | 0.05416 | 0.43328 |  | 0 | 21 | 0 | 0 |  | URS | 1
Plný popis:
[5 empty] | 145 | SP | 766622133 | Montáž plastových oken plochy přes 1 m2 otevíravých výšky přes 2,5 m s rámem do zdiva | m2 | 39.0834 | 0 | 39.0834 |  | 0 | 0.00025 | 0.0097708 |  | 0 | 21 | 0 | 0 |  | URS | 1
[7 empty] | Plný popis: | Montáž oken plastových včetně montáže rámu na polyuretanovou pěnu plochy přes 1 m2 otevíravých nebo sklápěcích do zdiva, výšky přes 2,5 m
[7 empty] | Výkaz výměr: | 1.np-3.np;6*1,49*2,61+4,5*3,5 |  |  |  | 39.0834 | [6 empty] | _
[5 empty] | 146 | H | 61143962 | Okno plastové 2kř - otevíravé/sklopné, tepelně izolační trojsklo 149x261 cm, spodek skl. (O18) - 6ti komorové, bílá/dekor dřevo, tepelný prostup oknem Uw = 0,9W/m2K, | kus | 6 | 0 | 6 |  | 0 | 0.049 | 0.294 |  | 0 | 21 | 0 | 0 |  | URS | 1
Plný popis:
[5 empty] | 147 | H | 55329120 | Plastová sestava 450x350cm s dveřmi 2kř. 190/210 okna neotevíravé, tep. izol. 3sklo (VZ2) - 6ti komorové, bílá/dekor dřevo, tepelný prostup oknem Uw = 0,9W/m2K, | kus | 1 | 0 | 1 |  | 0 | 0.16 | 0.16 |  | 0 | 21 | 0 | 0 |  | URS | 1
Plný popis:
[5 empty] | 148 | SP | 766621213 | Montáž dřevěných oken plochy přes 1 m2 otevíravých výšky přes 2,5 m s rámem do zdiva | m2 | 238.392 | 0 | 238.392 |  | 0 | 0.00025 | 0.059598 |  | 0 | 21 | 0 | 0 |  | URS | 1
[7 empty] | Plný popis: | Montáž oken dřevěných včetně montáže rámu na polyuretanovou pěnu plochy přes 1 m2 otevíravých nebo sklápěcích do zdiva, výšky přes 2,5 m
[7 empty] | Výkaz výměr: | 1.np-3.np;(22+24+24)*1,32*2,58 |  |  |  | 238.392 | [6 empty] | _
[5 empty] | 149 | H | 61124259 | Eurookno dřevěné atyp.3kř. otev. se sloupkem 132 x 258cm, nadsvětlík vizuálně dělený otev/sklop - zaskleno izol 3sklem, tepelný prostup oknem Uw = 0,9W/m2K, | kus | 70 | 0 | 70 |  | 0 | 0.06194 | 4.3358 |  | 0 | 21 | 0 | 0 |  | URS | 1
[7 empty] | Plný popis: | Okno dřevěné s PUR nátěrem pro odvod kouře s motorovou jednotkou a větracím spojlerem 114x140 cm
[5 empty] | 150 | SP | 766441811 | Demontáž parapetních desek dřevěných nebo plastových šířky do 30 cm délky do 1,0 m | kus | 30 | 0 | 30 |  | 0 |  | 0 | 0.003 | 0.09 | 21 | 0 | 0 |  | URS | 1
[7 empty] | Plný popis: | Demontáž parapetních desek dřevěných nebo plastových šířky do 300 mm délky do 1m
[7 empty] | Výkaz výměr: | 3*10 |  |  |  | 30 | [6 empty] | _
[5 empty] | 151 | SP | 766441821 | Demontáž parapetních desek dřevěných nebo plastových šířky do 30 cm délky přes 1,0 m | kus | 268 | 0 | 268 |  | 0 |  | 0 | 0.005 | 1.34 | 21 | 0 | 0 |  | URS | 1
[7 empty] | Plný popis: | Demontáž parapetních desek dřevěných nebo plastových šířky do 300 mm délky přes 1m
[7 empty] | Výkaz výměr: | 29+51+29+25+6+70+13+15+6+6+3+7+8 |  |  |  | 268 | [6 empty] | _
[5 empty] | 152 | H | 61144403 | Parapet plastový vnitřní hl. od 10cm do 30cm dle osazení nových oken | m | 421.1 | 0 | 421.1 |  | 0 | 0.0021 | 0.88431 |  | 0 | 21 | 0 | 0 |  | URS | 1
[7 empty] | Plný popis: | Parapet plastový vnitřní - komůrkový 35 x 2 x 100 cm
[7 empty] | Výkaz výměr: | 29*1,2+66*1,4+29*1,5+25*1,2+6*1,5+70*1,2+7*2,4+13*1,5+15*1,2+6*1,3+8*4,6+6*1,5+30*0,5+3*1,5 |  |  |  | 421.1 | [6 empty] | _
[5 empty] | 153 | SP | 781461814 | Demontáž kamenných parapetů v učebnách | m2 | 54.1875 | 0 | 54.1875 |  | 0 |  | 0 | 0.1541 | 8.3503 | 21 | 0 | 0 |  | URS | 1
[7 empty] | Plný popis: | Demontáž obkladů z dlaždic z taveného čediče kladených do malty tl. přes 30 do 40 mm
[7 empty] | Výkaz výměr: | (70+15)*1,5*0,425 |  |  |  | 54.1875 | [6 empty] | _
[5 empty] | 154 | H | 60794109 | Parapet dřevěný v učebnách - barva shodná s barvou okna hl. do 45cm - dřevěná masívní deska s povrchovou úpravou | m | 112 | 0 | 112 |  | 0 | 0.01 | 1.12 |  | 0 | 21 | 0 | 0 |  | URS | 1
[7 empty] | Plný popis: | Deska parapetní dřevotřísková vnitřní 0,6 x 1 m
[7 empty] | Výkaz výměr: | nutno vyříznout dle ostění;70*1,6 |  |  |  | 112 | [6 empty] | _
[5 empty] | 155 | SP | 766663922 | Oprava dveřního nadsvětlíku - repase -z venku i ze vnitřku | kus | 2 | 0 | 2 |  | 0 |  | 0 | 0.0007 | 0.0014 | 21 | 0 | 0 |  | URS | 1
[7 empty] | Plný popis: | Oprava dveřních křídel dřevěných překování závěsů na opačnou stranu z tvrdého dřeva
[7 empty] | Výkaz výměr: | ze vnitř;1 |  |  |  | 1 | [6 empty] | _
[8 empty] | z venku;1 |  |  |  | 1 | [6 empty] | _
[5 empty] | 156 | SP | 766663942 | Oprava dveřních křídel z tvrdého dřeva - repase -z venku i ze vnitřku | kus | 4 | 0 | 4 |  | 0 |  | 0 | 0.0014 | 0.0056 | 21 | 0 | 0 |  | URS | 1
[7 empty] | Plný popis: | Oprava dveřních křídel dřevěných zakování závěsu do dřevěné zárubně dvoukřídlových z tvrdého dřeva
[7 empty] | Výkaz výměr: | ze vnitř;2 |  |  |  | 2 | [6 empty] | _
[8 empty] | z venku;2 |  |  |  | 2 | [6 empty] | _
[5 empty] | 157 | SP | 998766103 | Přesun hmot tonážní pro konstrukce truhlářské v objektech v do 24 m | t | 18.3884 | 0 | 18.3884 |  | 0 |  | 0 |  | 0 | 21 | 0 | 0 |  | URS | 1
[7 empty] | Plný popis: | Přesun hmot pro konstrukce truhlářské stanovený z hmotnosti přesunovaného materiálu vodorovná dopravní vzdálenost do 50 m v objektech výšky přes 12 do 24 m
_
[8 empty] | 767: Konstrukce zámečnické | [5 empty] | 0 |  | 2.7635 |  | 1.469 |  | 0 | 0 |  |  | 6
[5 empty] | 158 | SP | 767996801 | Demontáž atypických zámečnických konstrukcí rozebráním hmotnosti jednotlivých dílů do 50 kg | kg | 1469 | 0 | 1469 |  | 0 |  | 0 | 0.001 | 1.469 | 21 | 0 | 0 |  | URS | 1
[7 empty] | Plný popis: | Demontáž ostatních zámečnických konstrukcí o hmotnosti jednotlivých dílů rozebráním do 50 kg
[7 empty] | Výkaz výměr: | 8*32+51*15+16*28 |  |  |  | 1469 | [6 empty] | _
[5 empty] | 159 | SP | 767662120 | Montáž mříží pevných přivařených - rozměry určit po konzultaci na místě | m2 | 90.84 | 0 | 90.84 |  | 0 | 0.00038 | 0.034519 |  | 0 | 21 | 0 | 0 |  | URS | 1
[7 empty] | Plný popis: | Montáž mříží pevných, připevněných svařováním
[7 empty] | Výkaz výměr: | 51*1,2*0,7+8*1,2+16*1,2*2 |  |  |  | 90.84 | [6 empty] | _
[5 empty] | 160 | H | 74910191 | Mříže před okna do sklepa vč. povrchové úpravy - 45x 1100/620mm, 6x 1150/500mm - rozměry nutno ověřit na místě | kus | 51 | 0 | 51 |  | 0 | 0.011 | 0.561 |  | 0 | 21 | 0 | 0 |  | URS | 1
Plný popis:
[5 empty] | 161 | H | 74910192 | Mříže k anglickým dvorkům vč. povrchové úpravy - - rozměry nutno ověřit na místě | kus | 8 | 0 | 8 |  | 0 | 0.077 | 0.616 |  | 0 | 21 | 0 | 0 |  | URS | 1
Plný popis:
[5 empty] | 162 | H | 74910193 | Mříže k oknům v přízemí (pouze v zadní části objektu) - 1100/1850mm - rozměry nutno ověřit na místě | kus | 16 | 0 | 16 |  | 0 | 0.097 | 1.552 |  | 0 | 21 | 0 | 0 |  | URS | 1
Plný popis:
[5 empty] | 163 | SP | 998767103 | Přesun hmot tonážní pro zámečnické konstrukce v objektech v do 24 m | t | 2.7635 | 0 | 2.7635 |  | 0 |  | 0 |  | 0 | 21 | 0 | 0 |  | URS | 1
[7 empty] | Plný popis: | Přesun hmot pro zámečnické konstrukce stanovený z hmotnosti přesunovaného materiálu vodorovná dopravní vzdálenost do 50 m v objektech výšky přes 12 do 24 m
_
[8 empty] | 783: Nátěry | [5 empty] | 0 |  | 2.538 |  | 0 |  | 0 | 0 |  |  | 18
[5 empty] | 164 | SP | 783809203 | Montáž plošných ozdobných prvků pravidelného tvaru do 200 mm na fasády (pod hodinami) | kus | 4 | 0 | 4 |  | 0 | 0.0002 | 0.0008 |  | 0 | 21 | 0 | 0 |  | URS | 1
[7 empty] | Plný popis: | Montáž ozdobných prvků na fasádní plochy (materiál ve specifikaci ) plošných, tvaru pravidelného, průměru nebo výšky (šířky) lepené plochy přes 150 do 200 mm
[7 empty] | Výkaz výměr: | průčelí (pod hodinami);4 |  |  |  | 4 | [6 empty] | _
[5 empty] | 165 | H | 58124924 | Čtverec malý - ozdoba fasádní polystyrénová | kus | 4 | 0 | 4 |  | 0 | 0.0004 | 0.0016 |  | 0 | 21 | 0 | 0 |  | URS | 1
Plný popis:
[5 empty] | 166 | SP | 783809207 | Montáž plošných ozdobných prvků pravidelného tvaru výšky do 800 mm na fasády (lepením) | kus | 20 | 0 | 20 |  | 0 | 0.0008 | 0.016 |  | 0 | 21 | 0 | 0 |  | URS | 1
[7 empty] | Plný popis: | Montáž ozdobných prvků na fasádní plochy (materiál ve specifikaci ) plošných, tvaru pravidelného, průměru nebo výšky (šířky) lepené plochy přes 500 do 800 mm
[7 empty] | Výkaz výměr: | 3.NP nad okny;4+16 |  |  |  | 20 | [6 empty] | _
[5 empty] | 167 | H | 58124920 | Obdélník s vykousnutými rohy | kus | 20 | 0 | 20 |  | 0 | 0.0019 | 0.038 |  | 0 | 21 | 0 | 0 |  | URS | 1
Plný popis:
[5 empty] | 168 | SP | 783809217 | Montáž plošných ozdobných prvků pravidelného tvaru výšky do 800 mm na fasády (lepením) | kus | 20 | 0 | 20 |  | 0 | 0.001 | 0.02 |  | 0 | 21 | 0 | 0 |  | URS | 1
[7 empty] | Plný popis: | Montáž ozdobných prvků na fasádní plochy (materiál ve specifikaci ) plošných, tvaru nepravidelného, průměru nebo výšky (šířky) lepené plochy přes 500 do 800 mm
[7 empty] | Výkaz výměr: | 2.NP nad okny;20 |  |  |  | 20 | [6 empty] | _
[5 empty] | 169 | H | 58124923 | Obdélník s ohraničením (střed vystouplý) | kus | 20 | 0 | 20 |  | 0 | 0.0058 | 0.116 |  | 0 | 21 | 0 | 0 |  | URS | 1
Plný popis:
[5 empty] | 170 | SP | 783809225 | Montáž hladkých ozdobných prvků s převažujícím délkovým rozměrem na fasády (lepením) | m | 61.24 | 0 | 61.24 |  | 0 | 7e-05 | 0.0042868 |  | 0 | 21 | 0 | 0 |  | URS | 1
[7 empty] | Plný popis: | Montáž ozdobných prvků na fasádní plochy (materiál ve specifikaci ) s převažujícím délkovým rozměrem hladkých, výšky (šířky) lepené plochy přes 120 do 200 mm
[7 empty] | Výkaz výměr: | 3.NP pod parapetem;1,76*16+1,97*4 |  |  |  | 36.04 | [6 empty] | _
[8 empty] | 1.NP pod parapetem;1,4*18 |  |  |  | 25.2 | [6 empty] | _
[5 empty] | 171 | H | 58124917 | Prvek podparapetní bez ozdobných prvků | m | 62 | 0 | 62 |  | 0 | 0.0013 | 0.0806 |  | 0 | 21 | 0 | 0 |  | URS | 1
Plný popis:
[7 empty] | Výkaz výměr: | profily dl 2m;62 |  |  |  | 62 | [6 empty] | _
[5 empty] | 172 | SP | 783809235 | Montáž ornamentových ozdobných prvků s délkovým rozměrem na fasády | m | 36.04 | 0 | 36.04 |  | 0 | 0.0003 | 0.010812 |  | 0 | 21 | 0 | 0 |  | URS | 1
[7 empty] | Plný popis: | Montáž ozdobných prvků na fasádní plochy (materiál ve specifikaci ) s převažujícím délkovým rozměrem ornamentových, výšky přes 120 do 200 mm
[7 empty] | Výkaz výměr: | 4*1,97+16*1,76 |  |  |  | 36.04 | [6 empty] | _
[5 empty] | 173 | H | 58124919 | Prvek podparapetní s ozdobnými prvky (2ks pod parapetem) | m | 36 | 0 | 36 |  | 0 | 0.003 | 0.108 |  | 0 | 21 | 0 | 0 |  | URS | 1
Plný popis:
[5 empty] | 174 | SP | 783822111 | Tmelení prasklin šířky do 5 mm na omítkách disperzním tmelem | m | 25 | 0 | 25 |  | 0 | 3e-05 | 0.00075 |  | 0 | 21 | 0 | 0 |  | URS | 1
[7 empty] | Plný popis: | Tmelení omítek před provedením nátěru tmelem disperzním akrylátovým nebo latexovým, prasklin šířky přes 1 do 5 mm
[5 empty] | 175 | SP | 783822121 | Tmelení prasklin šířky do 15 mm na omítkách disperzním tmelem | m | 43 | 0 | 43 |  | 0 | 0.00014 | 0.00602 |  | 0 | 21 | 0 | 0 |  | URS | 1
[7 empty] | Plný popis: | Tmelení omítek před provedením nátěru tmelem disperzním akrylátovým nebo latexovým, prasklin šířky přes 5 do 15 mm
[5 empty] | 176 | SP | 783813131 | Penetrační nátěr hladkých, tenkovrstvých zrnitých a štukových omítek | m2 | 2066.7934 | 0 | 2066.7934 |  | 0 | 0.0002 | 0.41336 |  | 0 | 21 | 0 | 0 |  | URS | 1
[7 empty] | Plný popis: | Penetrační nátěr omítek hladkých omítek hladkých, zrnitých tenkovrstvých nebo štukových syntetický
[7 empty] | Výkaz výměr: | 81,225+2011,034-(70*1,32*2,58+32*1,1*1,85+4*1,42*1,87+51*1,1*0,62)+7*15*0,15+14*2*8,5*0,15+3,2*2*0,8+4*(1,42*2+1,87*2)+34*(1,1*2+1,85*2)+9*(1,2*2+0,62*2)+2*(1,2*2+0,6*2) |  |  |  | 2066.7934 | [6 empty] | _
[5 empty] | 177 | SP | 783827445 | Krycí dvojnásobný nátěr omítek stupně členitosti 3 | m2 | 2066.793 | 0 | 2066.793 |  | 0 | 0.00083 | 1.7154 |  | 0 | 21 | 0 | 0 |  | URS | 1
[7 empty] | Plný popis: | Krycí (ochranný ) nátěr omítek dvojnásobný hladkých omítek hladkých, zrnitých tenkovrstvých nebo štukových stupně členitosti 3 silikonový
[5 empty] | 178 | SP | 783301313 | Odmaštění zámečnických konstrukcí ředidlovým odmašťovačem | m2 | 18 | 0 | 18 |  | 0 | 7e-05 | 0.00126 |  | 0 | 21 | 0 | 0 |  | URS | 1
[7 empty] | Plný popis: | Příprava podkladu zámečnických konstrukcí před provedením nátěru odmaštění odmašťovačem ředidlovým
[7 empty] | Výkaz výměr: | ochrana anglického dvorku, zábradlí (zadek objektu) - bude upřesněno při realizaci;18 |  |  |  | 18 | [6 empty] | _
[5 empty] | 179 | SP | 783306811 | Odstranění nátěru ze zámečnických konstrukcí oškrábáním | m2 | 18 | 0 | 18 |  | 0 |  | 0 |  | 0 | 21 | 0 | 0 |  | URS | 1
[7 empty] | Plný popis: | Odstranění nátěrů ze zámečnických konstrukcí oškrábáním
[5 empty] | 180 | SP | 783315103 | Jednonásobný syntetický samozákladující mezinátěr zámečnických konstrukcí | m2 | 18 | 0 | 18 |  | 0 | 0.00014 | 0.00252 |  | 0 | 21 | 0 | 0 |  | URS | 1
[7 empty] | Plný popis: | Mezinátěr zámečnických konstrukcí jednonásobný syntetický samozákladující
[5 empty] | 181 | SP | 783317105 | Krycí jednonásobný syntetický samozákladující nátěr zámečnických konstrukcí | m2 | 18 | 0 | 18 |  | 0 | 0.00014 | 0.00252 |  | 0 | 21 | 0 | 0 |  | URS | 1
[7 empty] | Plný popis: | Krycí nátěr (email) zámečnických konstrukcí jednonásobný syntetický samozákladující
_
[8 empty] | 786: Čalounické úpravy | [5 empty] | 0 |  | 3.044 |  | 0 |  | 0 | 0 |  |  | 4
[5 empty] | 182 | SP | 786626111 | Montáž lamelové žaluzie vnitřní v učebnách - nutno přeměřit před realizací | m2 | 396.56 | 0 | 396.56 |  | 0 |  | 0 |  | 0 | 21 | 0 | 0 |  | URS | 1
[7 empty] | Plný popis: | Montáž zastiňujících žaluzií lamelových vnitřních nebo do oken dvojitých dřevěných
[7 empty] | Výkaz výměr: | dřevěná okna;(20+24+24)*1,4*2,6 |  |  |  | 247.52 | [6 empty] | _
[8 empty] | plastová okna;(16+16+16)*1,35*2,3 |  |  |  | 149.04 | [6 empty] | _
[5 empty] | 183 | H | 42972934 | Žaluzie hliníková vnitřní 1350x2300 mm | kus | 68 | 0 | 68 |  | 0 | 0.025 | 1.7 |  | 0 | 21 | 0 | 0 |  | URS | 1
Plný popis:
[5 empty] | 184 | H | 42972936 | Žaluzie hliníková vnitřní 1400x2600 mm | kus | 48 | 0 | 48 |  | 0 | 0.028 | 1.344 |  | 0 | 21 | 0 | 0 |  | URS | 1
Plný popis:
[5 empty] | 185 | SP | 998786103 | Přesun hmot tonážní pro čalounické úpravy v objektech v do 24 m | t | 3.044 | 0 | 3.044 |  | 0 |  | 0 |  | 0 | 21 | 0 | 0 |  | URS | 1
[7 empty] | Plný popis: | Přesun hmot pro čalounické úpravy stanovený z hmotnosti přesunovaného materiálu vodorovná dopravní vzdálenost do 50 m v objektech výšky (hloubky) přes 12 do 24 m
_
_
[8 empty] | B: Systém nuceného větrání s rekuperací odpadního tepla | [5 empty] | 0 |  | 41.1448 |  | 1.8293 |  | 0 | 0 |  |  | 38
[8 empty] | 003: Svislé konstrukce | [5 empty] | 0 |  | 0 |  | 0.0653 |  | 0 | 0 |  |  | 2
[5 empty] | 186 | SP | 311101213 | Vytvoření prostupů do 0,10 m2 ve zdech - vysekání | m | 13.06 | 0 | 13.06 |  | 0 |  | 0 | 0.005 | 0.0653 | 21 | 0 | 0 |  | URS | 1
[7 empty] | Plný popis: | Vytvoření prostupů nebo suchých kanálků v betonových zdech nosných z monolitického betonu a železobetonu vodorovných, šikmých, obloukových, zalomených, svislých vložkami z trub, prefabrikovaných dílců, dutinových tvarovek, apod., bez jejich dodání trvale osazenými na sraz, včetně polohového zajištění v bednění při betonáži, vnější průřezové plochy přes 0,05 do 0,10 m2
[7 empty] | Výkaz výměr: | 1.np;3*0,45+2*0,5+1*0,62 |  |  |  | 2.97 | [6 empty] | _
[8 empty] | 2.np;2*0,1+6*0,45+2*0,5+1*0,62 |  |  |  | 4.52 | [6 empty] | _
[8 empty] | 3.np;1*0,35+8*0,45+2*0,5+1*0,62 |  |  |  | 5.57 | [6 empty] | _
[5 empty] | 187 | SP | 311101214 | Vytvoření prostupů do 0,20 m2 ve zdech - vysekání | m | 25.62 | 0 | 25.62 |  | 0 |  | 0 |  | 0 | 21 | 0 | 0 |  | URS | 1
[7 empty] | Plný popis: | Vytvoření prostupů nebo suchých kanálků v betonových zdech nosných z monolitického betonu a železobetonu vodorovných, šikmých, obloukových, zalomených, svislých vložkami z trub, prefabrikovaných dílců, dutinových tvarovek, apod., bez jejich dodání trvale osazenými na sraz, včetně polohového zajištění v bednění při betonáži, vnější průřezové plochy přes 0,10 do 0,20 m2
[7 empty] | Výkaz výměr: | 1.np;6*0,45+4*0,6+2*0,62 |  |  |  | 6.34 | [6 empty] | _
[8 empty] | 2.np;6*0,45+2*0,5+2*0,52+6*0,6 |  |  |  | 8.34 | [6 empty] | _
[8 empty] | 3.np;6*0,45+2*0,52+12*0,6 |  |  |  | 10.94 | [6 empty] | _
_
[8 empty] | 006: Úpravy povrchu | [5 empty] | 0 |  | 0.23167 |  | 0 |  | 0 | 0 |  |  | 1
[5 empty] | 188 | SP | 619995001 | Začištění omítek kolem oken, dveří, podlah nebo obkladů | m | 154.448 | 0 | 154.448 |  | 0 | 0.0015 | 0.23167 |  | 0 | 21 | 0 | 0 |  | URS | 1
[7 empty] | Plný popis: | Začištění omítek (s dodáním hmot) kolem oken, dveří, podlah, obkladů apod.
[7 empty] | Výkaz výměr: | (6+11+12)*2*3,14*0,4+(12+16+20)*(0,5*2+0,35*2) |  |  |  | 154.448 | [6 empty] | _
_
[8 empty] | 009: Ostatní konstrukce a práce | [5 empty] | 0 |  | 0.1678 |  | 0 |  | 0 | 0 |  |  | 1
[5 empty] | 189 | SP | 949101112 | Lešení pomocné pro objekty pozemních staveb s lešeňovou podlahou v do 3,5 m zatížení do 150 kg/m2 | m2 | 799.028 | 0 | 799.028 |  | 0 | 0.00021 | 0.1678 |  | 0 | 21 | 0 | 0 |  | URS | 1
[7 empty] | Plný popis: | Lešení pomocné pracovní pro objekty pozemních staveb pro zatížení do 150 kg/m2, o výšce lešeňové podlahy přes 1,9 do 3,5 m
[7 empty] | Výkaz výměr: | 461,57+337,458 |  |  |  | 799.028 | [6 empty] | _
_
[8 empty] | 046: Zemní práce pro montážní práce | [5 empty] | 0 |  | 0.166 |  | 1.764 |  | 0 | 0 |  |  | 2
[5 empty] | 190 | MP | 460680603 | Vysekání rýh pro montáž trubek a kabelů v cihelných zdech hloubky do 7 cm a šířky do 7 cm | m | 200 | 0 | 200 |  | 0 |  | 0 | 0.00882 | 1.764 | 21 | 0 | 0 |  | URS | 1
Plný popis:
[5 empty] | 191 | MP | 460710053 | Vyplnění a omítnutí rýh ve stěnách hloubky do 7 cm a šířky do 7 cm | m | 200 | 0 | 200 |  | 0 | 0.00083 | 0.166 |  | 0 | 21 | 0 | 0 |  | URS | 1
Plný popis:
_
[8 empty] | 099: Přesun hmot HSV | [5 empty] | 0 |  | 0 |  | 0 |  | 0 | 0 |  |  | 4
[5 empty] | 192 | SP | 997013501 | Odvoz suti a vybouraných hmot na skládku nebo meziskládku do 1 km se složením | t | 1.8293 | 0 | 1.8293 |  | 0 |  | 0 |  | 0 | 21 | 0 | 0 |  | URS | 1
[7 empty] | Plný popis: | Odvoz suti a vybouraných hmot na skládku nebo meziskládku se složením, na vzdálenost do 1 km
[5 empty] | 193 | SP | 997013509 | Příplatek k odvozu suti a vybouraných hmot na skládku ZKD 1 km přes 1 km | t | 18.29 | 0 | 18.29 |  | 0 |  | 0 |  | 0 | 21 | 0 | 0 |  | URS | 1
[7 empty] | Plný popis: | Odvoz suti a vybouraných hmot na skládku nebo meziskládku se složením, na vzdálenost Příplatek k ceně za každý další i započatý 1 km přes 1 km
[5 empty] | 194 | SP | 997013803 | Poplatek za uložení stavebního odpadu z cihelných (omítka) materiálů na skládce (skládkovné) | t | 1.829 | 0 | 1.829 |  | 0 |  | 0 |  | 0 | 21 | 0 | 0 |  | URS | 1
[7 empty] | Plný popis: | Poplatek za uložení stavebního odpadu na skládce (skládkovné) z keramických materiálů
[5 empty] | 195 | SP | 998011003 | Přesun hmot pro budovy zděné v do 24 m | t | 0.23167 | 0 | 0.23167 |  | 0 |  | 0 |  | 0 | 21 | 0 | 0 |  | URS | 1
[7 empty] | Plný popis: | Přesun hmot pro budovy občanské výstavby, bydlení, výrobu a služby s nosnou svislou konstrukcí zděnou z cihel, tvárnic nebo kamene vodorovná dopravní vzdálenost do 100 m pro budovy výšky přes 12 do 24 m
_
[8 empty] | 714: Akustická a protiotřesová opatření | [5 empty] | 0 |  | 2.1531 |  | 0 |  | 0 | 0 |  |  | 3
[5 empty] | 196 | SP | 714186201 | Montáž zvukově izolační izolace kolem jednotek v učebnách | m2 | 149.76 | 0 | 149.76 |  | 0 |  | 0 |  | 0 | 21 | 0 | 0 |  | URS | 1
[7 empty] | Plný popis: | Montáž pohltivých a konstrukčních součástí zabalení izolačních vložek do fólie
[7 empty] | Výkaz výměr: | 24*(1,3*2+1,1*2)*1,3 |  |  |  | 149.76 | [6 empty] | _
[5 empty] | 197 | H | 59155229 | Deska zvukově izolační z lisované pěny tl. 30mm | m2 | 164.736 | 0 | 164.736 |  | 0 | 0.01307 | 2.1531 |  | 0 | 21 | 0 | 0 |  | URS | 1
[7 empty] | Plný popis: | Deska vláknocementová interiérová protipožární se zvukovým útlumem přírodní šedá 1200 x 2550 mm, tl. 12 mm
[7 empty] | Výkaz výměr: | 149,76*1,1 |  |  |  | 164.736 | [6 empty] | _
[5 empty] | 198 | SP | 998714103 | Přesun hmot tonážní pro akustická a protiotřesová opatření v objektech v do 24 m | t | 2.1531 | 0 | 2.1531 |  | 0 |  | 0 |  | 0 | 21 | 0 | 0 |  | URS | 1
[7 empty] | Plný popis: | Přesun hmot pro akustická a protiotřesová opatření stanovený z hmotnosti přesunovaného materiálu vodorovná dopravní vzdálenost do 50 m v objektech výšky přes 12 do 24 m
_
[8 empty] | 740: Silnoproud | [5 empty] | 0 |  | 0.1272 |  | 0 |  | 0 | 0 |  |  | 2
[5 empty] | 199 | MP | 748992200 | Demontáž a zpětná montáž svítidel vč. prodloužení kabelů vč. revize - osazení do SDK podhledů | soubor | 21 | 0 | 21 |  | 0 |  | 0 |  | 0 | 21 | 0 | 0 |  | URS | 1
[7 empty] | Plný popis: | Zkoušky a prohlídky osvětlovacího zařízení měření izolačního stavu svítidel na pracovišti do. 200 ks svítidel
[7 empty] | Výkaz výměr: | 5+6+10 |  |  |  | 21 | [6 empty] | _
[5 empty] | 200 | H | 35822786 | Elektroinstalace nutná pro rozvody rekuperace a nuceného větrání | kus | 24 | 0 | 24 |  | 0 | 0.0053 | 0.1272 |  | 0 | 21 | 0 | 0 |  | URS | 1
Plný popis:
_
[8 empty] | 750: Slaboproud | [5 empty] | 0 |  | 17.04 |  | 0 |  | 0 | 0 |  |  | 2
[5 empty] | 201 | MP | 751122192 | Montáž a připojení rekuperace a nuceného větrání | kus | 24 | 0 | 24 |  | 0 |  | 0 |  | 0 | 21 | 0 | 0 |  | URS | 1
[7 empty] | Plný popis: | Montáž ventilátoru radiálního nízkotlakého potrubního protipožárního do čtyřhranného potrubí, průřezu přes 1,470 m2
[5 empty] | 202 | H | 42221126 | Kompletní dodávka, osazení vč.závěsného mat. a zkoušek pro jednu učebnu | kus | 24 | 0 | 24 |  | 0 | 0.71 | 17.04 |  | 0 | 21 | 0 | 0 |  | URS | 1
Plný popis:
[7 empty] | Výkaz výměr: | VZT jednotka=1ks |  |  |  | 0 | [6 empty] | _
[8 empty] | Klapky, servo + ohřívač k jednotce= 1kpl |  |  |  | 0 | [6 empty] | _
[8 empty] | Regulace, čidla a pod. k jednotce=1kpl |  |  |  | 0 | [6 empty] | _
[8 empty] | Tlumič hluku DN 250 - 900 = 6ks |  |  |  | 0 | [6 empty] | _
[8 empty] | PŽA 400x250=2ks |  |  |  | 0 | [6 empty] | _
[8 empty] | Vyústka 525x125 = 4ks |  |  |  | 0 | [6 empty] | _
[8 empty] | Potrubí DN 250 =40m |  |  |  | 0 | [6 empty] | _
[8 empty] | Izolace potrubí tl.25 mm=30m2 |  |  |  | 0 | [6 empty] | _
[8 empty] | Doprava=1kpl |  |  |  | 0 | [6 empty] | _
[8 empty] | počet učeben;8+7+9 |  |  |  | 24 | [6 empty] | _
_
[8 empty] | 763: Konstrukce montované | [5 empty] | 0 |  | 11.3976 |  | 0 |  | 0 | 0 |  |  | 5
[5 empty] | 203 | SP | 763131411 | SDK podhled desky 1xA 12,5 bez TI dvouvrstvá spodní kce profil CD+UD | m2 | 461.57 | 0 | 461.57 |  | 0 | 0.01223 | 5.645 |  | 0 | 21 | 0 | 0 |  | URS | 1
[7 empty] | Plný popis: | Podhled ze sádrokartonových desek dvouvrstvá zavěšená spodní konstrukce z ocelových profilů CD, UD jednoduše opláštěná deskou standardní A, tl. 12,5 mm, bez TI
[7 empty] | Výkaz výměr: | 1.np;76,2+39,75 |  |  |  | 115.95 | [6 empty] | _
[8 empty] | 2.np;32,65+39,75+24,25+57,26+18,9 |  |  |  | 172.81 | [6 empty] | _
[8 empty] | 3.np;76,18+24,25+39,75+32,63 |  |  |  | 172.81 | [6 empty] | _
[5 empty] | 204 | SP | 763131714 | SDK podhled základní penetrační nátěr | m2 | 461.57 | 0 | 461.57 |  | 0 | 0.0001 | 0.046157 |  | 0 | 21 | 0 | 0 |  | URS | 1
[7 empty] | Plný popis: | Podhled ze sádrokartonových desek ostatní práce a konstrukce na podhledech ze sádrokartonových desek základní penetrační nátěr
[5 empty] | 205 | SP | 763131491 | SDK obklad do "L" rozvodů potrubí deska 1x akustická 12,5 dvouvrstvá spodní kce profil CD+UD | m2 | 337.4577 | 0 | 337.4577 |  | 0 | 0.01681 | 5.6727 |  | 0 | 21 | 0 | 0 |  | URS | 1
[7 empty] | Plný popis: | Podhled ze sádrokartonových desek dvouvrstvá zavěšená spodní konstrukce z ocelových profilů CD, UD jednoduše opláštěná deskou akustickou, tl. 12,5 mm, TI tl. 40 mm
[7 empty] | Výkaz výměr: | 1,475*40,58+6*0,35*1,35+2,35*2,6+1,475*91,116+10*0,35*1,35+2,35*2,6+1,475*81,116+8*0,35*1,35 |  |  |  | 337.4577 | [6 empty] | _
[5 empty] | 206 | SP | 763131714 | SDK podhled základní penetrační nátěr | m2 | 337.458 | 0 | 337.458 |  | 0 | 0.0001 | 0.033746 |  | 0 | 21 | 0 | 0 |  | URS | 1
[7 empty] | Plný popis: | Podhled ze sádrokartonových desek ostatní práce a konstrukce na podhledech ze sádrokartonových desek základní penetrační nátěr
[5 empty] | 207 | SP | 998763303 | Přesun hmot tonážní pro sádrokartonové konstrukce v objektech v do 24 m | t | 11.3976 | 0 | 11.3976 |  | 0 |  | 0 |  | 0 | 21 | 0 | 0 |  | URS | 1
[7 empty] | Plný popis: | Přesun hmot pro konstrukce montované z desek sádrokartonových, sádrovláknitých, cementovláknitých nebo cementových stanovený z hmotnosti přesunovaného materiálu vodorovná dopravní vzdálenost do 50 m v objektech výšky přes 12 do 24 m
_
[8 empty] | 766: Konstrukce truhlářské | [5 empty] | 0 |  | 7.5544 |  | 0 |  | 0 | 0 |  |  | 8
[5 empty] | 208 | SP | 766821112 | Montáž korpusu vestavěné skříně policové dvoukřídlové - vč. pantů, šroubů, držáků na police, spoj. úhelníků | kus | 24 | 0 | 24 |  | 0 |  | 0 |  | 0 | 21 | 0 | 0 |  | URS | 1
[7 empty] | Plný popis: | Montáž nábytku vestavěného korpusu skříně policové dvoukřídlové
[5 empty] | 209 | SP | 766821122 | Montáž korpusu vestavěné skříně (skrytí jednotky) dvoukřídlové - vč. pantů, šroubů, spoj. úhelníků | kus | 24 | 0 | 24 |  | 0 |  | 0 |  | 0 | 21 | 0 | 0 |  | URS | 1
[7 empty] | Plný popis: | Montáž nábytku vestavěného korpusu skříně šatní dvoukřídlové
[5 empty] | 210 | SP | 766821132 | Montáž vestavěné skříně zadního dílu - vč.šroubů, spoj. úhelníků | kus | 24 | 0 | 24 |  | 0 |  | 0 |  | 0 | 21 | 0 | 0 |  | URS | 1
[7 empty] | Plný popis: | Montáž nábytku vestavěného dílu zadního
[5 empty] | 211 | SP | 766821141 | Montáž dveří vestavěné skříně s kováním | kus | 96 | 0 | 96 |  | 0 |  | 0 |  | 0 | 21 | 0 | 0 |  | URS | 1
[7 empty] | Plný popis: | Montáž nábytku vestavěného dveří otvíravých
[7 empty] | Výkaz výměr: | 24*4 |  |  |  | 96 | [6 empty] | _
[5 empty] | 212 | H | 60722279 | Deska dřevotřísková laminovaná tl. 10 mm | m2 | 204.984 | 0 | 204.984 |  | 0 | 0.00918 | 1.8818 |  | 0 | 21 | 0 | 0 |  | URS | 1
[7 empty] | Plný popis: | Deska dřevotřísková laminovaná tl. 10 mm 2070 x 2800 mm
[7 empty] | Výkaz výměr: | 1xdeska zadní díl;1,314*3,98*24 |  |  |  | 125.5133 | [6 empty] | _
[8 empty] | 7xdeska police;1,314*0,36*7*24 |  |  |  | 79.4707 | [6 empty] | _
[5 empty] | 213 | H | 60722283 | Deska dřevotřísková laminovaná tl. 18 mm | m2 | 342.9168 | 0 | 342.9168 |  | 0 | 0.01652 | 5.665 |  | 0 | 21 | 0 | 0 |  | URS | 1
[7 empty] | Plný popis: | Deska dřevotřísková laminovaná tl. 18 mm 2070 x 2800 mm
[7 empty] | Výkaz výměr: | 2xdeska boky;1,125*3,98*2*24 |  |  |  | 214.92 | [6 empty] | _
[8 empty] | 2xdeska - dolní dvířka;0,67*1,3*2*24 |  |  |  | 41.808 | [6 empty] | _
[8 empty] | 2xdeska - horní dvířka;0,67*2,68*2*24 |  |  |  | 86.1888 | [6 empty] | _
[5 empty] | 214 | H | 54913680 | Madla (držátko pro otevírání dvířek) | kus | 96 | 0 | 96 |  | 0 | 8e-05 | 0.00768 |  | 0 | 21 | 0 | 0 |  | URS | 1
Plný popis:
[7 empty] | Výkaz výměr: | 4*24 |  |  |  | 96 | [6 empty] | _
[5 empty] | 215 | SP | 998766103 | Přesun hmot tonážní pro konstrukce truhlářské v objektech v do 24 m | t | 7.5544 | 0 | 7.5544 |  | 0 |  | 0 |  | 0 | 21 | 0 | 0 |  | URS | 1
[7 empty] | Plný popis: | Přesun hmot pro konstrukce truhlářské stanovený z hmotnosti přesunovaného materiálu vodorovná dopravní vzdálenost do 50 m v objektech výšky přes 12 do 24 m
_
[8 empty] | 767: Konstrukce zámečnické | [5 empty] | 0 |  | 2.0016 |  | 0 |  | 0 | 0 |  |  | 3
[5 empty] | 216 | SP | 767995113 | Montáž atypických zámečnických konstrukcí hmotnosti do 20 kg - nosná konstrukce skříně | kg | 1654.1952 | 0 | 1654.1952 |  | 0 | 6e-05 | 0.099252 |  | 0 | 21 | 0 | 0 |  | URS | 1
[7 empty] | Plný popis: | Montáž ostatních atypických zámečnických konstrukcí hmotnosti přes 10 do 20 kg
[7 empty] | Výkaz výměr: | nosná konstrukce pro osazení celých skříní reku-jednotek i části policové;(3,98*4+1,35*6+1,125*6)*24*2,24 |  |  |  | 1654.1952 | [6 empty] | _
[5 empty] | 217 | H | 15411235 | Profil ocel L rovnoramenný 11343.0 4901630 50x50x3 mm | t | 1.9023 | 0 | 1.9023 |  | 0 | 1 | 1.9023 |  | 0 | 21 | 0 | 0 |  | URS | 1
Plný popis:
[7 empty] | Výkaz výměr: | vč. šroubů a spojovacího materiálu;1654,195*1,15*0,001 |  |  |  | 1.9023 | [6 empty] | _
[5 empty] | 218 | SP | 998767103 | Přesun hmot tonážní pro zámečnické konstrukce v objektech v do 24 m | t | 2.0016 | 0 | 2.0016 |  | 0 |  | 0 |  | 0 | 21 | 0 | 0 |  | URS | 1
[7 empty] | Plný popis: | Přesun hmot pro zámečnické konstrukce stanovený z hmotnosti přesunovaného materiálu vodorovná dopravní vzdálenost do 50 m v objektech výšky přes 12 do 24 m
_
[8 empty] | 783: Nátěry | [5 empty] | 0 |  | 0.097701 |  | 0 |  | 0 | 0 |  |  | 4
[5 empty] | 219 | SP | 783301311 | Odmaštění zámečnických konstrukcí vodou ředitelným odmašťovačem | m2 | 199.3896 | 0 | 199.3896 |  | 0 | 8e-05 | 0.015951 |  | 0 | 21 | 0 | 0 |  | URS | 1
[7 empty] | Plný popis: | Příprava podkladu zámečnických konstrukcí před provedením nátěru odmaštění odmašťovačem vodou ředitelným
[7 empty] | Výkaz výměr: | (3,98*4+1,35*6+1,125*6)*24*0,27 |  |  |  | 199.3896 | [6 empty] | _
[5 empty] | 220 | SP | 783314201 | Základní antikorozní jednonásobný syntetický standardní nátěr zámečnických konstrukcí | m2 | 199.3896 | 0 | 199.3896 |  | 0 | 0.00017 | 0.033896 |  | 0 | 21 | 0 | 0 |  | URS | 1
[7 empty] | Plný popis: | Základní antikorozní nátěr zámečnických konstrukcí jednonásobný syntetický standardní
[7 empty] | Výkaz výměr: | (3,98*4+1,35*6+1,125*6)*24*0,27 |  |  |  | 199.3896 | [6 empty] | _
[5 empty] | 221 | SP | 783315101 | Mezinátěr jednonásobný syntetický standardní zámečnických konstrukcí | m2 | 199.39 | 0 | 199.39 |  | 0 | 0.00012 | 0.023927 |  | 0 | 21 | 0 | 0 |  | URS | 1
[7 empty] | Plný popis: | Mezinátěr zámečnických konstrukcí jednonásobný syntetický standardní
[5 empty] | 222 | SP | 783317101 | Krycí jednonásobný syntetický standardní nátěr zámečnických konstrukcí | m2 | 199.39 | 0 | 199.39 |  | 0 | 0.00012 | 0.023927 |  | 0 | 21 | 0 | 0 |  | URS | 1
[7 empty] | Plný popis: | Krycí nátěr (email) zámečnických konstrukcí jednonásobný syntetický standardní
_
[8 empty] | 784: Malby | [5 empty] | 0 |  | 0.20775 |  | 0 |  | 0 | 0 |  |  | 1
[5 empty] | 223 | SP | 784211103 | Dvojnásobné bílé malby ze směsí za mokra výborně otěruvzdorných v místnostech výšky do 5,00 m | m2 | 799.028 | 0 | 799.028 |  | 0 | 0.00026 | 0.20775 |  | 0 | 21 | 0 | 0 |  | URS | 1
[7 empty] | Plný popis: | Malby z malířských směsí otěruvzdorných za mokra dvojnásobné, bílé za mokra otěruvzdorné výborně v místnostech výšky přes 3,80 do 5,00 m
[7 empty] | Výkaz výměr: | 461,57+337,458 |  |  |  | 799.028 | [6 empty] | _
_
_
[8 empty] | C: Oprava stávající izolace | [5 empty] | 0 |  | 0.49645 |  | 3.8538 |  | 0 | 0 |  |  | 12
[8 empty] | 099: Přesun hmot HSV | [5 empty] | 0 |  | 0 |  | 0 |  | 0 | 0 |  |  | 3
[5 empty] | 224 | SP | 997013501 | Odvoz suti a vybouraných hmot na skládku nebo meziskládku do 1 km se složením | t | 3.8538 | 0 | 3.8538 |  | 0 |  | 0 |  | 0 | 21 | 0 | 0 |  | URS | 1
[7 empty] | Plný popis: | Odvoz suti a vybouraných hmot na skládku nebo meziskládku se složením, na vzdálenost do 1 km
[5 empty] | 225 | SP | 997013509 | Příplatek k odvozu suti a vybouraných hmot na skládku ZKD 1 km přes 1 km | t | 73.226 | 0 | 73.226 |  | 0 |  | 0 |  | 0 | 21 | 0 | 0 |  | URS | 1
[7 empty] | Plný popis: | Odvoz suti a vybouraných hmot na skládku nebo meziskládku se složením, na vzdálenost Příplatek k ceně za každý další i započatý 1 km přes 1 km
[7 empty] | Výkaz výměr: | 3,854*19 |  |  |  | 73.226 | [6 empty] | _
[5 empty] | 226 | SP | 997013831 | Poplatek za uložení stavebního směsného odpadu na skládce (skládkovné) | t | 3.854 | 0 | 3.854 |  | 0 |  | 0 |  | 0 | 21 | 0 | 0 |  | URS | 1
[7 empty] | Plný popis: | Poplatek za uložení stavebního odpadu na skládce (skládkovné) směsného
_
[8 empty] | 713: Izolace tepelné | [5 empty] | 0 |  | 0.49645 |  | 3.8538 |  | 0 | 0 |  |  | 9
[5 empty] | 227 | SP | 713470811 | Odstranění izolace s Al povrchem | m2 | 128 | 0 | 128 |  | 0 |  | 0 | 0.0243 | 3.1104 | 21 | 0 | 0 |  | URS | 1
[7 empty] | Plný popis: | Odstranění snímatelných pouzder [Ferrotex] z potrubí, přírub, armatur tvarovek
[7 empty] | Výkaz výměr: | 100*1+70*0,4 |  |  |  | 128 | [6 empty] | _
[5 empty] | 228 | SP | 713411121 | Montáž izolace tepelné potrubí pásy nebo rohožemi s Al fólií staženými drátem 1x | m2 | 128 | 0 | 128 |  | 0 | 0.00022 | 0.02816 |  | 0 | 21 | 0 | 0 |  | URS | 1
[7 empty] | Plný popis: | Montáž izolace tepelné potrubí a ohybů pásy nebo rohožemi s povrchovou úpravou hliníkovou fólií připevněnými ocelovým drátem potrubí jednovrstvá
[5 empty] | 229 | H | 63153565 | Rohož izolační z minerální plsti tl.50 mm povrch Al (technická izolace) | m2 | 134.4 | 0 | 134.4 |  | 0 | 0.00325 | 0.4368 |  | 0 | 21 | 0 | 0 |  | URS | 1
[7 empty] | Plný popis: | Rohož izolační z minerální plsťi prošívaná 65 kg/m3 tl.50 mm
[7 empty] | Výkaz výměr: | 128*1,05 |  |  |  | 134.4 | [6 empty] | _
[5 empty] | 230 | SP | 713420811 | Odstranění izolace tepelné potrubí rohožemi bez úpravy v pletivu spojenými drátem tl do 50 mm | m | 140 | 0 | 140 |  | 0 |  | 0 | 0.00531 | 0.7434 | 21 | 0 | 0 |  | URS | 1
[7 empty] | Plný popis: | Odstranění tepelné izolace potrubí, ohybů, armatur a přírub rohožemi v pletivu bez povrchové úpravy spojených ocelovým drátem potrubí, tloušťka izolace do 50 mm
[7 empty] | Výkaz výměr: | 130+10 |  |  |  | 140 | [6 empty] | _
[5 empty] | 231 | SP | 713463111 | Montáž izolace tepelné potrubí potrubními pouzdry bez úpravy staženými drátem 1x D do 100 mm | m | 130 | 0 | 130 |  | 0 |  | 0 |  | 0 | 21 | 0 | 0 |  | URS | 1
[7 empty] | Plný popis: | Montáž izolace tepelné potrubí a ohybů tvarovkami nebo deskami potrubními pouzdry bez povrchové úpravy (izolační materiál ve specifikaci) staženými pozinkovaným drátem potrubí jednovrstvá D do 100 mm
[5 empty] | 232 | H | 28377075 | Izolace z PE potrubí 89 x 20 mm | m | 136.5 | 0 | 136.5 |  | 0 | 0.00021 | 0.028665 |  | 0 | 21 | 0 | 0 |  | URS | 1
[7 empty] | Plný popis: | Izolace tepelná potrubí z pěnového polyetylenu 89 x 20 mm
[7 empty] | Výkaz výměr: | 130*1,05 |  |  |  | 136.5 | [6 empty] | _
[5 empty] | 233 | SP | 713463112 | Montáž izolace tepelné potrubí potrubními pouzdry bez úpravy staženými drátem 1x D přes 100 mm | m | 10 | 0 | 10 |  | 0 | 1e-05 | 0.0001 |  | 0 | 21 | 0 | 0 |  | URS | 1
[7 empty] | Plný popis: | Montáž izolace tepelné potrubí a ohybů tvarovkami nebo deskami potrubními pouzdry bez povrchové úpravy (izolační materiál ve specifikaci) staženými pozinkovaným drátem potrubí jednovrstvá D přes 100 mm
[5 empty] | 234 | H | 28377084 | Izolace z PE potrubí 134 x 20 mm | m | 10.5 | 0 | 10.5 |  | 0 | 0.00026 | 0.00273 |  | 0 | 21 | 0 | 0 |  | URS | 1
[7 empty] | Plný popis: | Izolace tepelná potrubí z pěnového polyetylenu 134x20 mm
[7 empty] | Výkaz výměr: | 10*1,05 |  |  |  | 10.5 | [6 empty] | _
[5 empty] | 235 | SP | 998713103 | Přesun hmot tonážní pro izolace tepelné v objektech v do 24 m | t | 0.49645 | 0 | 0.49645 |  | 0 |  | 0 |  | 0 | 21 | 0 | 0 |  | URS | 1
[7 empty] | Plný popis: | Přesun hmot pro izolace tepelné stanovený z hmotnosti přesunovaného materiálu vodorovná dopravní vzdálenost do 50 m v objektech výšky přes 12 m do 24 m
_
_
[8 empty] | D: Vedlejší a ostatní náklady | [5 empty] | 0 |  | 0 |  | 0 |  | 0 | 0 |  |  | 6
[8 empty] | V01: Průzkumné, geodetické a projektové práce | [5 empty] | 0 |  | 0 |  | 0 |  | 0 | 0 |  |  | 2
[5 empty] | 236 | ON | 013103000 | Dokladová část - revize, zkoušky, měření | Kč | 1 | 0 | 1 |  | 0 |  | 0 |  | 0 | 21 | 0 | 0 |  | URS | 1
[7 empty] | Plný popis: | Práce při provádění stavby
[5 empty] | 237 | ON | 013254000 | Dokumentace skutečného provedení stavby | Kč | 1 | 0 | 1 |  | 0 |  | 0 |  | 0 | 21 | 0 | 0 |  | URS | 1
[7 empty] | Plný popis: | Průzkumné, geodetické a projektové práce projektové práce dokumentace stavby (výkresová a textová) skutečného provedení stavby
_
[8 empty] | V03: Zařízení staveniště | [5 empty] | 0 |  | 0 |  | 0 |  | 0 | 0 |  |  | 2
[5 empty] | 238 | ON | 030001000 | Zařízení staveniště sociální a provozní (zřízení a odstranění) | Kč | 1 | 0 | 1 |  | 0 |  | 0 |  | 0 | 21 | 0 | 0 |  | URS | 1
[7 empty] | Plný popis: | Základní rozdělení průvodních činností a nákladů zařízení staveniště
[5 empty] | 239 | ON | 034503000 | Informační tabule na staveništi - dočasný billboard 5100x2400mm | Kč | 1 | 0 | 1 |  | 0 |  | 0 |  | 0 | 21 | 0 | 0 |  | URS | 1
[7 empty] | Plný popis: | Zařízení staveniště zabezpečení staveniště informační tabule
_
[8 empty] | V05: Finanční náklady | [5 empty] | 0 |  | 0 |  | 0 |  | 0 | 0 |  |  | 2
[5 empty] | 240 | ON | 053002000 | Závěrečný úklid (uvedení vnitřních a venkovních prostor do původního stavu vč. mytí oken "nahrubo") | Kč | 1 | 0 | 1 |  | 0 |  | 0 |  | 0 | 21 | 0 | 0 |  | URS | 1
[7 empty] | Plný popis: | Finanční náklady poplatky místní poplatky
[5 empty] | 241 | ON | 053103000 | Místní poplatky (zábory na chodníku) | Kč | 1 | 0 | 1 |  | 0 |  | 0 |  | 0 | 21 | 0 | 0 |  | URS | 1
[7 empty] | Plný popis: | Finanční náklady poplatky místní poplatky
_