## rekapitulace
PŘÍRODNÍ ZAHRADA MŠ ÚSMĚV - II. část Zahradnické a sadové služby
REKAPITULACE ROZPOČTOVÝCH POLOŽEK
III. SO3: SADOVÉ ÚPRAVY
PŘÍPRAVA STANOVIŠTĚ | 0
ZALOŽENÍ TRÁVNÍKU | 0
ZALOŽENÍ ZELENĚ | 0
NÁKLADY NA ROSTLINNÝ MATERIÁL | 0
SO3: SADOVÉ ÚPRAVY CELKEM | 0
PŘÍMÉ INVESTIČNÍ NÁKLADY II. část Zahradnické a sadové služby | 0
ceny jsou uvedeny bez DPH

## SO3
PŘÍRODNÍ ZAHRADA MŠ ÚSMĚV
II. část Zahradnické a sadové služby
ROZPOČET PŘÍMÝCH INVESTIČNÍCH NÁKLADŮ
III |  | SO 3 - SADOVÉ ÚPRAVY
|  | NÁZEV POLOŽKY | MJ | POČET MJ | CENA ZA MJ | CENA CELKEM | POZNÁMKA
PŘÍPRAVA STANOVIŠTĚ
III.1 | 112 15-1113 | kácení stromu směrové v celku průměr kmene 200 - 300 mm | ks | 13 | 0 | 0
III.2 | 112 20-1113 | odstranění pařezu p průměru pařezu 200 –300 mm | ks | 2 | 0 | 0
III.3 | 184 50-2111 | Vyzvednutí křovin k přesazení | ks | 16 | 0 | 0
III.4 | odborný odhad | Ošetření stávajících dřevin -řez stromů | ks | 6 | 0 | 0
III.5 | odborný odhad | bezpečnostní vazba koruny stromu/dynamická | ks | 1 | 0 | 0
III.6 | 998 23-1311 | přesun hmot pro sadovnické a krajinářské úpravy |  | 10 | 0 | 0
III.7 | 181 15-1331 | plošná úprava terénu přes 500 m² | m² | 2219 | 0 | 0
III.8 | 181 15-1331 | plošná úprava terénu přes 500 m² ve svahu | m² | 204 | 0 | 0
III.9 | 167 10-1102 | nakládání, skládání, a překládání neulehlé sypaniny | m3 | 190 | 0 | 0
III.10 | MAT | zemina tříděná | m3 | 190 | 0 | 0
|  | PŘÍPRAVA STANOVIŠTĚ |  |  | CELKEM: | 0
|  | NÁZEV POLOŽKY | MJ | POČET MJ | CENA ZA MJ | CENA CELKEM | POZNÁMKA
ZALOŽENÍ TRÁVNÍKU
III.11 | 183 40-3153 | obdělání půdy hrabáním | m² | 2101 | 0 | 0
III.12 | 181 45-1131 | založení parkového trávníku výsevem včetně uzažení plochy přez 1000 m2 | m² | 2101 | 0 | 0
III.13 | 183 40-3161 | obdělání půdy válením | m² | 2101 | 0 | 0
III.14 | 185 80-4312 | zalití rostlin vodou | m3 | 252 | 0 | 0
III.15 | 111 15-12221 | pokosení trávníku v rovině na ploše 1000 - 10000m2 (3x) | m² | 2101 | 0 | 0
III.16 | MAT | travní směs | kg | 52.5 | 0 | 0
III.17 | 998 23-1311 | přesun hmot pro sadovnické a krajinářské úpravy | t | 1 | 0 | 0
|  | ZALOŽENÍ TRÁVNÍKU |  |  | CELKEM: | 0
|  | NÁZEV POLOŽKY | MJ | POČET MJ | CENA ZA MJ | CELKEM | POZNÁMKA
ZALOŽENÍ ZELENĚ - výsadba do jamek s 50 % výměnou půdy
výsadba stromů s balem v rovině
III.18 | 183 10-1214 | hloubení jamek pro vysazování rostlin s 50% výměnou půdy | ks | 31 | 0 | 0
III.19 | 184 10-2113 | výsadba dřevin s balem do předem vyhloubené jamky se zalitím | ks | 31 | 0 | 0
III.20 | 184 21 5112 | uotvení dřevin třemi kůly přez 1 do 2 m | ks | 93 | 0 | 0
III.21 | 184 50-1121 | zhotovení obalu kmene a spodních částí větví stromu z juty | m² | 19.5 | 0 | 0
III.22 | 184 80-1121 | ošetření vysazených dřevin solitérních | ks | 31 | 0 | 0
III.23 | 184 85-2312 | výchovný řez | ks | 31 | 0 | 0
III.24 | 185 80-4311 | zalití rostlin vodou do 20 m2 (70 l/ks; 5x) | m3 | 10.85 | 0 | 0
III.25 | 998 23-1311 | přesun hmot pro sadovnické a krajinářské úpravy | t | 9.3 | 0 | 0
III.26 | MAT | substrát (0,1 m3/ kus) | m3 | 3.1 | 0 | 0
III.27 | MAT | kůly (200/5) | ks | 93 | 0 | 0
III.28 | MAT | juta | bm | 126 | 0 | 0
III.29 | MAT | úvazek | m | 56 | 0 | 0
výsadba keřů, trvalek a travin z kontejneru v rovině
III.30 | 183 10-1213 | Hloubení jamek pro vysazovaní rostlin s 50% výměnou půdy přes 0,02 do 0.05 m3 | ks | 1027 | 0 | 0 | včetně stávajících přesazených
III.31 | 184 10-2112 | Výsadba dřeni s balem se zalitím při průměru balu 200-300 mm | ks | 1027 | 0 | 0 | včetně stávajících přesazených
III.32 | 183 20-5111 | Založení záhonu pro výsadbu rostlin | m2 | 365 | 0 | 0
III.33 | 183 31-1312 | Výsadba květin do připravené půdy se zalitím | ks | 1460 | 0 | 0
III.34 | 185 80-4312 | zalití rostlin vodou do 20 m2 (40l/m2s; 5x) | m3 | 14 | 0 | 0
III.35 | 184 91-1421 | mulčování vysazených rostlin mulčovací kůrou (mocnost 0,08m) | m2 | 209 | 0 | 0
III.36 | odborný odhad | mulčování vysazených rostlin slámou | m2 | 1058 | 0 | 0 | včetně trvalkových ploch
III.37 | 998 23-1311 | přesun hmot pro sadovnické a krajinářské úpravy | t | 8 | 0 | 0
III.38 | MAT | drcená kůra na mulčování | t | 5.1 | 0 | 0
III.39 | MAT | sláma na mulčování | m3 | 74 | 0 | 0 | včetně trvalkových ploch
|  | ZALOŽENÍ ZELENĚ |  |  | CELKEM: | 0
*) jedná se o kumulativní ceny, které zahrnují založení záhonů, hloubení jamek, výměnu půdy, výsadbu se zalitím, kotvení (v případě stromů) a odvoz odpadních materiálů
|  | NÁZEV POLOŽKY | MJ | POČET MJ | CENA ZA MJ | CENA CELKEM | POZNÁMKA
NÁKLADY NA ROSTLINNÝ MATERIÁL - ceny dle metodiky AOPK
III.40 |  | alejový strom OK 12 - 14 s balem | 1 | 31 | 0 | 0 | ceník AOPK, náklady na sazenici s balem
III.41 |  | keře kontejnerované | ks | 1011 | 0 | 0 | ceník AOPK, náklady na sazenici v kontejneru
III.42 |  | raviny, trvalky | ks | 1460 | 0 | 0 | : 5 ks/m²
|  | NÁKLADY NA ROSTLINNÝ MATERIÁL |  |  | CELKEM: | 0
III |  | SO 3 - SADOVÉ ÚPRAVY |  |  | CELKEM: | 0

## podklady
dlážděné plochy pochozí
odkopávky a prokopávky nezapažené pro silnice do 100 m3 | m3 | 86 | 88.7 | 7628.2
vodorovné přemístění výkopu na vzdálenosto do 50m | m3 | 86 | 39.9 | 3431.4
uložení sypaniny s rozprostřením ve vrstvách a zhutněním | m3 | 86 | 49.9 | 4291.4
úprava pláně se zhutněním | m2 | 218 | 12.5 | 2725
poklad štěrkodrti s rozprostřením a zhutněním do hl 150 mm |  | 218 | 128 | 27904
kladení dlažeb z kosek s provedením lože do tl 50 mm |  | 218 | 476 | 103768
osazení obruby z kostek |  | 15 | 142 | 2130
dlažba - kostka
štěrkodrť | t | 65 | 86 | 5590
přesun hmot | t | 159 | 169 | 26871
doprava Tatra 20 m3 | km | 100 | 37 | 3700
188039
PODKLADY ROZPOČET | KS | MJ | POČET MJ
PROJEKTOVÁ DOK
BOURÁNÍ
betonové plochy (0,3m) |  | m2 | 247 | m3 | 74.1
asfaltové plochy (0,3m) |  | m2 | 74 | m3 | 22.2
zámková dlažba - přesun |  | m2 | 280 | m3 | 84
pískoviště - bourání - pás
pod terénem | 2 | m3 | 2.13 | 4.26 | 13.068
nad terénem | 2 | m3 | 0.8 | 1.6 | suma beton pod terénem
pískoviště - pryžový pás
pod terénem - betonovvý pás | 2 | m3 | 3.7 | 7.4 | 11.66
nad terénem - pryžové díly | 2
odvoz odbadu
dřevěný můstek
betonové patky/základová kce |  |  | 1.408
přesun hmot
beton |  | t | 379.4
asfalt |  | t | 26.6
dosypání se zhutněním (bourané plochy a pískoviště | MOCNOST | M2 | M3
pískoviště | 0.4 | 82 | 32.8
stávající plochy ; | 0.3 | 601 | 180.3 | 213.1
PŘESUN
houpadlo
altán
| celkem mocnost |  |  | mocnost bez ornce (prokopávky) |  |  | mocnost ornice
PLOCHY | mocnost | m2 | m3 | mocnost | m2 | m3 | mocnost | m2 | m3
kačírek | 0.3 | 252 | 75.6 | 0.2 | 252 | 50.4 | 0.1 | 252 | 25.2
písek - celkem | 0.4 | 238 | 95.2 | 0.3 | 238 | 71.4 | 0.1 | 238 | 23.8
z toho pískoviště (plachta, lem) |  | 104
borka - dopadová plocha | 0.3 | 68 | 20.4 | 0.2 | 68 | 13.6 | 0.1 | 68 | 6.8
BORKA - PRŮCHODY |  | 72 |  |  | 650 | 153.8 |  |  | 55.8
DLAŽBA K PŘESUNU |  | 280
STÁVAJÍCÍ BETON |  | 127.5
DLAŽBA K ZNOVU-ZALOŽENÍ |  | 218
odkopávky prokopávky 0,2 (na rostlém terénu - po sejmutí ornice) | 0.2 | 92 | 18.4
odkopávky prokopávky 0,2 (pod stávajícím betonem) | 0.2 | 127.5 | 25.5
43.9
| šířka pásu | bm | m3
nopová folie | 0.3 | 29 | 8.7
lišta pro folii |  | 29
BILANCE ZEMINY
VYHRABU bordel NA DOPADOVKY A CESTY |  |  | 179.3
NA ZÁSYP PO BOURÁNÍ | 0.35 | 448 | -156 | 23.3
NA TERÉN |  |  |  | DODAT
TERÉN 1 ROZDÍL OBJEMU ZEMINY |  |  | -12.55 | -1.89
ORNICE MOCNOST | 0.2 | 53.3 | 10.66
TERÉN 2 ROZDÍL OBJEMU ZEMINY |  |  | 64.9 | UBRAT
ORNICE MOCNOST | 0.2 | 219.8 | 43.96 | 108.86
ORNICE CELKEM NA MODELACE |  |  | 54.62
NA SKLÁDKU |  |  | 130.27
nákup zemi
sejmutí ornice 0,1 | 0.1 | 650 | 65
sejmutí drnu |  | 1990
zídky
stromy |  | 31
keře |  | 902 | 72
traviny, trvalky.. | 1267 | 365 | 1267
trávník |  | 2101
zamulčování sláma (v = cca 0,05 m) |  | 3368
zamulčování kůra (v = cca 0,05 m) (keře+průchody) | 0.12 | 974