## rekapitulace
PŘÍRODNÍ ZAHRADA MŠ ÚSMĚV III. část Terénní úpravy a stavební práce
REKAPITULACE ROZPOČTOVÝCH POLOŽEK
I. SO1: TERÉNNÍ ÚPRAVY
ODSTRANĚNÍ STÁVAJÍCÍCH POVRCHŮ A KONSTRUKCÍ | 0
TERÉNNÍ ÚPRAVY | 0
ZALOŽENÍ POVRCHŮ | 0
SO1: TERÉNNÍ ÚPRAVY CELKEM | 0
PŘÍMÉ INVESTIČNÍ NÁKLADY III. část Terénní úpravy a stavební práce | 0
ceny jsou uvedeny bez DPH

## SO1
PŘÍRODNÍ ZAHRADA MŠ ÚSMĚV
III. část Terénní úpravy a stavební práce
ROZPOČET PŘÍMÝCH INVESTIČNÍCH NÁKLADŮ
I |  | SO 1 - TERÉNNÍ ÚPRAVY A STAVEBNÍ PRÁCE
|  | NÁZEV POLOŽKY | MJ | POČET MJ | CENA ZA MJ | CENA CELKEM | POZNÁMKA
ODSTRANĚNÍ STÁVAJÍCÍCH POVRCHŮ
I.1 |  | bourání starých základových konstrukcí z betonu prostého | m³ | 11.66 | 0 | 0
VÝMĚRA: (3,4+3,4+3,4+3,4+19+5,8+0,8+3,4)*0,3
I.2 | 962 04-2321 | bourání zdiva nadzákladového z betonu prostého | m³ | 1.6 | 0 | 0
VÝMĚRA: (3,4+3,4)*0,2
I.3 | odborný odhad | odstranění krytu chodníku betonového včetně podkladu | m² | 312 | 0 | 0
VÝMĚRA: (127+73+24+61+15+12)
I.5 | odborný odhad | odstranění zámkové dlažby včetně podkladu a obruby s naložením a přemístěním sutě na vzdálenost do 10 km | m² | 280 | 0 | 0 | využití 218 m2 dlažby na místo určení dle výkresu SO1 příloha 4 Plán ploch, zbylý materiál je určen k likvidaci
VÝMĚRA: souvislá plocha o rozloze 280m2
I.6 | odborný odhad | rozebrání obruby pískoviště - pryž | bm | 55 | 0 | 0
VÝMĚRA: 17+17+17
I.7 | odborný odhad | odstranění stávajících herních prvků včetně likvidace | ks | 4 | 0 | 0
želená prolézačka, dřevěná tabule, dřevěná lávka, mobiliář
I.8 | 979 08-3117 | vodorovné přemístění suti na skládku do 6000m | t | 26 | 0 | 0
VÝMĚRA: (11,66+1,6)*2
I.9 | 979 08-3191 | příplatek ZKD 1000 m nad 6000 m u vodorovného přemístění suti s naložením a složením | t | 104 | 0 | 0
VÝMĚRA: 31,8+72,2 (stavající benotové konstrukce, betonová stuť_komunikace mocnost 20 cm)
I.10 | MAT | poplatek za skládku - beton | t | 119.65 | 0 | 0
VÝMĚRA: (280*0,1+11,66+1,6)*2,4
I.11 | MAT | poplatek za skládku - suť | t | 72.8 | 0 | 0
VÝMĚRA: 280*0,2*1,3
|  | ODSTRANĚNÍ STÁVAJÍCÍCH POVRCHŮ A KONSTRUKCÍ |  |  | CELKEM | 0
|  | NÁZEV POLOŽKY | MJ | POČET MJ | CENA ZA MJ | CENA CELKEM | POZNÁMKA
TERÉNNÍ ÚPRAVY
Úprava pozemku spojená se založením herních ploch a výsadeb
I.12 | 111 30-1111 | sejmutí drnu | m² | 1944 | 0 | 0
VÝMĚRA: (238+252+68+903+364,5+72+47) pro nově zakládané plochy výsadeb, dopadové a zpevněné plochy
I.13 | 121 10-1103 | sejmutí ornice s vodorovným přemístěním na hromady v místě upotřebení nebo na dočasné skládky se složením na vzdálenost 100 -250 m (mocnost 0,1m) | m³ | 65 | 0 | 0
VÝMĚRA: (238+252+68+92)*0,1 pro herní a dopadové plochy a plochy dalžeb zakládáných na rostlém terénu
I.14 | 174 10-1101 | zásyp sypaninou z jakékoliv horniny se zhutněním | m³ | 156 | 0 | 0
VÝMĚRA: 84+18,6+6,6++6,6+6,6+12+7,5+4,8+4+4,9
| 162 20-1102 | vodorovné přemístění výkopu do 50 m | m³ | 156 | 0 | 0
VÝMĚRA: 84+18,6+6,6++6,6+6,6+12+7,5+4,8+4+4,9
I.15 |  | zemina netříděná - uložení na skládku | t | 208 | 0 | 0
VÝMĚRA: (84,32+42,68)*1,6
Terenné modelace
I.16 | 183 40-2122 | rozrušení půdy ve svahu | m² | 45 | 0 | 0
VÝMĚRA: (45)
I.17 | 122 20-2201 | odkopávky a prokopávky nezapažené tř.3 do 1000 m³ | m³ | 88.48 | 0 | 0
VÝMĚRA: 0,66*(194,7+120,76+74,9)-0,66*(187,56+54,33+15,74)
I.18 | 171 10-1103 | uložení náspu včetně hutnění do 100%PS | m³ | 45.8 | 0 | 0
I.19 | 161 20-1101 | vodorovné přemístění výkopu do 20 m | m³ | 45.8 | 0 | 0
VÝMĚRA: (0,483*132,42-0,33*54,50)
I.20 | 182 10-1101 | svahování svahů do projektovaných profilů s potřebným přemístěním výkopů | m² | 204 | 0 | 0
I.21 | 171 15-1101 | zhutnění boků náspů | m² | 204 | 0 | 0
VÝMĚRA: (195+45)
I.22 | 162 20-1105 | vodorovné přemístění výkopu do 10 000 m | m³ | 64.9 | 0 | 0
VÝMĚRA: (88,48-45,8)
I.23 | 167 10-1101 | nakládání skládání a překládání neulehlého výkopu nebo sypaniny | m³ | 64.9 | 0 | 0
|  | TERÉNNÍ ÚPRAVY CELKEM |  |  | CELKEM: | 0
|  | NÁZEV POLOŽKY | MJ | POČET MJ | CENA ZA MJ | CENA CELKEM | POZNÁMKA
ZALOŽENÍ POVRCHŮ
Bezpečnostní dopadová plocha z kačírku (mocnost 0,3)
I.24 | 122 20-2202 | odkopávky a prokopávky nezapažené | m³ | 50.4 | 0 | 0
VÝMĚRA: (130,7+24,5+96,8)*0,2
I.25 | 162 20-1102 | vodorovné přemístění výkopku do 50m | m³ | 50.4 | 0 | 0
VÝMĚRA: (130,7+24,5+96,8)*0,2
I.26 | MAT | kryt z praného kačírku zrnitosti 2-8 , tl.300mm | t | 128.52 | 0 | 0
I.27 | 181 10-1131 | úprava pozemku s rozpojením a přehrnutím včetně urovnání tř.3 s přemístěním do 40m (jemná dorovnání, úpravy pod dopadové plochy) | m² | 252 | 0 | 0
VÝMĚRA: (130,7+24,5+96,8)
I.28 | MAT | geotextilie pro ochranu, separaci a filtraci netkaná měrná hmotnost do 300 g/m2 | m² | 252 | 0 | 0
VÝMĚRA: (130,7+24,5+96,8)
I.29 | 184 91-1311 | položení mulčovací textilie | m² | 252 | 0 | 0
VÝMĚRA: (130,7+24,5+96,8)
I.30 | 998 23-1311 | přesun hmot pro sadovnické a krajinářské úpravy do 5000m | t | 128.52 | 0 | 0
Bezpečnostní dopadová plocha z písku (mocnost 0,4)
I.31 | 122 20-2202 | odkopávky a prokopávky nezapažené | m³ | 71.4 | 0 | 0
VÝMĚRA: (72+21+47+28+27+15+28)*0,3
I.32 | 162 20-1102 | vodorovné přemístění výkopku do 50m | m³ | 71.4 | 0 | 0
VÝMĚRA: (72+21+47+28+27+15+28)*0,3
I.33 | MAT | kryt z písku říčního zbaveného prachových čístic zrnitosti 0-4 , tl.400mm | t | 152.3 | 0 | 0
VÝMĚRA: (72+21+47+28+27+15+28)*0,4*1,6
I.34 | 181 10-1131 | úprava pozemku s rozpojením a přehrnutím včetně urovnání tř.3 s přemístěním do 40m (jemná dorovnání, úpravy pod dopadové plochy) | m² | 238 | 0 | 0
VÝMĚRA: (72+21+47+28+27+15+28)
I.35 | MAT | geotextilie pro ochranu, separaci a filtraci netkaná měrná hmotnost do 300 g/m2 | m² | 238 | 0 | 0
VÝMĚRA: (72+21+47+28+27+15+28)
I.36 | 184 91-1311 | položení mulčovací textilie | m² | 238 | 0 | 0
VÝMĚRA: (72+21+47+28+27+15+28)
I.37 | 998 23-1311 | přesun hmot pro sadovnické a krajinářské úpravy do 5000m | t | 152.3 | 0 | 0
VÝMĚRA: (72+21+47+28+27+15+28)*0,4*1,6
Bezpečnostní dopadová plocha z dřevěné štěpky (mocnost 0,3)
I.38 | 122 20-2202 | odkopávky a prokopávky nezapažené | m³ | 13.6 | 0 | 0
VÝMĚRA: (68*0,2)
I.39 | 162 20-1102 | vodorovné přemístění výkopku do 50m | m³ | 13.6 | 0 | 0
VÝMĚRA: (68*0,2)
I.40 | MAT | kryt z dřevěných třísek (štěpky) zrnitosti 5-30, tl.300mm | t | 4.28 | 0 | 0
VÝMĚRA: (68*0,2)
I.41 | 181 10-1131 | úprava pozemku s rozpojením a přehrnutím včetně urovnání tř.3 s přemístěním do 40m (jemná dorovnání, úpravy pod dopadové plochy) | m² | 68 | 0 | 0
VÝMĚRA: souvislá plocha o rozloze 68m2
I.42 | MAT | geotextilie pro ochranu, separaci a filtraci netkaná měrná hmotnost do 300 g/m2 | m² | 68 | 0 | 0
VÝMĚRA: souvislá plocha o rozloze 68m2
I.43 | 184 91-1311 | položení mulčovací textilie | m² | 68 | 0 | 0
VÝMĚRA: souvislá plocha o rozloze 68m2
I.44 | 998 23-1311 | přesun hmot pro sadovnické a krajinářské úpravy do 5000m | t | 4.28 | 0 | 0
VÝMĚRA: (68*0,2*0,21)
Nové položení stávající přesunuté dlažby
I.45 | 122 10-2202 | Odkopávky a prokopávky nezapažené | m³ | 43.6 | 0 | 0
VÝMĚRA: (218*0,2)
I.46 | 162 20-1102 | vodorovné přemístění výkopku do 50m | m³ | 43.6 | 0 | 0
VÝMĚRA: (218*0,2)
I.47 | 564 81-1111 | Podklad ze štěrkodrti ŠD s rozprostřením a zhutněním tl. 50 mm | m² | 218 | 0 | 0
VÝMĚRA: souvislá plocha o rozloze 218m2
I.48 | 564 86-1111 | Podklad ze štěrkodrti ŠD s rozprostřením a zhutněním tl. 200 mm | m² | 218 | 0 | 0
VÝMĚRA: souvislá plocha o rozloze 218m2
I.49 | 591 11-1111 | Kladení zámkové dlažeby pozemních komunikací s provedením lože do tl. 50 mm | m² | 218 | 0 | 0
VÝMĚRA: souvislá plocha o rozloze 218m2
I.50 | 916 16-1111 | Osazení obruby z dlažebních kostek s boční opěrou do lože z betonu prostého | m | 116 | 0 | 0
VÝMĚRA: souvislý lem 116m
| 272 31-3611 | beton základový prostý C 16/20 | m³ | 6.148 | 0 | 0
116*0,0053
I.51 | MAT | dlažební kostka 10/12 | t | 4.61 | 0 | 0
VÝMĚRA: (116*0,1*2,6)
I.52 | 711 13-1311 | provedení izolace nopovou folií | m² | 11.6 | 0 | 0
VÝMĚRA: (29*0,4)
I.53 | MAT | nopová folie | m² | 11.6 | 0 | 0
VÝMĚRA: (29*0,4)
I.54 | MAT | hřeb pevnosti d3,6 x 50 mm | kus | 43.5 | 0 | 0
I.55 | MAT | podložka těsnící pružná pro h=8 | kus | 43.5 | 0 | 0
I.56 | MAT | lišta krycí delká 2m | m | 29 | 0 | 0
I.57 | 998 71-1201 | přesun hmot pro izolace proti vodě | % | 19.9 | 0 | 0
|  | ZALOŽENÍ POVRCHŮ |  |  | CELKEM: | 0
I |  | SO 1 - TERÉNNÍ ÚPRAVY A STAVEBNÍ PRÁCE CELKEM |  |  | CELKEM: | 0

## podklady
dlážděné plochy pochozí
odkopávky a prokopávky nezapažené pro silnice do 100 m3 | m3 | 86 | 88.7 | 7628.2
vodorovné přemístění výkopu na vzdálenosto do 50m | m3 | 86 | 39.9 | 3431.4
uložení sypaniny s rozprostřením ve vrstvách a zhutněním | m3 | 86 | 49.9 | 4291.4
úprava pláně se zhutněním | m2 | 218 | 12.5 | 2725
poklad štěrkodrti s rozprostřením a zhutněním do hl 150 mm |  | 218 | 128 | 27904
kladení dlažeb z kosek s provedením lože do tl 50 mm |  | 218 | 476 | 103768
osazení obruby z kostek |  | 15 | 142 | 2130
dlažba - kostka
štěrkodrť | t | 65 | 86 | 5590
přesun hmot | t | 159 | 169 | 26871
doprava Tatra 20 m3 | km | 100 | 37 | 3700
188039
PODKLADY ROZPOČET | KS | MJ | POČET MJ
PROJEKTOVÁ DOK
BOURÁNÍ
betonové plochy (0,3m) |  | m2 | 247 | m3 | 74.1
asfaltové plochy (0,3m) |  | m2 | 74 | m3 | 22.2
zámková dlažba - přesun |  | m2 | 280 | m3 | 84
pískoviště - bourání - pás
pod terénem | 2 | m3 | 2.13 | 4.26 | 13.068
nad terénem | 2 | m3 | 0.8 | 1.6 | suma beton pod terénem
pískoviště - pryžový pás
pod terénem - betonovvý pás | 2 | m3 | 3.7 | 7.4 | 11.66
nad terénem - pryžové díly | 2
odvoz odbadu
dřevěný můstek
betonové patky/základová kce |  |  | 1.408
přesun hmot
beton |  | t | 379.4
asfalt |  | t | 26.6
dosypání se zhutněním (bourané plochy a pískoviště | MOCNOST | M2 | M3
pískoviště | 0.4 | 82 | 32.8
stávající plochy ; | 0.3 | 601 | 180.3 | 213.1
PŘESUN
houpadlo
altán
| celkem mocnost |  |  | mocnost bez ornce (prokopávky) |  |  | mocnost ornice
PLOCHY | mocnost | m2 | m3 | mocnost | m2 | m3 | mocnost | m2 | m3
kačírek | 0.3 | 252 | 75.6 | 0.2 | 252 | 50.4 | 0.1 | 252 | 25.2
písek - celkem | 0.4 | 238 | 95.2 | 0.3 | 238 | 71.4 | 0.1 | 238 | 23.8
z toho pískoviště (plachta, lem) |  | 104
borka - dopadová plocha | 0.3 | 68 | 20.4 | 0.2 | 68 | 13.6 | 0.1 | 68 | 6.8
BORKA - PRŮCHODY |  | 72 |  |  | 650 | 153.8 |  |  | 55.8
DLAŽBA K PŘESUNU |  | 280
STÁVAJÍCÍ BETON |  | 127.5
DLAŽBA K ZNOVU-ZALOŽENÍ |  | 218
odkopávky prokopávky 0,2 (na rostlém terénu - po sejmutí ornice) | 0.2 | 92 | 18.4
odkopávky prokopávky 0,2 (pod stávajícím betonem) | 0.2 | 127.5 | 25.5
43.9
| šířka pásu | bm | m3
nopová folie | 0.3 | 29 | 8.7
lišta pro folii |  | 29
BILANCE ZEMINY
VYHRABU bordel NA DOPADOVKY A CESTY |  |  | 179.3
NA ZÁSYP PO BOURÁNÍ | 0.35 | 448 | -156 | 23.3
NA TERÉN |  |  |  | DODAT
TERÉN 1 ROZDÍL OBJEMU ZEMINY |  |  | -12.55 | -1.89
ORNICE MOCNOST | 0.2 | 53.3 | 10.66
TERÉN 2 ROZDÍL OBJEMU ZEMINY |  |  | 64.9 | UBRAT
ORNICE MOCNOST | 0.2 | 219.8 | 43.96 | 108.86
ORNICE CELKEM NA MODELACE |  |  | 54.62
NA SKLÁDKU |  |  | 130.27
nákup zemi
sejmutí ornice 0,1 | 0.1 | 650 | 65
sejmutí drnu |  | 1990
zídky
stromy |  | 31
keře |  | 902 | 72
traviny, trvalky.. | 1267 | 365 | 1267
trávník |  | 2101
zamulčování sláma (v = cca 0,05 m) |  | 3368
zamulčování kůra (v = cca 0,05 m) (keře+průchody) | 0.12 | 974