## Kryci list
Krycí list rozpočtu
_ | Číslo zakázky | Zakázka
21 |  | ZŠ Březenecká 4679, Chomutov
0 | Komentář
| Popis verze | Nabídka
Komentář verze
| Adresa |  | Datum zahájení
| Rok |  | Datum dokončení
| Typ Firmy | Název | Kontaktní osoba | Telefon
| Význam (funkce) | Jméno
REKAPITULACE
| Kód stavebního objektu | Popis objektu | Kód zatřídění | Zatřídění
| SO_02A | odborné učebny komunikace v cizích jazycích 1– vybavení (nábytek pro žáky, nábytek pro pedagogy)
| SO_02B | odborné učebny komunikace v cizích jazycích 2 - vybavení (nábytek pro žáky, nábytek pro pedagogy)
| SO_02C | odborná učebna technické a řemeslné obory – dílny - vybavení (nábytek)
| SO_05 | Školní poradenské pracoviště – vybavení (nábytek)
|  |  | Celkem (bez DPH) | 0
|  |  | DPH | 0
0
0
|  |  | Celkem (včetně DPH) | 0
| Za zhotovitele |  | Za objednatele
| Jméno : |  | Jméno :
| Datum : |  | Datum :
| Podpis: |  | Podpis :
Poznámka :

## Rekapitulace
Zakázka:
_ | ZŠ Březenecká 4679, Chomutov
21 | Popis | Cena | Hmotnost | DPH | Cena s DPH | Počet položek
0
| S: ZŠ Březenecká 4679, Chomutov |  |  |  |  | 17
| SSO3: vybavení |  |  |  |  | 17
| SO_02A: odborné učebny komunikace v cizích jazycích 1– vybavení (nábytek pro žáky, nábytek pro pedagogy) |  |  |  |  | 4
| VYB06: Nábytek |  |  |  |  | 4
| SO_02B: odborné učebny komunikace v cizích jazycích 2 - vybavení (nábytek pro žáky, nábytek pro pedagogy) |  |  |  |  | 4
| VYB06: Nábytek |  |  |  |  | 4
| SO_02C: odborná učebna technické a řemeslné obory – dílny - vybavení (nábytek) |  |  |  |  | 1
| VYB06: Nábytek |  |  |  |  | 1
| SO_05: Školní poradenské pracoviště – vybavení (nábytek) |  |  |  |  | 8
| X1: poradenské centrum |  |  |  |  | 8
0 | Celkem (bez DPH) | 0
| DPH | 0
0
0
| Celkem (včetně DPH) | 0

## Zakazka
Zakázka:
ZŠ Březenecká 4679, Chomutov
Poř. | Typ | Kód | Popis | MJ | Výměra bez ztr. | Ztratné | Výměra | Jedn. cena | Cena | Jedn. hmotn. | Hmotnost | Jedn. suť | Suť | Sazba DPH | DPH | Cena s DPH | Komentář | Cen. soustava | Počet
|  |  | S: ZŠ Březenecká 4679, Chomutov | [5 empty] | 0 |  | 0 |  | 0 | _ | 0 | 0 |  |  | 17
|  |  | SSO3: vybavení | [5 empty] | 0 |  | 0 |  | 0 | _ | 0 | 0 |  |  | 17
|  |  | SO_02A: odborné učebny komunikace v cizích jazycích 1– vybavení (nábytek pro žáky, nábytek pro pedagogy) | [5 empty] | 0 |  | 0 |  | 0 | _ | 0 | 0 |  |  | 4
|  |  | VYB06: Nábytek | [5 empty] | 0 |  | 0 |  | 0 | _ | 0 | 0 |  |  | 4
1008 | B | V064 | Katedra učitele jazykové laboratoře | kus | 1 | 0 | 1 | 0 | 0 |  | 0 |  | 0 | 21 | 0 | 0 |  |  | 1
Plný popis:
1009 | B | V065 | Stůl jazykové laboratoře pro 4 žáky | kus | 6 | 0 | 6 | 0 | 0 |  | 0 |  | 0 | 21 | 0 | 0 |  |  | 1
Plný popis:
1010 | B | V066 | Židle pro pedagoga | kus | 1 | 0 | 1 | 0 | 0 |  | 0 |  | 0 | 21 | 0 | 0 |  |  | 1
Plný popis:
1011 | B | V067 | Židle pro žáka | kus | 24 | 0 | 24 | 0 | 0 |  | 0 |  | 0 | 21 | 0 | 0 |  |  | 1
Plný popis:
|  |  | SO_02B: odborné učebny komunikace v cizích jazycích 2 - vybavení (nábytek pro žáky, nábytek pro pedagogy) | [5 empty] | 0 |  | 0 |  | 0 | _ | 0 | 0 |  |  | 4
|  |  | VYB06: Nábytek | [5 empty] | 0 |  | 0 |  | 0 | _ | 0 | 0 |  |  | 4
1012 | B | V261 | Katedra učitele jazykové laboratoře | kus | 1 | 0 | 1 | 0 | 0 |  | 0 |  | 0 | 21 | 0 | 0 |  |  | 1
Plný popis:
1013 | B | V262 | Stůl jazykové laboratoře pro 4 žáky | kus | 6 | 0 | 6 | 0 | 0 |  | 0 |  | 0 | 21 | 0 | 0 |  |  | 1
Plný popis:
1014 | B | V263 | Židle pro pedagoga | kus | 1 | 0 | 1 | 0 | 0 |  | 0 |  | 0 | 21 | 0 | 0 |  |  | 1
Plný popis:
1015 | B | V264 | Židle pro žáka | kus | 24 | 0 | 24 | 0 | 0 |  | 0 |  | 0 | 21 | 0 | 0 |  |  | 1
Plný popis:
|  |  | SO_02C: odborná učebna technické a řemeslné obory – dílny - vybavení (nábytek) | [5 empty] | 0 |  | 0 |  | 0 | _ | 0 | 0 |  |  | 1
|  |  | VYB06: Nábytek | [5 empty] | 0 |  | 0 |  | 0 | _ | 0 | 0 |  |  | 1
1020 | B | V401 | Skříňová sestava | kus | 5 | 0 | 5 | 0 | 0 |  | 0 |  | 0 | 21 | 0 | 0 |  |  | 1
Plný popis:
|  |  | SO_05: Školní poradenské pracoviště – vybavení (nábytek) | [5 empty] | 0 |  | 0 |  | 0 | _ | 0 | 0 |  |  | 8
|  |  | X1: poradenské centrum | [5 empty] | 0 |  | 0 |  | 0 | _ | 0 | 0 |  |  | 8
1146 | SP | X6 | Kancelářský stůl | kus | 1 | 0 | 1 | 0 | 0 |  | 0 |  | 0 | 21 | 0 | 0 |  |  | 1
Plný popis:
1147 | SP | X7 | Kontejner pro kancelářský stůl | kus | 1 | 0 | 1 | 0 | 0 |  | 0 |  | 0 | 21 | 0 | 0 |  |  | 1
Plný popis:
1148 | SP | X8 | Skříňová sestava | kus | 1 | 0 | 1 | 0 | 0 |  | 0 |  | 0 | 21 | 0 | 0 |  |  | 1
Plný popis:
1149 | SP | X9 | Jednací stůl | kus | 1 | 0 | 1 | 0 | 0 |  | 0 |  | 0 | 21 | 0 | 0 |  |  | 1
Plný popis:
1150 | SP | X10 | Kancelářská židle (pro klienty) | kus | 4 | 0 | 4 | 0 | 0 |  | 0 |  | 0 | 21 | 0 | 0 |  |  | 1
Plný popis:
1151 | SP | X11 | Sedací pytel s popruhy | kus | 2 | 0 | 2 | 0 | 0 |  | 0 |  | 0 | 21 | 0 | 0 |  |  | 1
Plný popis:
1152 | SP | X12 | Skládací žíněnka (relaxační) | kus | 1 | 0 | 1 | 0 | 0 |  | 0 |  | 0 | 21 | 0 | 0 |  |  | 1
Plný popis:
1153 | SP | X13 | Kancelářská židle (pro poradce) | kus | 1 | 0 | 1 | 0 | 0 |  | 0 |  | 0 | 21 | 0 | 0 |  |  | 1
Plný popis:
_
_
_
_
_

## vybavení jazykové učebny 1.
Podrobná specifikace vybavení a techniky
odborná učebna komunikace v cizích jazycích s vazbou na digitální kompetence - 1
Nábytek
Katedra učitele | Katedra učitele specializované laboratoře uzposobena pro osazení IT techniky a přístupem k podlahové krabici. Vnější rozměry katedry š-1200 x h-650 x v-757mm. Včetně ochranné krytky audio jednotek zabraňující rozpojení kabeláže.Konstrukce nábytku je z oboustranně laminované dřevotřískové desky tloušťky min. 19 mm, pracovní deska min. 22 mm, pohledové hrany jsou lepeny min. 2 mm ABS hranou, nepohledové min. 1 mm ABS hranou, lepeny jsou voděodolným PUR lepidlem. Záruka je min. 5 let. Cena včetně dopravy, instalace. | kus | 1
Stůl jazykové laboratoře pro 4 studenty | Stůl jazykové laboratoře pro 4 studenty přizpůsobený pro osazení techniky jazykové laboratoře. Půdorysné rozměry stolu 1400×1400mm se zkosenými hranami o délce 375mm, výška stolové desky 760mm. Uprostřed stolu umístěn box o rozměrech š.440×h.440×v.272mm. Horní část boxu uzamykatelná s možností umístění technologie jazykové laboratoře dovnitř boxu. 8× kabelová průchodka pro napojení PC pod deskou stolu a monitoru na desce stolu. Konstrukce nábytku je z oboustranně laminované dřevotřískové desky tloušťky min. 19 mm, pracovní deska min. 22 mm, pohledové hrany jsou lepeny min. 2 mm ABS hranou, nepohledové min. 1 mm ABS hranou, lepeny jsou voděodolným PUR lepidlem. Záruka min. 5 let. Cena včetně dopravy, instalace. | kus | 6
Židle učitelská | pevná (na kluzácích ), výškově nastavitelná pomocí pístu, otočná, s plastovým sedákem. Ergonomicky tvarovaný sedák i opěrák (se vzduchovým polštářem), hygienický a snadno omyvatelný , šetrný k životnímu prostředí – vyrobený z recyklovatelných plastů. Moderní barevnost: 6 barev sedáku. Židle musí být snadno omyvatelná bez horní perforace. Certifikováno dle EU ČSN EN 1729 - Židle a stoly pro vzdělávací instituce. Záruka na židle je min. 5 let. Cena včetně dopravy, instalace. | kus | 1
Židle studentská | šálový sedák v kombinaci s kovovou podnoží nabízí ergonomické, pružné sezení, v souladu s nejnáročnějšími estetickými nároky. Ergonomicky tvarovaný sedák i opěrák (se vzduchovým polštářem), hygienický a snadno omyvatelný , šetrný k životnímu prostředí – vyrobený z recyklovatelných plastů , židle jsou dokonale stohovatelné, moderní barevnost: 10 barev konstrukce, 6 barev sedáku, 6 volitelných velikostí ( výška sedáku ): 30, 34, 38, 42, 46, 50 cm. Podnoží je z 1 ks ohýbané ocelové trubky (s vevařenou příčkou) průměru min 22 mm, síla stěny min. 2,5 mm, povrch ošetřen práškovým lakem RAL 9006. Kluzáky v barvě konstrukce podnoží. Židle musí být snadno omyvatelná bez horní perforace. Stohování min. 5 ks na sebe, 14 ks na pojízdný stojan. Sedáky jsou skořepinové - polypropylenové s vnitřím žebrováním, recyklovatelné. Certifikováno dle EU ČSN EN 1729 - Židle a stoly pro vzdělávací instituce. Záruka na židle je min. 5 let. | kus | 24
|  | celkem | 32

## vybavení jazykové učebny 2.
Podrobná specifikace vybavení a techniky
odborná učebna komunikace v cizích jazycích s vazbou na digitální kompetence - 1
Nábytek
Katedra učitele | Katedra učitele specializované laboratoře uzposobena pro osazení IT techniky a přístupem k podlahové krabici. Vnější rozměry katedry š-1200 x h-650 x v-757mm. Včetně ochranné krytky audio jednotek zabraňující rozpojení kabeláže.Konstrukce nábytku je z oboustranně laminované dřevotřískové desky tloušťky min. 19 mm, pracovní deska min. 22 mm, pohledové hrany jsou lepeny min. 2 mm ABS hranou, nepohledové min. 1 mm ABS hranou, lepeny jsou voděodolným PUR lepidlem. Záruka je min. 5 let. Cena včetně dopravy, instalace. | kus | 1
Stůl jazykové laboratoře pro 4 studenty | Stůl jazykové laboratoře pro 4 studenty přizpůsobený pro osazení techniky jazykové laboratoře. Půdorysné rozměry stolu 1400×1400mm se zkosenými hranami o délce 375mm, výška stolové desky 760mm. Uprostřed stolu umístěn box o rozměrech š.440×h.440×v.272mm. Horní část boxu uzamykatelná s možností umístění technologie jazykové laboratoře dovnitř boxu. 8× kabelová průchodka pro napojení PC pod deskou stolu a monitoru na desce stolu. Konstrukce nábytku je z oboustranně laminované dřevotřískové desky tloušťky min. 19 mm, pracovní deska min. 22 mm, pohledové hrany jsou lepeny min. 2 mm ABS hranou, nepohledové min. 1 mm ABS hranou, lepeny jsou voděodolným PUR lepidlem. Záruka min. 5 let. Cena včetně dopravy, instalace. | kus | 6
Židle učitelská | pevná (na kluzácích ), výškově nastavitelná pomocí pístu, otočná, s plastovým sedákem. Ergonomicky tvarovaný sedák i opěrák (se vzduchovým polštářem), hygienický a snadno omyvatelný , šetrný k životnímu prostředí – vyrobený z recyklovatelných plastů. Moderní barevnost: 6 barev sedáku. Židle musí být snadno omyvatelná bez horní perforace. Certifikováno dle EU ČSN EN 1729 - Židle a stoly pro vzdělávací instituce. Záruka na židle je min. 5 let. Cena včetně dopravy, instalace. | kus | 1
Židle studentská | šálový sedák v kombinaci s kovovou podnoží nabízí ergonomické, pružné sezení, v souladu s nejnáročnějšími estetickými nároky. Ergonomicky tvarovaný sedák i opěrák (se vzduchovým polštářem), hygienický a snadno omyvatelný , šetrný k životnímu prostředí – vyrobený z recyklovatelných plastů , židle jsou dokonale stohovatelné, moderní barevnost: 10 barev konstrukce, 6 barev sedáku, 6 volitelných velikostí ( výška sedáku ): 30, 34, 38, 42, 46, 50 cm. Podnoží je z 1 ks ohýbané ocelové trubky (s vevařenou příčkou) průměru min 22 mm, síla stěny min. 2,5 mm, povrch ošetřen práškovým lakem RAL 9006. Kluzáky v barvě konstrukce podnoží. Židle musí být snadno omyvatelná bez horní perforace. Stohování min. 5 ks na sebe, 14 ks na pojízdný stojan. Sedáky jsou skořepinové - polypropylenové s vnitřím žebrováním, recyklovatelné. Certifikováno dle EU ČSN EN 1729 - Židle a stoly pro vzdělávací instituce. Záruka na židle je min. 5 let. | kus | 24
|  | celkem | 32

## vybavení dílny
Podrobná specifikace vybavení a techniky
odborná učebna pracovní činnosti - dílny
Skříňová sestava s nástavcem | Skříňová sestava se skládá ze dvou částí, ze spodní skříně u které je prosklená horní část opatřena bezpečnostním sklem. Celé prosklené dveře jsou v hliníkovém rámečku. Nástavec má pevný sokl, ke kterému je připevněno vedení žebříku, díky němu je možné maximalizovat počet uložených předmětů i v horních skříních a snadno s nimi manipulovat. Skříně jsou slepeny v korpusovém lisu - jsou dodávány k zákazníkovi ve složeném stavu. Standardní rozměry jsou šířka 1000mm, hl. 500 a výška 2600mm. Konstrukce nábytku je z oboustranně laminované dřevotřískové desky tloušťky min. 19 mm, záda min. 12 mm z oboustranně laminované dřevotřísky v dekoru skříně jsou uchycena v drážce, lisována, pohledové hrany jsou lepeny min. 2 mm ABS hranou, nepohledové min. 1 mm ABS hranou, lepeny jsou voděodolným PUR lepidlem, celokovové úchytky, trojcestné zámky. Záruka je min. 5 let. Cena včetně dopravy, instalace. | ks | 5
|  | celkem | 5

## výkresy
| stavební objekt | odkaz na grafickou a textovou část PD
SO_01A | odborné učebny komunikace v cizích jazycích s vazbou na digitální kompetence 1 – stavební práce | D1.1.a – Technická zpráva D1.1.b.05 – SO_01 – Odborné učebny komunikace v cizích jazycích s vazbou na digitální kompetence 1.patro_SS D1.1.b.06 – SO_01 – Odborné učebny komunikace v cizích jazycích s vazbou na digitální kompetence 1.patro_NS
SO_01A-1 | odborné učebny komunikace v cizích jazycích 1– stavební práce pro multimediální techniku | D1.1.a – Technická zpráva D1.1.b.02 – SO_03 – Odborné učebny komunikace v cizích jazycích s vazbou na digitální kompetence 1.patro
SO_01B | odborné učebny komunikace v cizích jazycích s vazbou na digitální kompetence 2 – stavební práce | D1.1.a – Technická zpráva D1.1.b.07 – SO_01 – Odborné učebny komunikace v cizích jazycích s vazbou na digitální kompetence 2.patro_SS D1.1.b.08 – SO_01 – Odborné učebny komunikace v cizích jazycích s vazbou na digitální kompetence 2.patro_NS
SO_01B-1 | odborné učebny komunikace v cizích jazycích 2– stavební práce pro multimediální techniku | D1.1.a – Technická zpráva D1.1.b.03 – SO_03 – Odborné učebny komunikace v cizích jazycích s vazbou na digitální kompetence 2.patro_SS
SO_01C | odborná učebna technické a řemeslné obory – dílny – stavební práce | D1.1.a – Technická zpráva D1.1.b.01 – SO_01 - Odborná učebna technické a řemeslné obory_SS D1.1.b.02 – SO_01 - Odborná učebna technické a řemeslné obory_NS
SO_01C-1 | odborná učebna technické a řemeslné obory – dílny pro multimediální techniku | D1.1.a – Technická zpráva D1.1.b.01 – SO_03 - Odborná učebna technické a řemeslné obory
SO_01D | servrovna – stavební práce | D1.1.a – Technická zpráva D1.1.b.03 – SO_01 – Serverovna_SS D1.1.b.04 – SO_01 – Serverovna_NS
SO_01E | odborné učebny - akustika | Návrh akustických úprav - ZŠ Březenecká - dílny 1.01 Návrh akustických úprav - ZŠ Březenecká - jazykové učebny
SO_02A | odborné učebny komunikace v cizích jazycích 1– vybavení (nábytek pro žáky, nábytek pro pedagogy) | D1.1.a – Technická zpráva D1.1.b.02 – SO_03 – Odborné učebny komunikace v cizích jazycích s vazbou na digitální kompetence 1.patro
SO_02B | odborné učebny komunikace v cizích jazycích 2 - vybavení (nábytek pro žáky, nábytek pro pedagogy) | D1.1.a – Technická zpráva D1.1.b.03 – SO_03 – Odborné učebny komunikace v cizích jazycích s vazbou na digitální kompetence 2.patro_SS
SO_02C | odborná učebna technické a řemeslné obory – dílny - vybavení (nábytek) | D1.1.a – Technická zpráva D1.1.b.01 – SO_03 - Odborná učebna technické a řemeslné obory
SO_03A | odborné učebny komunikace v cizích jazycích 1 – multimediální technika, odborné pomůcky | D1.1.a – Technická zpráva D1.1.b.02 – SO_03 – Odborné učebny komunikace v cizích jazycích s vazbou na digitální kompetence 1.patro
SO_03B | odborné učebny komunikace v cizích jazycích 2 – multimediální technika, odborné pomůcky | D1.1.a – Technická zpráva D1.1.b.03 – SO_03 – Odborné učebny komunikace v cizích jazycích s vazbou na digitální kompetence 2.patro_SS
SO_03C | odborná učebna technické a řemeslné obory – dílny - multimediální technika, odborné pomůcky | D1.1.a – Technická zpráva D1.1.b.01 – SO_03 - Odborná učebna technické a řemeslné obory
SO_04 | Školní poradenské pracoviště – stavební práce | D1.1.a – Technická zpráva D1.1.b.09 – SO_04 – Školní poradenské pracoviště_SS D1.1.b.10 – SO_04 – Školní poradenské pracoviště_NS
SO_05 | Školní poradenské pracoviště – vybavení (nábytek, PC, tiskárna) | D1.1.b.11 – SO_05 – Školní poradenské pracoviště_vybavení
SO_06 | Bezbariérové úpravy – stavební úpravy záchody | D1.1.a – Technická zpráva D1.1.b.12 – SO_06 – WC pro OOSP přízemí_SS D1.1.b.13 – SO_06 – WC pro OOSP přízemí_NS D1.1.b.14 – SO_06 – WC pro OOSP 2. patro_SS D1.1.b.15 – SO_06 – WC pro OOSP 2. patro_NS D1.1.b.16 – SO_06 – WC pro OOSP přízemí a 2.patro ZTI
SO_10 | Konektivita – aktivní prvky | D1.4h.b – Technická zpráva konektivita schema LAN
SO_11 | Strukturovaná kabeláž – stavební práce + dodávky | D.1.4h.a - 1 TECHNICKÁ ZPRÁVA D.1.4h.a - 2 PŮDORYS 1.NP D.1.4h.a - 3 PŮDORYS 2.NP D.1.4h.a - 4 PŮDORYS 3.NP D.1.4h.a - 5 VÝKAZ VÝMĚR
SO_12 | elektroinstalace | D.1.4g - ZAŘÍZENÍ SILNOPROUDÉ TECHNIKY D.1.4g - 1 TECHNICKÁ ZPRÁVA · D.1.4g - 2 PŮDORYS-DETAILY, v měřítku 1:50 · D.1.4g - 3 BLOKOVÉ SCHÉMA ROZVODU · D.1.4g - 4 PŮDORYS 1.NP-SCHÉMA TRASY · D.1.4g - 5 PŮDORYS 2.NP-SCHÉMA TRASY · D.1.4g - 6 PŮDORYS 3.NP-SCHÉMA TRASY · D.1.4g - 7 VÝPOČET OSVĚTLENÍ · D.1.4g - 8 PROTOKOL MĚŘENÍ OSVĚTLENÍ
SO_13 | Sadové úpravy – výsadba stromu | D1.1.a – Technická zpráva
SO_14 | VZT | D.1.4.a - zařízení pro vzduchotechniku Technická zpráva výkres 01 - půdorys 1NP - WC výkres 02 - půdorys 3NP - WC výkres 03 - půdorys 3NP - server
VRN | Zařízení staveniště