## Kryci list
Krycí list rozpočtu
0 | Číslo zakázky | Zakázka
_ |  | Základní škola Na Příkopech 895, Chomutov
21 | Komentář | Soupis prací je sestaven za využití položek cenové soustavy ÚRS. Cenové a technické podmínky položek Cenové soustavy ÚRS, které nejsou uvedeny v soupisu prací (tzv. úvodní části katalogů) jsou neomezeně dálkově k dispozici na www.cs-urs.cz. Položky soupisu prací, které nemají ve sloupci "cenová soustava", ale je uveden údaj vlastní, nepochází z Cenové soustavy ÚRS, ale jsou vytvořeny z výsledků průzkumu trhu, písemné či elektronické komunikace s oslovenými dodavateli, dále jsou to ověřené ceníky dodavatelů, výtisky z internetových stránek dodavatele nebo srovnávače cen, na základě prohlášení výrobce.
| Popis verze | Nabídka
Komentář verze
| Adresa |  | Datum zahájení
| Rok |  | Datum dokončení
| Typ Firmy | Název | Kontaktní osoba | Telefon
| Význam (funkce) | Jméno
REKAPITULACE
| Kód stavebního objektu | Popis objektu | Kód zatřídění | Zatřídění
| SO_02A | odborná učebna přírodní vědy – jazyky – vybavení (nábytek pro žáky, nábytek pro pedagogy)
| SO_02B | odborná učebna přírodní vědy – fyzika – vybavení (nábytek pro žáky, nábytek pro pedagogy)
| SO_05 | Školní poradenské pracoviště – vybavení (nábytek)
|  |  | Celkem (bez DPH) | 0
|  |  | DPH | 0
0
0
|  |  | Celkem (včetně DPH) | 0
| Za zhotovitele |  | Za objednatele
| Jméno : |  | Jméno :
| Datum : |  | Datum :
| Podpis: |  | Podpis :
Poznámka :

## Rekapitulace
Zakázka:
0 | Základní škola Na Příkopech 895, Chomutov
_ | Popis | Cena | Hmotnost | DPH | Cena s DPH | Počet položek
21
| S: Základní škola Na Příkopech 895, Chomutov |  |  |  |  | 21
| SSO3: vybavení |  |  |  |  | 21
| SO_02A: odborná učebna komunikace v cizích jazycích – vybavení (nábytek pro žáky, nábytek pro pedagogy) |  |  |  |  | 6
| VYB06: Nábytek |  |  |  |  | 6
| SO_02B: odborná učebna přírodní vědy – fyzika – vybavení (nábytek pro žáky, nábytek pro pedagogy) |  |  |  |  | 7
| VYB05a: Nábytek |  |  |  |  | 7
| SO_05: Školní poradenské pracoviště – vybavení (nábytek) |  |  |  |  | 8
| X1: poradenské centrum |  |  |  |  | 8
0 | Celkem (bez DPH) | 0
| DPH | 0
0
0
| Celkem (včetně DPH) | 0

## Zakazka
Zakázka:
Základní škola Na Příkopech 895, Chomutov
Poř. | Typ | Kód | Popis | MJ | Výměra bez ztr. | Ztratné | Výměra | Jedn. cena | Cena | Jedn. hmotn. | Hmotnost | Jedn. suť | Suť | Sazba DPH | DPH | Cena s DPH | Komentář | Cen. soustava | Počet
|  |  | S: Základní škola Na Příkopech 895, Chomutov | [5 empty] | 0 |  | 0 |  | 0 | _ | 0 | 0 |  |  | 21
_
|  |  | SSO3: vybavení | [5 empty] | 0 |  | 0 |  | 0 | _ | 0 | 0 |  |  | 21
|  |  | SO_02A: odborná učebna komunikace v cizích jazycích – vybavení (nábytek pro žáky, nábytek pro pedagogy) | [5 empty] | 0 |  | 0 |  | 0 | _ | 0 | 0 |  |  | 6
|  |  | VYB06: Nábytek | [5 empty] | 0 |  | 0 |  | 0 | _ | 0 | 0 |  |  | 6
851 | B | V064 | Katedra učitele jazykové laboratoře | kus | 1 | 0 | 1 | 0 | 0 |  | 0 |  | 0 | 21 | 0 | 0 |  |  | 1
Plný popis:
852 | B | V065 | Lavice jazykové laboratoře pro jednoho žáka | kus | 30 | 0 | 30 | 0 | 0 |  | 0 |  | 0 | 21 | 0 | 0 |  |  | 1
Plný popis:
853 | B | V066 | Kabelový žlab pro spojení 4x lavice pro jednoho žáka | kus | 7 | 0 | 7 | 0 | 0 |  | 0 |  | 0 | 21 | 0 | 0 |  |  | 1
Plný popis:
854 | B | V067 | Kabelový žlab pro spojení 2x lavice pro jednoho žáka | kus | 1 | 0 | 1 | 0 | 0 |  | 0 |  | 0 | 21 | 0 | 0 |  |  | 1
Plný popis:
855 | B | V068 | Židle pro pedagoga | kus | 1 | 0 | 1 | 0 | 0 |  | 0 |  | 0 | 21 | 0 | 0 |  |  | 1
Plný popis:
856 | B | V069 | Židle pro žáka | kus | 30 | 0 | 30 | 0 | 0 |  | 0 |  | 0 | 21 | 0 | 0 |  |  | 1
Plný popis:
_
|  |  | SO_02B: odborná učebna přírodní vědy – fyzika – vybavení (nábytek pro žáky, nábytek pro pedagogy) | [5 empty] | 0 |  | 0 |  | 0 | _ | 0 | 0 |  |  | 7
|  |  | VYB05a: Nábytek | [5 empty] | 0 |  | 0 |  | 0 | _ | 0 | 0 |  |  | 7
857 | B | V264 | Specializovaná katedra pro pedagoga | kus | 1 | 0 | 1 | 0 | 0 |  | 0 |  | 0 | 21 | 0 | 0 |  |  | 1
Plný popis:
858 | B | V265 | Pracovní stůl pro 3 žáky | kus | 10 | 0 | 10 | 0 | 0 |  | 0 |  | 0 | 21 | 0 | 0 |  |  | 1
Plný popis:
859 | B | V266 | Elektrický zdroj pro elektrické zámky v lavicích | kus | 2 | 0 | 2 | 0 | 0 |  | 0 |  | 0 | 21 | 0 | 0 |  |  | 1
Plný popis:
860 | B | V267 | Skříňová sestava | kus | 6 | 0 | 6 | 0 | 0 |  | 0 |  | 0 | 21 | 0 | 0 |  |  | 1
Plný popis:
861 | B | V268 | Interiérový samonosný žebřík | kus | 1 | 0 | 1 | 0 | 0 |  | 0 |  | 0 | 21 | 0 | 0 |  |  | 1
Plný popis:
862 | B | V269 | Židle pro pedagoga | kus | 1 | 0 | 1 | 0 | 0 |  | 0 |  | 0 | 21 | 0 | 0 |  |  | 1
Plný popis:
863 | B | V270 | Židle pro žáka | kus | 30 | 0 | 30 | 0 | 0 |  | 0 |  | 0 | 21 | 0 | 0 |  |  | 1
Plný popis:
|  |  | SO_05: Školní poradenské pracoviště – vybavení (nábytek) | [5 empty] | 0 |  | 0 |  | 0 | _ | 0 | 0 |  |  | 8
|  |  | X1: poradenské centrum | [5 empty] | 0 |  | 0 |  | 0 | _ | 0 | 0 |  |  | 8
950 | SP | X6 | Kancelářský stůl (poradce) | kus | 1 | 0 | 1 | 0 | 0 |  | 0 |  | 0 | 21 | 0 | 0 |  |  | 1
Plný popis:
951 | SP | X7 | Kontejner pro kancelářský stůl | kus | 1 | 0 | 1 | 0 | 0 |  | 0 |  | 0 | 21 | 0 | 0 |  |  | 1
Plný popis:
952 | SP | X8 | Skříňová sestava | kus | 1 | 0 | 1 | 0 | 0 |  | 0 |  | 0 | 21 | 0 | 0 |  |  | 1
Plný popis:
953 | SP | X9 | Jednací stůl (pro klienty) | kus | 1 | 0 | 1 | 0 | 0 |  | 0 |  | 0 | 21 | 0 | 0 |  |  | 1
Plný popis:
954 | SP | X10 | Kancelářská židle (pro klienty) | kus | 4 | 0 | 4 | 0 | 0 |  | 0 |  | 0 | 21 | 0 | 0 |  |  | 1
Plný popis:
955 | SP | X11 | Sedací pytel s popruhy | kus | 2 | 0 | 2 | 0 | 0 |  | 0 |  | 0 | 21 | 0 | 0 |  |  | 1
Plný popis:
956 | SP | X12 | Skládací žíněnka (relaxační) | kus | 1 | 0 | 1 | 0 | 0 |  | 0 |  | 0 | 21 | 0 | 0 |  |  | 1
Plný popis:
957 | SP | X13 | Kancelářská židle (pro poradce) | kus | 1 | 0 | 1 | 0 | 0 |  | 0 |  | 0 | 21 | 0 | 0 |  |  | 1
Plný popis:
_
_
_
_

## popis vybavení jazyky
Podrobná specifikace vybavení a techniky
odborná učebna komunikace v cizích jazycích s vazbou na digitální kompetence
Nábytek
Katedra učitele | Katedra učitele jazykové laboratoře přizpůsobena pro osazení techniky jazykové laboratoře. Vnější rozměry katedry š-1600 x h-680 x v-757mm, 2x kabelová průchodka. V pravé části katedry umístěna uzamykatelná skříňka na soklu o vnitřních rozměrech š-510 x h-632 x v-688mm. Skříňka vybavena nasávacím otvorem v čele dvířek a otvorem v boční části pro odvedení teplého vzduchu (krytí otvorů perforovaným plechem). V levé části katedry umístěna skříňka s 3x polohovatelnou policí. Prostor mezi skříňkami vybaven falešnými uzamykatelnými zády pro možnost umístění interfacu jazykové laboratoře. Vytvořený propoj mezi prostorem uzamykatelné skříňky a falešnými zády. Možnost napojení katedry na kabelový žlab pro spojení 4 stolů pro jednoho studenta. Včetně ochranné krytky audio jednotek zabraňující rozpojení kabeláže. Konstrukce nábytku je z oboustranně laminované dřevotřískové desky tloušťky min. 19 mm, pracovní deska min. 22 mm, pohledové hrany jsou lepeny min. 2 mm ABS hranou, nepohledové min. 1 mm ABS hranou, lepeny jsou voděodolným PUR lepidlem. Záruka je min. 5 let. Cena včetně dopravy, instalace. | kus | 1
Lavice jazykové laboratoře pro jednoho studenta | Lavice jazykové laboratoře přizpůsobena pro osazení techniky jazykové laboratoře. Lavice pro jednoho studenta o vnějších rozměrech š-880 x h-600 x v-757mm, 4x kabelová průchodka. Možnost jednoduchého spojení 2 stolů do jednoho a vytvoření dvojlavice. Stůl přizpůsoben pro spojení 2 a více stolů dohromady a vytvoření podélného layoutu sezení. Možnost napojení stolu na kabelový žlab pro spojení 4 stolů. Pod deskou stolu osazen šířkově nastavitelný perforovaný, kovový box pro osazení PC. Konstrukce nábytku je z oboustranně laminované dřevotřískové desky tloušťky min. 19 mm, pracovní deska min. 22 mm, pohledové hrany jsou lepeny min. 2 mm ABS hranou, nepohledové min. 1 mm ABS hranou, lepeny jsou voděodolným PUR lepidlem. Záruka je min. 5 let. Cena včetně dopravy, instalace. | kus | 30
Kabelový žlab pro spojení lavic studentů | Kabelový žlab (falešná záda) pro spojení lavic pro jednoho studenta a vytvoření podélného layoutu sezení s možností vedení kabeláže mezi lavicemi studentů. Vnější rozměry žlabu (falešných zad) š-880 x h-150 x v-757mm, otvory pro napojení na kabelové průchodky stolů pro jednoho studenta. Čelní deska odnímatelná pro případné servisní zásahy, čelo kabelového žlabu uzamykatelné. Možnost řetězení žlabů dohromady. V horní částí větrací otvory. Konstrukce nábytku je z oboustranně laminované dřevotřískové desky tloušťky min. 19 mm, pohledové hrany jsou lepeny min. 2 mm ABS hranou, nepohledové min. 1 mm ABS hranou, lepeny jsou voděodolným PUR lepidlem. Záruka min. 5 let. Cena včetně dopravy, instalace. | kus | 8
Židle pro pedagoga | pevná (na kluzácích ), výškově nastavitelná pomocí pístu, otočná, s plastovým sedákem. Ergonomicky tvarovaný sedák i opěrák (se vzduchovým polštářem), hygienický a snadno omyvatelný , šetrný k životnímu prostředí – vyrobený z recyklovatelných plastů. Moderní barevnost: 6 barev sedáku. Židle musí být snadno omyvatelná bez horní perforace. Certifikováno dle EU ČSN EN 1729 - Židle a stoly pro vzdělávací instituce. Záruka na židle je min. 5 let. Cena včetně dopravy, instalace. | kus | 1
Židle pro žáka | šálový sedák v kombinaci s kovovou podnoží nabízí ergonomické, pružné sezení, v souladu s nejnáročnějšími estetickými nároky. Ergonomicky tvarovaný sedák i opěrák (se vzduchovým polštářem), hygienický a snadno omyvatelný , šetrný k životnímu prostředí – vyrobený z recyklovatelných plastů , židle jsou dokonale stohovatelné, moderní barevnost: 10 barev konstrukce, 6 barev sedáku, 6 volitelných velikostí ( výška sedáku ): 30, 34, 38, 42, 46, 50 cm. Podnoží je z 1 ks ohýbané ocelové trubky (s vevařenou příčkou) průměru min 22 mm, síla stěny min. 2,5 mm, povrch ošetřen práškovým lakem RAL 9006. Kluzáky v barvě konstrukce podnoží. Židle musí být snadno omyvatelná bez horní perforace. Stohování min. 5 ks na sebe, 14 ks na pojízdný stojan. Sedáky jsou skořepinové - polypropylenové s vnitřím žebrováním, recyklovatelné. Certifikováno dle EU ČSN EN 1729 - Židle a stoly pro vzdělávací instituce. Záruka na židle je min. 5 let. | kus | 30
|  | celkem | 70

## popis vybavení fyzika
Podrobná specifikace vybavení a techniky
odborná učebna přírodní vědy – fyzika
Nábytek
Katedra učitele s dřezem | Demonstrační stůl pro pedagoga. Šířka 4090mm a hloubka 870mm v nejhlubším bobě Uzpůsobený pro maximální flexibilitu a možnosti prezentovat. Odolná pracovní plocha a konstrukce spodních skříněk umožňují instalaci jakýchkoliv rozvodů a také případné napojení na stávající. Skříňky jsou s dnem, které slouží pro možnost vést rozvody do potřebných míst a z nich se napojovat dál, Deska stolu je osazena nerezovým dřezem dle normy AISAI 304 a otvorem průměru 40 mm pro instalaci vodovodní baterie. Zadní strana deska zaoblená do půlkruhu. Standardní minimální použité materiály: Konstrukce nábytku je z oboustranně laminované dřevotřískové desky tloušťky min. 19 mm, pohledové hrany jsou lepeny min. 2 mm ABS hranou, nepohledové min. 1 mm ABS hranou, lepeny jsou voděodolným PUR lepidlem. Korpusy lepené v lisu. HPL pracovní desky o síle 0,8mm lepeno voděodolným PUR lepidlem, celokovové úchytky, trojcestné zámky. Záruka je min. 5 let. Cena včetně dopravy, instalace. | kus | 1
Stůl učebny přírodních věd pro 3 studenty | Stůl učebny pro 3 žáky, použitelný jako plocha pro pokusy a kolaborativní výuku, ale také jako standardní stůl pro potřeby kmenové učebny. Pracovní plocha je posuvná směrem k žákovi, po odsunutí se odkryje kabelový kanál pro el. rozvody. Šířka 1950mm a hloubka min. 650mm. Standardní minimální použité materiály: ocelové profily ovál 80x25mm, D 55x35mm, hranol, 30x30, min. síla ocelového profilu je 2 mm, HPL deska min. 23,6 mm ABS min. 2 mm hrana lepena voděodolným PUR lepidlem, prášková barva s nanopasivací. Možnost kotvení stolu do podlahy. Ve stole v uzamykatelném kanále je připraven parapetní kanál 90x55 - zde je možné umístit rozvody silno/slaboproudu a síť. Tyto rozvody je možné do kanálu zavést nohou stolu. Kanál a pracovní plocha mají mezi sebou mezeru, krytou gumou, kterou se dají kabely používané na stole minimalizovat a tudíž na stole nepřekážejí. Kanál s rozvody je elektricky uzamykán a odemykán centrálně pomocí vypínače s katedry profesora. Součástí je elektromagnetický zámek ovládaný z katedry učitele. Cena včetně dopravy, instalace. | kus | 10
Zdroj | Elektrický zdroj pro elektrické zámky v lavicích. 1 zdroj určen pro 4-5 stolů. | kus | 2
Skříňová sestava s nástavcem | Skříňová sestava se skládá ze dvou částí, ze spodní skříně u které je prosklená horní část opatřena bezpečnostním sklem. Celé prosklené dveře jsou v hliníkovém rámečku. Nástavec má pevný sokl, ke kterému je připevněno vedení žebříku, díky němu je možné maximalizovat počet uložených předmětů i v horních skříních a snadno s nimi manipulovat. Skříně jsou slepeny v korpusovém lisu - jsou dodávány k zákazníkovi ve složeném stavu. Standardní rozměry jsou šířka 1000mm, hl. 500 a výška 2600mm. Konstrukce nábytku je z oboustranně laminované dřevotřískové desky tloušťky min. 19 mm, záda min. 12 mm z oboustranně laminované dřevotřísky v dekoru skříně jsou uchycena v drážce, lisována, pohledové hrany jsou lepeny min. 2 mm ABS hranou, nepohledové min. 1 mm ABS hranou, lepeny jsou voděodolným PUR lepidlem, celokovové úchytky, trojcestné zámky. Záruka je min. 5 let. Cena včetně dopravy, instalace. | kus | 6
Žebřík k nábytku | Žebřík samonosný nábytkový s polstrovanou hranou stupňů, vč. háků pro vodící tyč pr. 50 mm, výška žebříku 217 mm, stupně se sklonem pro uchycení žebříku ve výšce 205 mm. Cena včetně dopravy, instalace. | kus | 1
Židle pro pedagoga | pevná (na kluzácích ), výškově nastavitelná pomocí pístu, otočná, s plastovým sedákem. Ergonomicky tvarovaný sedák i opěrák (se vzduchovým polštářem), hygienický a snadno omyvatelný , šetrný k životnímu prostředí – vyrobený z recyklovatelných plastů. Moderní barevnost: 6 barev sedáku. Židle musí být snadno omyvatelná bez horní perforace. Certifikováno dle EU ČSN EN 1729 - Židle a stoly pro vzdělávací instituce. Záruka na židle je min. 5 let. Cena včetně dopravy, instalace. | kus | 1
Židle pro žáka | šálový sedák v kombinaci s kovovou podnoží nabízí ergonomické, pružné sezení, v souladu s nejnáročnějšími estetickými nároky. Ergonomicky tvarovaný sedák i opěrák (se vzduchovým polštářem), hygienický a snadno omyvatelný , šetrný k životnímu prostředí – vyrobený z recyklovatelných plastů , židle jsou dokonale stohovatelné, moderní barevnost: 10 barev konstrukce, 6 barev sedáku, 6 volitelných velikostí ( výška sedáku ): 30, 34, 38, 42, 46, 50 cm. Podnoží je z 1 ks ohýbané ocelové trubky (s vevařenou příčkou) průměru min 22 mm, síla stěny min. 2,5 mm, povrch ošetřen práškovým lakem RAL 9006. Kluzáky v barvě konstrukce podnoží. Židle musí být snadno omyvatelná bez horní perforace. Stohování min. 5 ks na sebe, 14 ks na pojízdný stojan. Sedáky jsou skořepinové - polypropylenové s vnitřím žebrováním, recyklovatelné. Certifikováno dle EU ČSN EN 1729 - Židle a stoly pro vzdělávací instituce. Záruka na židle je min. 5 let. | kus | 30
|  | celkem | 51

## výkresy
| stavební objekt | odkaz na grafickou a textovou část PD
SO_01A | odborné učebny komunikace v cizích jazycích s vazbou na digitální kompetence 1 – stavební práce | D1.1.a – Technická zpráva D1.1.b.01 – SO_01 – Odborné učebny komunikace v cizích jazycích s vazbou na digitální kompetence 1.patro_SS D1.1.b.02 – SO_01 – Odborné učebny komunikace v cizích jazycích s vazbou na digitální kompetence 1.patro_NS
SO_01A-2 | odborná učebna komunikace v cizích jazycích -stavební práce pro multimediální techniku | D1.1.a – SO 02 Technická zpráva D1.1.b.01 – SO_02 – Odborné učebny komunikace v cizích jazycích s vazbou na digitální kompetence 1.patro
SO_01B | odborná učebna přírodní vědy – fyzika– stavební práce | D1.1.a – Technická zpráva D1.1.b.03 – SO_01 odborná učebna přírodní vědy – fyzika stávající stav D1.1.b.04 – SO_01 odborná učebna přírodní vědy – fyzika nový stav
SO_01B-2 | odborná učebna přírodní vědy – fyzika– stavební práce pro multimediální techniku | D1.1.a – SO 02 Technická zpráva D1.1.b.02 – SO_02 odborná učebna přírodní vědy – fyzika
SO_01C | servrovna– stavební práce | D1.1.a – Technická zpráva D1.1.b.05 – SO_01 školní servrovna stávající stav D1.1.b.06 – SO_01 školní servrovna nový stav
SO_01D | odborná učebna - akustika | Návrh akustických úprav - ZŠ Na Příkopech
SO_02A | odborná učebna komunikace v cizích jazycích – vybavení (nábytek pro žáky, nábytek pro pedagogy) | D1.1.a – SO 02 Technická zpráva D1.1.b.01 – SO_02 – Odborné učebny komunikace v cizích jazycích s vazbou na digitální kompetence 1.patro
SO_02B | odborná učebna přírodní vědy – fyzika – vybavení (nábytek pro žáky, nábytek pro pedagogy) | D1.1.a – SO 02 Technická zpráva D1.1.b.02 – SO_02 odborná učebna přírodní vědy – fyzika
SO_03A | odborná učebna komunikace v cizích jazycích – multimediální technika, odborné pomůcky | D1.1.a – SO 02 Technická zpráva D1.1.b.01 – SO_02 – Odborné učebny komunikace v cizích jazycích s vazbou na digitální kompetence 1.patro
SO_03B | odborná učebna přírodní vědy – fyziky– multimediální technika, odb. pomůcky (pro žáky i pedagogy) | D1.1.a – SO 02 Technická zpráva D1.1.b.02 – SO_02 odborná učebna přírodní vědy – fyzika
SO_04 | Školní poradenské pracoviště – stavební práce | D1.1.a – Technická zpráva D1.1.b.07 – SO_04 poradenské pracoviště stávající stav D1.1.b.08 – SO_04 poradenské pracoviště nový stav
SO_05 | Školní poradenské pracoviště – vybavení (nábytek, PC, tiskárna) | D1.1.a – Technická zpráva D1.1.b.07 – SO_04 poradenské pracoviště stávající stav D1.1.b.08 – SO_04 poradenské pracoviště nový stav
SO_06 | Bezbariérové úpravy – stavební úpravy záchody | D1.1.a – Technická zpráva D1.1.b.09 – SO_06 WC dívky stávající stav D1.1.b.10 – SO_06 WC dívky nový stav D1.1.b.11 – SO_06 WC dívky řez stávající stav D1.1.b.11 – SO_06 WC dívky řez nový stav
SO_07 | Bezbariérové úpravy – stavební úpravy rampy | D1.1.a – SO_07 Technická zpráva D1.1.b.01 – SO_07 Půdorys
SO_09 | Bezbariérové úpravy – nákup kompenzačních pomůcek (schodolezy) | D1.1.a – SO_01 Technická zpráva
SO_10 | Konektivita – aktivní prvky | D1.4h.b – Technická zpráva konektivita schema LAN
SO_11 | Strukturovaná kabeláž – stavební práce + dodávky | D.1.4h.a - 1 TECHNICKÁ ZPRÁVA D.1.4h.a - 2 PŮDORYS 1.NP D.1.4h.a - 3 PŮDORYS 2.NP D.1.4h.a - 4 PŮDORYS 3.NP D.1.4h.a - 5 PŮDORYS 4.NP D.1.4h.a - 6 PŮDORYS 5.NP
SO_12 | elektroinstalace | D.1.4g - 1 TECHNICKÁ ZPRÁVA · D.1.4g - 2 PŮDORYS-DETAILY, v měřítku 1:50 · D.1.4g - 3 BLOKOVÉ SCHÉMA ROZVODU · D.1.4g - 4 PŮDORYS 1.NP-SCHÉMA TRASY · D.1.4g - 5 PŮDORYS 2.NP-SCHÉMA TRASY · D.1.4g - 6 PŮDORYS 3.NP-SCHÉMA TRASY · D.1.4g - 7 PŮDORYS 4.NP-SCHÉMA TRASY · D.1.4g - 8 VÝPOČET OSVĚTLENÍ
SO_13 | Sadové úpravy – výsadba stromu | D1.1.a – Technická zpráva
SO_14 | VZT | D.1.4.a - zařízení pro vzduchotechniku Technická zpráva Výkres 01 - Půdorys SERVEROVNA Výkres 02 - Půdorys 2.NP – WC
VRN | Zařízení staveniště