## Kryci list
Krycí list rozpočtu
_ | Číslo zakázky | Zakázka
21 |  | Základní škola Školní 1480, Chomutov
0 | Komentář | Soupis prací je sestaven za využití položek cenové soustavy ÚRS. Cenové a technické podmínky položek Cenové soustavy ÚRS, které nejsou uvedeny v soupisu prací (tzv. úvodní části katalogů) jsou neomezeně dálkově k dispozici na www.cs-urs.cz. Položky soupisu prací, které nemají ve sloupci "cenová soustava", ale je uveden údaj vlastní, nepochází z Cenové soustavy ÚRS, ale jsou vytvořeny z výsledků průzkumu trhu, písemné či elektronické komunikace s oslovenými dodavateli, dále jsou to ověřené ceníky dodavatelů, výtisky z internetových stránek dodavatele nebo srovnávače cen, na základě prohlášení výrobce. Stáří zdrojových dat pro doložení ceny je stanoveno na 6 měsíců před datem podání žádosti o podporu tj. 14.2.2017. U ceníků dostupných z internetu, prohlášení výrobce se jedná o podklady aktuální. Stanovení cen ve vztahu k aktivitám projektu je rozděleno do samostatných celků tak, že celky odpovídají předmětům plnění všech plánovaných zakázek, které jsou plánovány realizovat v průběhu projektu - stavební práce, dodávka aktivních prvků a vybavení. V případě, že je v projektové dokumentaci uvedena konkrétní značka produktu či výrobku v části konektivita, jdená se o referenční výrobek, minimální standard. Dodavatel, zhotovitel je oprávněn zvolit jiné, srovnatelné materiály, jež zabezpečí shodu anebo vyšší technickou hodnotu díla. Nabízené materiály předloží objednavateli ke schválení a dosažení požadovaných parametrů doloží atesty, výsledky zkoušek, ověřitelné reference, revize, certifikáty atd.). V případě, že dodavatel/zhotovitel nabídne srovnatelné výrobek nebo materiál na místo označeního nebo náklady spojené se začleňěním srovnatelného výrobku do díla, včetně projektu, poskytnutí dat a výkresů, osvědčení a odsouhlasení, znovu předložení, modifikací a úprav díla.
| Popis verze | Nabídka
Komentář verze
| Adresa |  | Datum zahájení
| Rok |  | Datum dokončení
| Typ Firmy | Název | Kontaktní osoba | Telefon
| Význam (funkce) | Jméno
REKAPITULACE
| Kód stavebního objektu | Popis objektu | Kód zatřídění | Zatřídění
| SO_02A | odborná učebna komunikace v cizích jazycích s vazbou na digitální kompetence – vybavení (nábytek)
| SO_02B | odborná učebna přírodní vědy – fyzika – vybavení (nábytek pro žáky, nábytek pro pedagogy)
|  |  | Celkem (bez DPH) | 0
|  |  | DPH | 0
0
0
|  |  | Celkem (včetně DPH) | 0
| Za zhotovitele |  | Za objednatele
| Jméno : |  | Jméno :
| Datum : |  | Datum :
| Podpis: |  | Podpis :
Poznámka :

## Rekapitulace
Zakázka:
_ | Základní škola Školní 1480, Chomutov
21 | Popis | Cena | Hmotnost | DPH | Cena s DPH | Počet položek
0
| S: Základní škola Školní 1480, Chomutov |  |  |  |  | 12
| SSO3: vybavení |  |  |  |  | 12
| SO_02A: odborná učebna komunikace v cizích jazycích s vazbou na digitální kompetence – vybavení (nábytek) |  |  |  |  | 5
| VYB06: Nábytek |  |  |  |  | 5
| SO_02B: odborná učebna přírodní vědy – fyzika – vybavení (nábytek pro žáky, nábytek pro pedagogy) |  |  |  |  | 7
| VYB05a: Nábytek |  |  |  |  | 7
0 | Celkem (bez DPH) | 0
| DPH | 0
0
0
| Celkem (včetně DPH) | 0

## Zakazka
Zakázka:
Základní škola Školní 1480, Chomutov
Poř. | Typ | Kód | Popis | MJ | Výměra bez ztr. | Ztratné | Výměra | Jedn. cena | Cena | Jedn. hmotn. | Hmotnost | Jedn. suť | Suť | Sazba DPH | DPH | Cena s DPH | Komentář | Cen. soustava | Počet
|  |  | S: Základní škola Školní 1480, Chomutov | [5 empty] | 0 |  | 0 |  | 0 | _ | 0 | 0 |  |  | 12
|  |  | SSO3: vybavení | [5 empty] | 0 |  | 0 |  | 0 | _ | 0 | 0 |  |  | 12
|  |  | SO_02A: odborná učebna komunikace v cizích jazycích s vazbou na digitální kompetence – vybavení (nábytek) | [5 empty] | 0 |  | 0 |  | 0 | _ | 0 | 0 |  |  | 5
|  |  | VYB06: Nábytek | [5 empty] | 0 |  | 0 |  | 0 | _ | 0 | 0 |  |  | 5
793 | B | V064 | Katedra pedagoga jazykové laboratoře | kus | 1 | 0 | 1 |  | 0 |  | 0 |  | 0 | 21 | 0 | 0 |  | prohl.výrobce | 1
Plný popis:
794 | B | V065 | Stůl jazykové laboratoře pro 4 žáky | kus | 8 | 0 | 8 |  | 0 |  | 0 |  | 0 | 21 | 0 | 0 |  | prohl.výrobce | 1
Plný popis:
795 | B | V066 | Lavice jazykové laboratoře pro jednoho žáka | kus | 6 | 0 | 6 |  | 0 |  | 0 |  | 0 | 21 | 0 | 0 |  | prohl.výrobce | 1
Plný popis:
796 | B | V067 | Židle pro pedagoga | kus | 1 | 0 | 1 |  | 0 |  | 0 |  | 0 | 21 | 0 | 0 |  | prohl.výrobce | 1
Plný popis:
797 | B | V068 | Židle pro žáka | kus | 38 | 0 | 38 |  | 0 |  | 0 |  | 0 | 21 | 0 | 0 |  | prohl.výrobce | 1
Plný popis:
_
_
|  |  | SO_02B: odborná učebna přírodní vědy – fyzika – vybavení (nábytek pro žáky, nábytek pro pedagogy) | [5 empty] | 0 |  | 0 |  | 0 | _ | 0 | 0 |  |  | 7
|  |  | VYB05a: Nábytek | [5 empty] | 0 |  | 0 |  | 0 | _ | 0 | 0 |  |  | 7
798 | B | V262 | Specializovaná katedra pro pedagoga | kus | 1 | 0 | 1 |  | 0 |  | 0 |  | 0 | 21 | 0 | 0 |  | prohl.výrobce | 1
Plný popis:
799 | B | V263 | Stůl učebny pro 3 žáky | kus | 10 | 0 | 10 | 0 | 0 |  | 0 |  | 0 | 21 | 0 | 0 |  | prohl.výrobce | 1
Plný popis:
800 | B | V264 | Elektrický zdroj pro elektrické zámky | kus | 2 | 0 | 2 |  | 0 |  | 0 |  | 0 | 21 | 0 | 0 |  | prohl.výrobce | 1
Plný popis:
801 | B | V265 | Skříňová sestava | kus | 3 | 0 | 3 |  | 0 |  | 0 |  | 0 | 21 | 0 | 0 |  | prohl.výrobce | 1
Plný popis:
802 | B | V266 | Interiérový samonosný žebřík | kus | 1 | 0 | 1 |  | 0 |  | 0 |  | 0 | 21 | 0 | 0 |  | prohl.výrobce | 1
Plný popis:
803 | B | V267 | Židle pro pedagoga | kus | 1 | 0 | 1 |  | 0 |  | 0 |  | 0 | 21 | 0 | 0 |  | prohl.výrobce | 1
Plný popis:
804 | B | V268 | Židle pro žáka | kus | 30 | 0 | 30 |  | 0 |  | 0 |  | 0 | 21 | 0 | 0 |  | prohl.výrobce | 1
Plný popis:
_
_
_
_
_
_
_

## vybavení učebny jazyků
Podrobná specifikace vybavení a techniky
odborná učebna komunikace v cizích jazycích s vazbou na digitální kompetence
Nábytek
Katedra pro pedagoga | Katedra učitele jazykové laboratoře přizpůsobena pro osazení techniky jazykové laboratoře. Vnější rozměry katedry š-1600 x h-680 x v-757mm, 2x kabelová průchodka. V pravé části katedry umístěna uzamykatelná skříňka na soklu o vnitřních rozměrech š-510 x h-632 x v-688mm. Skříňka vybavena nasávacím otvorem v čele dvířek a otvorem v boční části pro odvedení teplého vzduchu (krytí otvorů perforovaným plechem). V levé části katedry umístěna skříňka s 3x polohovatelnou policí. Prostor mezi skříňkami vybaven falešnými uzamykatelnými zády pro možnost umístění interfacu jazykové laboratoře. Vytvořený propoj mezi prostorem uzamykatelné skříňky a falešnými zády. Možnost napojení katedry na kabelový žlab pro spojení 4 stolů pro jednoho studenta. Barevné provedení z následujících dekorů a jejich kombinací: Javor medový (H1521 ST15), platinově bílá (W980 ST15), limetková (U630 ST15), sametově zelená (U634 ST15), buk přírodní (H1518 ST15), světle šedá (U708 ST15), jablečně zelená (5 ST15). Včetně ochranné krytky audio jednotek zabraňující rozpojení kabeláže. Cena včetně dopravy, instalace. | kus | 1
Stůl jazykové laboratoře pro 4 studenty | Stůl jazykové laboratoře pro 4 studenty přizpůsobený pro osazení techniky jazykové laboratoře. Půdorysné rozměry stolu 1398x1398mm s kosenými hranami o délce 375mm, výška 760mm k desce stolu. Uprostřed stolu umístěn box o rozměrech š-438 x h-438 x v-1023mm. Horní část boxu uzamykatelná s možností umístění technologie jazykové laboratoře dovnitř boxu. 8x kabelová průchodka v boxu pro napojení PC pod deskou stolu a monitoru na desce stolu. Pod deskou stolu osazen 4x šířkově nastavitelný perforovaný, kovový box pro osazení PC. Včetně 4 výsuvů pro klávesnici pod deskou stolu. Barevné provedení z následujících dekorů a jejich kombinací: Javor medový (H1521 ST15), platinově bílá (W980 ST15), limetková (U630 ST15), sametově zelená (U634 ST15), buk přírodní (H1518 ST15), světle šedá (U708 ST15), jablečně zelená (5 ST15). Včetně ochranné krytky audio jednotek zabraňující rozpojení kabeláže. Cena včetně dopravy, instalace. | kus | 8
Lavice jazykové laboratoře | Lavice jazykové laboratoře přizpůsobena pro osazení techniky jazykové laboratoře. Lavice pro jednoho studenta o vnějších rozměrech š-880 x h-600 x v-757mm, 4x kabelová průchodka. Možnost jednoduchého spojení 2 stolů do jednoho a vytvoření dvojlavice. Stůl přizpůsoben pro spojení 2 a více stolů dohromady a vytvoření podélného layoutu sezení. Možnost napojení stolu na kabelový žlab pro spojení 4 stolů. Pod deskou stolu osazen šířkově nastavitelný perforovaný, kovový box pro osazení PC. Barevné provedení z následujících dekorů a jejich kombinací: Javor medový (H1521 ST15), platinově bílá (W980 ST15), limetková (U630 ST15), sametově zelená (U634 ST15), buk přírodní (H1518 ST15), světle šedá (U708 ST15), jablečně zelená (5 ST15). Cena včetně dopravy, instalace. | kus | 6
Židle pro pedagoga | Židle učitelská - pevná (na kluzácích ), výškově nastavitelná pomocí pístu, otočná, s plastovým sedákem. Moderní barevnost: 6 barev sedáku. Cena včetně dopravy, instalace. | kus | 1
Židle pro žáka | Židle studentská - šálový sedák v kombinaci s kovovou podnoží nabízí ergonomické, pružné sezení, v souladu s nejnáročnějšími estetickými nároky. Ergonomicky tvarovaný sedák i opěrák (se vzduchovým polštářem), hygienický a snadno omyvatelný , šetrný k životnímu prostředí – vyrobený z recyklovatelných plastů , židle jsou dokonale stohovatelné, moderní barevnost: 10 barev konstrukce, 6 barev sedáku, 6 volitelných velikostí ( výška sedáku ): 30, 34, 38, 42, 46, 50 cm. Cena včetně dopravy, instalace. | kus | 38
|  | Celkem | 54

## vybavení učebna fyziky
Podrobná specifikace vybavení a techniky
odborná učebna přírodní vědy – fyzika
Nábytek
Specializovaná katedra pedagoga | Demonstrační stůl pro učitele. Šířka 2810 a hloubka 700mm. Uzpůsobený pro maximální flexibilitu a možnosti prezentovat. Odolná pracovní plocha a konstrukce spodních skříněk umožňují instalaci jakýchkoliv rozvodů a také případné napojení na stávající. Skříňky jsou s falešnými zády a dnem, které slouží pro možnost vést rozvody do potřebných míst a z nich se napojovat dál. Deska stolu je osazena dřezem a otvorem pro instalaci vodovodní baterie. Dále je deska katedry osazena výklopným systémem pro monitor (při nečinnosti je monitor ukryt uvnitř katedry). Standardní minimální použité materiály: lamino desky min. 19mm ABS hrana lepena PUR lepidlemm, korpusy lepené v lisu, HPL o síle 0,8mm lepeno voděodolným lepidlem, celokovové úchytky, trojcestné zámky. Barevné provedení z následujících dekorů a jejich kombinací: Javor medový (H1521 ST15), platinově bílá (W980 ST15), limetková (U630 ST15), sametově zelená (U634 ST15), buk přírodní (H1518 ST15), světle šedá (U708 ST15), jablečně zelená (5 ST15). Cena včetně dopravy, instalace. | kus | 1
Stůl učebny přírodních věd pro 3 žáky | Stůl učebny pro 3 žáky, použitelný jako plocha pro pokusy a kolaborativní výuku, ale také jako standardní stůl pro potřeby kmenové učebny. Šířka 1950mm a hloubka min. 650mm. Standardní minimální použité materiály: ocelové profily ovál 80x25x2mm, D 55x35x2mm, hranol, 30x30x2mm, HPL deska 23,6 mm ABS hrana lepena PUR lepidlem, prášková barva s nanopasivací. Možnost kotvení stolu do podlahy. Ve stole v uzamykatelném kanále je připraven parapetní kanál 90x55 - zde je možné umístit rozvody silno/slaboproudu a síť. Tyto rozvody je možné do kanálu zavést nohou stolu. Kanál a pracovní plocha mají mezi sebou mezeru, krytou gumou, kterou se dají kabely používané na stole minimalizovat a tudíž na stole nepřekážejí. Kanál s rozvody je elektricky uzamykán a odemykán centrálně pomocí vypínače s katedry profesora. Součástí je elektický zámek. Cena včetně dopravy, instalace. | kus | 10
Zdroj | Elektrický zdroj pro elektrické zámky v lavicích. 1 zdroj určen pro 4-5 stolů. | kus | 2
Skříňová sestava s nástavcem | Skříňová sestava se skládá ze dvou částí, ze spodní skříně u které je prosklená horní část opatřena bezpečnostním sklem. Celé dveře jsou v hliníkovém rámečku. Nástavec má pevný sokl, ke kterému je připevněno vedení žebříku, díky němu je možné maximalizovat počet uložených předmětů i v horních skříních a snadno s nimi manipulovat. Skříně jsou slepeny v korpusovém lisu - jsou dodávány k zákazníkovi ve složeném stavu. Standardní rozměry jsou šířka 1000mm, hl. 500 a výška 2600mm. Lamino desky min. 19mm ABS hrana lepena PUR lepidlem, korpusy lepené v lisu, celokovové úchytky, trojcestné zámky. Barevné provedení z následujících dekorů a jejich kombinací: Javor medový (H1521 ST15), platinově bílá (W980 ST15), limetková (U630 ST15), sametově zelená (U634 ST15), buk přírodní (H1518 ST15), světle šedá (U708 ST15), jablečně zelená (5 ST15). Cena včetně dopravy, instalace. | kus | 3
Žebřík k nábytku | Interiérový samonosný žebřík pro připevnění ke skříňové sestavě. Cena včetně dopravy, instalace. | kus | 1
Židle pro pedagoga | Židle učitelská - pevná (na kluzácích ), výškově nastavitelná pomocí pístu, otočná, s plastovým sedákem. Moderní barevnost: 6 barev sedáku. Cena včetně dopravy, instalace. | kus | 1
Židle pro žáka | Židle studentská - šálový sedák v kombinaci s kovovou podnoží nabízí ergonomické, pružné sezení, v souladu s nejnáročnějšími estetickými nároky. Ergonomicky tvarovaný sedák i opěrák (se vzduchovým polštářem), hygienický a snadno omyvatelný , šetrný k životnímu prostředí – vyrobený z recyklovatelných plastů , židle jsou dokonale stohovatelné, moderní barevnost: 10 barev konstrukce, 6 barev sedáku, 6 volitelných velikostí ( výška sedáku ): 30, 34, 38, 42, 46, 50 cm. Cena včetně dopravy, instalace. | kus | 30
|  | Celkem | 48

## výkresy
| stavební objekt | odkaz na grafickou a textovou část PD
SO_01A | odborná učebna komunikace v cizích jazycích s vazbou na digitální kompetence – stavební práce | D1.1.a – Technická zpráva D1.1.b.01 – SO_01 odborná učebna komunikace v cizích jazycích s vazbou na digitální kompetence stávající stav D1.1.b.02 – SO_01 odborná učebna komunikace v cizích jazycích s vazbou na digitální kompetence nový stav
SO_01A-2 | odborná učebna komunikace v cizích jazycích - stavební práce pro multimediální techniku | D1.1.a – Technická zpráva D1.1.b. – SO_02 odborná učebna komunikace v cizích jazycích s vazbou na digitální kompetence
SO_01B | odborná učebna přírodní vědy – fyzika – stavební práce | D1.1.a – Technická zpráva D1.1.b.03 – SO_01 odborná učebna přírodní vědy – fyzika stávající stav D1.1.b.04 – SO_01 odborná učebna přírodní vědy – fyzika nový stav
SO_01B-2 | odborná učebna přírodní vědy – fyzika –stavební práce pro multimediální techniku | D1.1.a – Technická zpráva D1.1.b. – SO_02 odborná učebna přírodní vědy – fyzika
SO_02A | odborná učebna komunikace v cizích jazycích s vazbou na digitální kompetence – vybavení (nábytek) | D1.1.a – Technická zpráva D1.1.b. – SO_02 odborná učebna komunikace v cizích jazycích s vazbou na digitální kompetence
SO_02B | odborná učebna přírodní vědy – fyzika – vybavení (nábytek pro žáky, nábytek pro pedagogy) | D1.1.a – Technická zpráva D1.1.b. – SO_02 odborná učebna přírodní vědy – fyzika
SO_03A | odborná učebna komunikace v cizích jazycích -multimediální technika, odborné pomůcky | D1.1.a – Technická zpráva D1.1.b. – SO_02 odborná učebna komunikace v cizích jazycích s vazbou na digitální kompetence
SO_03B | odborná učebna přírodní vědy – fyzika -multimediální technika, odborné pomůcky | D1.1.a – Technická zpráva D1.1.b. – SO_02 odborná učebna přírodní vědy – fyzika
SO_06A | Bezbariérové úpravy – stavební úpravy záchody 1 | D1.1.a – Technická zpráva D1.1.b.05 – SO_01 wc nová budova D1.1.b.06 – SO_01 wc stará budova
SO_06B | Bezbariérové úpravy – stavební úpravy záchody 2 | D1.1.a – Technická zpráva D1.1.b.05 – SO_01 wc nová budova D1.1.b.06 – SO_01 wc stará budova
SO_07 | Bezbariérové úpravy – stavební úpravy rampy | D1.1.a – Technická zpráva D1.1.b.07 – SO_07 vnitřní ocelová rampa D1.1.a – SO_07 Technická zpráva D1.1.b.01 – SO_07 Projekt- rampa pro osspo
SO_08 | Bezbariérové úpravy – stavební úpravy plošiny | D1.1.a – Technická zpráva D1.1.b.08 – SO_08 vnitřní svislá plošina D1.1.b.09 – SO_08 vnitřní svislá plošina řez
SO_09 | Bezbariérové úpravy – nákup kompenzačních pomůcek (schodolezy) | D1.1.a – Technická zpráva
SO_10 | Konektivita – aktivní prvky | D1.4h.b – Technická zpráva konektivita schema LAN
SO_11 | Strukturovaná kabeláž – stavební práce + dodávky | D.1.4h.a - 1 TECHNICKÁ ZPRÁVA D.1.4h.a - 2 PŮDORYS 1.PP D.1.4h.a - 3 PŮDORYS 1.NP D.1.4h.a - 4 PŮDORYS 2.NP D.1.4h.a - 5 PŮDORYS 3.NP
SO_12 | elektroinstalace | D.1.4g - 1 TECHNICKÁ ZPRÁVA · D.1.4g - 2 PŮDORYS-DETAILY, v měřítku 1:50 · D.1.4g - 3 BLOKOVÉ SCHÉMA ROZVODU · D.1.4g - 4 PŮDORYS 1.NP-SCHÉMA TRASY · D.1.4g - 5 PŮDORYS 2.NP-SCHÉMA TRASY · D.1.4g - 6 PŮDORYS 3.NP-SCHÉMA TRASY · D.1.4g - 7 VÝPOČET OSVĚTLENÍ
SO_13 | Sadové úpravy – výsadba stromu | D1.1.a – Technická zpráva
SO_14 | VZT | D.1.4.a - zařízení pro vzduchotechniku Technická zpráva Výkres 01 - Půdorys 2.NP – WC – STARÁ BUDOVA Výkres 02 - Půdorys 3.NP – WC - NOVÁ BUDOVA
VRN | Zařízení staveniště