## Rekapitulace
Stavba : | Modernizace pobytových zařízení ve správě Sociálních služeb, Chomutov č.p. 5062 |  | Rozpočet: | D.1.4.3.
Objekt : | SO 01 - DOMOV SENIORŮ |  | Systém nouzové komunikace - RDS
Rekapitulace
Název oddílu |  | Celkem (Kč)
D.1.4.3. Systém nouzové komunikace |  | 0
CELKEM |  | 0

## D.1.4.3.
Rozpočet
Stavba : | Modernizace pobytových zařízení ve správě Sociálních služeb, Chomutov č.p. 5062 |  | Rozpočet: | D.1.4.3. | rev.3
Objekt : | SO 01 - DOMOV SENIORŮ |  | Systém nouzové komunikace - RDS
P.č. | Název položky | MJ | množství | cena / MJ | celkem (Kč) | Jednotková hmotnost | Celková hmotnost | Jednotková dem.hmot. | Celková dem.hmot.
Díl: | Server, interface a rozvaděče
1 | Systémový server v desktop variantě min. Xeon E3 2,3GHz, 2GB RAM, 160GB HDD, DVD, 2x Gbit LAN, RS232, PCI, PCIe, Support for SUSE Linux | ks | 1 |  | 0
2 | Karta rádiových kanálů (2-kanály) | ks | 2 |  | 0
3 | Ovládací panel PC dotykový | ks | 1 |  | 0
4 | Radiový/audio streamer | ks | 1 |  | 0
5 | Venkovní anténa pro příjem rozhlasového vysílání v pásku FM a DAB/DA | ks | 1 |  | 0
6 | Mifare-card oboustranná 4C | ks | 30 |  | 0
7 | Chipcard reader USB | ks | 1 |  | 0
8 | systémový switch SWI9-24, redundant 2IO | ks | 44 |  | 0
9 | páteřní switch pro oddělení, HPE 1920S, 48x RJ-45 auto-negotiating 10/100/1000 ports, 4 x SFP 100/1000 Mbps ports, Capacity 104 Gbps, no fan | ks | 1 |  | 0
10 | páteřní switch pro oddělení, HPE 1920S, 24x RJ-45 auto-negotiating 10/100/1000 ports, 2 x SFP 100/1000 Mbps ports, Capacity 104 Gbps, no fan | ks | 1 |  | 0
11 | Rozvaděč nástěnný SENSA 15U 600mm, dveře sklo, RAL 7035 | ks | 1 |  | 0
12 | Vyvazovací háček D1 40x40mm, VH-D1-44 | ks | 18 |  | 0
13 | Zaslepovací panel 19" 3U BK, ZP-03-B | ls | 11 |  | 0
14 | Nástěnný rozvaděč 332x530x300 (6U) (např. REN-06-60/30) | ks | 7 |  | 0
15 | Napajeci panel ACAR A-504, 3 m, 5 pozic, s přepěťovou ochranou včetně vany | ks | 1 |  | 0
16 | 1U Patch panel 48 port Cat.5E Black UTP | ks | 23 |  | 0
17 | Optický patch cord 50/125 10m Duplex OM3 | ks | 2 |  | 0
18 | 1G SFP optický modul MM LC, 850nm, 550m, DDM | ks | 4 |  | 0
19 | Patch kabel 0,5m šedý | ks | 470 |  | 0
20 | Patch kabel 1m šedý | ks | 60 |  | 0
Napájecí zdroje
21 | Power supply unit 24V/120W/5A | ks | 1 |  | 0
22 | Power supply unit 24V/240W/10A | ks | 1 |  | 0
23 | Power supply unit 24V/480W/20A | ks | 7 |  | 0
| I/O Bus |  |  |  |  | 0 | 0 |  | 0
24 | Pokojové světlo LM-IO | ks | 145 |  | 0 | 0 | 0 |  | 0
25 | Tahové tlačítko do vlhka ZTB-IO | ks | 246 |  | 0 | 0 | 0 |  | 0
26 | volací a potvrzovací tlačítko s piezo RAT-P-IO | ks | 6 |  | 0 | 0 | 0 |  | 0
27 | Volací tlačítko RTB-IO | ks | 2 |  | 0 |  |  |  | 0
| Pokojové a klientské terminály |  |  |  |  | 0 | #REF! |  | #REF!
28 | Pokojový komunikační terminál KMT | ks | 139 |  | 0
29 | Pacientský terminál "easy" PAT-E | ks | 166 |  | 0
30 | Nástěnný držák pacientského terminálu K-PAT | ks | 166 |  | 0
31 | Systémová zásuvka SM | ks | 330 |  | 0
32 | Sesterský terminál - dotykový LCD | ks | 7 |  | 0
33 | Krabice pro nástěnnou montáž AP-KMT | ks | 139 |  | 0
| Software | [7 empty] | #REF!
34 | SW-Licence správa dat pacientů | ks | 1 |  | 0
35 | SW-Licence databáze událostí | ks | 1 |  | 0
36 | SW-Licence integrace s EPS - protokol ISP/ESPA | ks | 1 |  | 0 | 0 | #REF! |  | #REF!
37 | SW-Licence SecoCare DATA | ks | 1 |  | 0 | 0 | #REF! |  | #REF!
38 | USB-Dongle MLU-60 pro licence | ks | 1 |  | 0
Klimatizační jednotka
39 | Klimatizace DAIKIN FTXS-71G split a venkovní jednotka RXS-71F8 | ks | 1 |  | 0
40 | Cu propojovací potrubí, izolace, chladivo, kabeláž | bm | 16 |  | 0
41 | Potrubí pro odvod kondenzátu | m | 70 |  | 0
42 | Instalační kabel CXKH-R-J 3X4 bezhalogenový | m | 40 |  | 0
43 | Vytvoření trasy pro kabeláže (lišty, trubky) | m | 40 |  | 0
44 | Prostup zdivem (vrtání do pr.25) z tvrdě pál.cih.,stř.tvrd.kamene,tl. max 45cm | ks | 4 |  | 0
45 | Montáž jednotek a zapojení | hod | 15 |  | 0
46 | Uvedení do provozu, napuštění chladiva, zkouška těsnosti | hod | 4 |  | 0
47 | Drobný instalační materiál, spojovací a kotvící materiál | kpl | 1 |  | 0
48 | Zaškolení obsluhy | hod | 2 |  | 0
49 | Realizační dokumentace části | kpl | 1 |  | 0
50 | Dokumentace skutečného provedení stavby | kpl | 1 |  | 0
51 | Cestovné (doprava na montáž ze sídla montážní firmy na Chomutov - Písečná) | ks | 2 |  | 0
| Kabely, trubky, pomocný materiál |  |  |  |  | 0 | #REF! |  | #REF!
52 | Instalační kabel UTP cat 5E, LSOH, bezhalogenový | m | 21103 |  | 0
53 | Instalační kabel CXKH-R-J 2X2,5 bezhalogenový | m | 115 |  | 0
54 | Instalační kabel CXKH-R-J 3X1,5 bezhalogenový | m | 185 |  | 0
55 | Instalační kabel CXKH-R-J 3X2,5 bezhalogenový | m | 46 |  | 0
56 | Instalační kabel CXKH-R-J 1X6 bezhalogenový | m | 138 |  | 0
57 | Trubka ohebná 1416E sv. šedá | m | 920 |  | 0
58 | Elektroinstalační lišta plastová bezhalogenová 80x20mm (např. EKD 80X40 HF) dle ČSN EN 50 085-1 | m | 90 |  | 0
59 | Elektroinstalační lišta plastová bezhalogenová 40x20mm (např. LHD 20X10HF) dle ČSN EN 50 085-1 | m | 800 |  | 0
60 | Elektroinstalační lišta plastová bezhalogenová 20x20mm (např. LHD 20X20HF) dle ČSN EN 50 085-1 | m | 966 |  | 0
61 | Elektroinstalační lišta plastová bezhalogenová 20x10mm (např. LHD 20X10HF) dle ČSN EN 50 085-1 | m | 900 |  | 0
62 | Hmoždinka 8mm (např. HM 8) | ks | 5250 |  | 0
63 | Hmoždinka 8mm do duté stěny | ks | 575 |  | 0
64 | LISTA PRISTROJOVA TS 35/050 | ks | 7 |  | 0
65 | Jistič 10/B/1 10kA | ks | 12 |  | 0
66 | Univerzální vrut 4.5/60 | ks | 5825 |  | 0
67 | Konektor RJ45 CAT5E UTP 8p8c nestíněný neskládaný na drát | ks | 900 |  | 0
68 | Vrták do betonu SDS plus 8x160/100 | ks | 5 |  | 0
69 | Vrták do betonu SDS plus 22x610/550 | ks | 1 |  | 0
70 | Požární ucpávky- Protipožární kabelový disk pro otvory max 25mm (min. EI 60´) | ks | 299 |  | 0 |  | #REF! |  | #REF!
71 | JISTIČ LTN-10B-1, 10KA | ks | 10 |  | 0
72 | Protipožární nátěr 6kg ČSN EN 13501-2 | ks | 1 |  | 0 |  |  |  |  | 0
73 | Popisový protipožární štítek | ks | 299 |  | 0
74 | Drobný elektroinstalační materiál | kpl | 1 |  | 0
Instalační práce - SO-01
75 | Vytvoření trasy pro kabeláže (lišty, trubky) | m | 3676 |  | 0
76 | Požární ucpávky | hod | 149.5 |  | 0
77 | Připojení datové konektivity na systém sestra pacient a nakonfigurování stávajícího switche v serverovně | hod | 12 |  | 0
78 | Instalace SW, serveru, a konfigurace systému | hod | 25 |  | 0
79 | Montáž a zapojení systémového switche | ks | 44 |  | 0
80 | Montáž a zapojení pokojového komunikačního terminálu | ks | 140 |  | 0
81 | Montáž a zapojenísystémové zásuvky | ks | 330 |  | 0
82 | Montáž a zapojení sesterského terminálu | ks | 7 |  | 0
83 | Montáž a zapojení prvku IO bus | ks | 399 |  | 0
84 | Zakončení systémového kabelu na patch panelu | ks | 564 |  | 0
85 | Montáž jističe do rozvaděče a zapojení přívodu | ks | 10 |  | 0
86 | Revize rozvaděče včetně typové zkoušky | ks | 10 |  | 0
87 | Prostup zdivem (vrtání do pr.25) z tvrdě pál.cih.,stř.tvrd.kamene,tl. max 45cm | ks | 299 |  | 0
88 | Provádění denního úklidu staveniště, průběžné odstraňování znečištění | hod | 62.5 |  | 0
89 | Oprava stěn pro instalaci (zapravení, výmalba) | hod | 60 |  | 0
90 | Organizace nutná před započetím prací (se zřizovatelem a vedoucími budovy) | hod | 18 |  | 0
91 | Likvidace odpadu | ks | 1 |  | 0
92 | Cestovné (doprava na montáž ze sídla montážní firmy na Chomutov - Písečná) | ks | 129 |  | 0
93 | Instalační práce - SO-01
94 | Projektová dokumentace a skutečné provedení | kpl | 1 |  | 0
95 | Programování systému - oživení a nastavení dle požadavku zákazníka | hod | 40 |  | 0
96 | Výchozí revize systému | kpl | 1 |  | 0
97 | Zaškolení obsluhy | hod | 16 |  | 0
| D.1.4.3 Systém nouzové komunikace |  |  |  | 0
0
Poznámka:
Zhotovitel je povinen VV zkontrolovat co do množství použitého materiálu, tak do druhů a specifikace odpovídající montáži v čase, místě a způsobu realizace.
Každý zhotovitel odpovídá za komplexní předanou nabídku k realizaci.
Každý zhotovitel podáním nabídky potvrzuje, že mu byla poskytnuta kompletní dokumentace a s touto se plně seznámil