## R140402_SK_do_PD
Magistrát města Chomutova, STARÁ RADNICE
strukturovaná kabeláž v celém objektu
Datum: | 2014-04-15
Obj. číslo | Popis | množ. | j. | Kč/jedn. | Kč celkem
Rozvaděče (3x nový rack)
| Rozvaděč 22-42U | 3 | ks
DP-PT-350 | police ukládací 350mm,19",1U | 3 | ks
DP-RP-06-UTESP | 19" napájecí panel, 6x UTE, přepěťová ochrana, vypinač | 3 | ks
| zemnění rozvaděče | 3 | ks
DP-MO-01 | montážní sada 1xM6 | 500 | ks
kabeláž
C6U-HF1-Rlx-305VT | Cat6Plus 23 AWG U/UTP 4 Pair LSF/OH IEC 332.1 Sheathed Violet RAL 4005 Cable | 68 | bal
C6CPNLU24012M rev H | Cat6Plus 24 Port Unscreened Patch Panel 1U 110 IDC 568A/B Wired Black with cable management | 14 | ks
C6CJAKU002 Rev B | Cat6Plus Snap In Jack Unscreened - Tool Free | 296 | ks
MMCANGLGD45002 Rev C | 45 x 45 mm Angled Shuttered Snap-In Jack Module - Accepts 2 x RJ-45 Jacks - Double | 148 | ks
MMCWDOUNI115 | 80mm x 80mm Continental style UNI Range faceplate - (Rounded Corner)- WHITE | 148 | ks
MMCWDOUNI116 | 80x80x33mm Continental style UNI Range backbox - (Rounded Corner)- WHITE | 148 | ks
C5CPNLU504PK2M REV B | 50 way unscreened telephone 1U panel 4 pin wiring Black | 10 | ks
C6CPCU010-888BB | Category 6 Patch Cord 1m, Grey | 100 | ks
C6CPCU020-888BB | Category 6 Patch Cord 2m, Grey | 100 | ks
C6CPCU030-888BB | Category 6 Patch Cord 3m, Grey | 100 | ks
C6CPCU050-888BB | Category 6 Patch Cord 5m, Grey | 100 | ks
DP-VP-P1 | 19"vyvazovací panel 1U,jednostranný plast.oka 40x50 mm | 23 | ks
nosné prvky
PK 90x55 D | kanál PK 90x55 D bílý | 420 | m
8402 | kryt spojovací pro PK 90x55 | 180 | ks
8405 | KRYT ROH VNITŘ. PK 90X55D | 60 | ks
8406 | KRYT ROH VNĚJ. PK 90X55 D | 40 | ks
8407 | KRYT PRŮCHOD. PK 90X55 D | 80 | ks
8401 | KRYT KONCOVÝ PRO PK 90X55 D | 200 | ks
PKS 70/60 | PŘÍČKA DĚLICÍ S AL FÓLIÍ | 300 | m
PK170x70 | kanál PK 170x70 DHD | 180 | m
8441 | kryt koncový pro PK 170x70 DHD | 10 | ks
8442 | kryt spojovací pro PK 170x70 DHD | 100 | ks
8443 | kryt ohybový pro PK 170x70 DHD | 20 | ks
8444 | kryt odbočný pro PK 170x70 DHD | 12 | ks
8445 | roh vnitřní pro PK 170x70 DHD | 40 | ks
8446 | roh vnější pro PK 170x70 DHD | 30 | ks
8447 | kryt průchodkový pro PK 170x70 DHD | 40 | ks
LHD 40x20 | lišta hranatá PVC 40/20 | 400 | m
LHD 40x40 | lišta hranatá PVC 40/40 | 200 | m
LO 75 | lišta oblá LO 75 nášlapná | 120 | m
LP 80x25 | lišta podlahová bílá | 70 | m
8821 | kryt koncový pro LP 80x25 | 70 | ks
1240 | trubka PVC SUPER MONOFLEX 40 | 500 | m
FN60-GZ | drátěný kabelový žlab š=60,v=60,l=2500, galvanický zinek | 120 | ks
FK1 | konzola pro FN603, FN60, FN1403 a FN140 galvanický zinek | 60 | ks
FZ1 | držák svislé tyče M8,galvanický zinek | 120 | ks
FZ2 | závitová tyč M8, 0.5m,galvanický zinek | 120 | ks
FS1 | spojka velká, bez šroubu+matky,galvanický zinek | 120 | ks
FS2 | spojka malá,vč.šroubu+matky,galvanický zinek | 275 | ks
podlahové kanály
7424422 | OKA-W3006050 Kanál uložený v mazanině slepé 2400x300x60 St FS | 36 | m
7424600 | OKA-W3006050D4 Kanál uložený v mazanině pro přístroj. jednotku GES4 2400x300x60St FS | 24 | m
7423974 | OKA-G40040150FBF Odbočka doprava pro OKA-G a OKA-W St FS | 3 | ks
7424821 | OKA FB2 TX Sada tvarových dílů T a kříž pro OKA-G a OKA-W Zn | 6 | ks
7424282 | OKA G30040150ES Koncový díl kanálu pro OKA-G a OKA-W St FS | 8 | ks
7406701 | ZES4-2 U10T 7011 Vložka protahovací krabice pro universální montáž PA ocelově šedá RAL 7011 | 19 | ks
páteřní rozvody FO + tel.
OKAKDPJ/A-DQ(ZN)H24G5N | Kabel gelový, 50/125um, 24 vl., LSOH, CLT, se základní ochranou proti hlodavcům | 510 | m
012-SM657ALT-DROP-SSW-SP | Kabel optický samonosný DROP FTTx 3mm, 12 vláken SM 9/125, G.657A, PU slonovina (FR), d3mm, 500N, převěsy do 80m, cívka | 510 | m
OV-GER-PEV | Rozvaděč optický 19" pevný hliníkový ZCOMAX, 1U, bez optického čela, trn pro optickou kazetu, 2x pozice PG16, 240mm hloubka | 10 | ks
OV-GERP-24SC | Čelo 19" optického rozvaděče, 24 x SC/E2000 simplex, nebo 24x LC duplex, pro pevné vany ZCOMAX, šedé | 10 | ks
OSVK-R40-TB24 | Kazeta optická univerzální R40 pro 24 vláken, s víčkem, integrovaný hřebínek | 20 | ks
OAD-LC-LC-D-MM-SENKO | Optická spojka/ adaptér/ coupling LC-LC, duplex, MM, metalický spojovací člen uvnitř adaptéru, do SC díry | 180 | ks
OPI-50-LC-1-900ES-ZX | Pigtail optický MM OM2 50/125, LC, 1m, snadno zdrhovatelný, 900µm, I/L 0,3dB, R/L -25dB | 360 | ks
OSVO-OEM-FP3M-60 | Ochrana sváru smrštitelná teplem - 3x60mm | 360 | ks
OPA-50-LC/LC-2D-ZX | Patchcord optický MM OM2 50/125, LC-LC, 2m, LSOH oranžový dup. 2x 2,8mm, I/L 0,3dB, R/L -25dB | 20 | ks
| SYKFY 100x2x0,5 | 110 | m
| SYKFY 50x2x0,5 | 310 | m
| SYKFY 10x2x0,5 | 90 | m
| krabice MIS osazená 20 pr | 1 | ks
| drobný a montážní materiál | 1 | bal
Celkem materiál bez DPH |  |  |  |  | 0
montážní práce
| montáž rozvaděčové skříně, usazení, kompletace | 3 | ks
| montáž strukturované kabeláže certifikované | 1 | ks
| demontáž starých rozvodů | 1 | ks
| svár na vlákně MM | 360 | ks
| měření FO vlákna výk.metodou vč.protokolu | 180 | ks
| Měření strukturované kabeláže včetně protokolu certifikační 250MHz LANTEK | 296 | ks
| montáž nosných prvků - PVC žlaby a lišty | 1 | ks
stavební práce | stavební průrazy, drážky, začištění (bez malování),drážka pro podlahový kanál+zabetonování kanálu | 1 | ks
| montáž podlahových kanálů | 1 | ks
| protipožární utěsnění vč. mat. | 1 | ks
| přepojení sítě na nové rozvody | 1 | ks
| dokumentace skutečného provedení | 1 | ks
| inženýrská činnost | 1 | ks
| drobné práce jinde neuvedené | 1 | bal
D1 | doprava | 1 | ks
Celkem montážní práce bez DPH |  |  |  |  | 0
Celkem bez DPH |  |  |  |  | 0
DPH 20% |  |  |  |  | 0
Celkem včetně DPH |  |  |  |  | 0