## Kryci list
Krycí list rozpočtu
0 | Číslo zakázky | Zakázka
21 | 2013/033 | Rekonstrukce ul. Šafaříkova, Chomutov - 1. etapa, Blatenská/Jiráskova - úprava 2015
_ | Komentář | Orientační výkaz výměr k projektové dokumentaci
Popis verze
Komentář verze
| Adresa |  | Datum zahájení
| Rok |  | Datum dokončení
| Typ Firmy | Název | Kontaktní osoba | Telefon
| Význam (funkce) | Jméno
| Zpracovatel | SINGS projekční atelier, s.r.o.
REKAPITULACE
| Kód stavebního objektu | Popis objektu | Kód zatřídění | Zatřídění
| C.100 | Komunikace
| C.300 | Odvodnění
| C.400 | Veřejné osvětlení
| VRN | Vedlejší rozpočtové náklady
|  |  | Celkem (bez DPH) | 0
|  |  | DPH | 0
0
0
|  |  | Celkem (včetně DPH) | 0
| Za zhotovitele |  | Za objednatele
| Jméno : |  | Jméno :
| Datum : |  | Datum :
| Podpis: |  | Podpis :
Poznámka :

## Rekapitulace
Zakázka:
0 | Rekonstrukce ul. Šafaříkova, Chomutov - 1. etapa, Blatenská/Jiráskova - úprava 2015
21 | Popis | Cena | Hmotnost | DPH | Cena s DPH | Počet položek
_
| C.100: Komunikace |  | 505.2718 |  |  | 59
| 001: Zemní práce |  | 46.444 |  |  | 24
| 002: Základy |  |  |  |  | 1
| 005: Komunikace |  | 248.5499 |  |  | 13
| 009: Ostatní konstrukce a práce |  | 210.2779 |  |  | 16
| 099: Přesun hmot HSV |  |  |  |  | 5
| C.300: Odvodnění |  | 39.3648 |  |  | 33
| 001: Zemní práce |  | 26.4493 |  |  | 12
| 002: Základy |  |  |  |  | 1
| 004: Vodorovné konstrukce |  | 6.1412 |  |  | 1
| 008: Trubní vedení |  | 2.2523 |  |  | 16
| 009: Ostatní konstrukce a práce |  | 4.522 |  |  | 2
| 099: Přesun hmot HSV |  |  |  |  | 1
| C.400: Veřejné osvětlení |  |  |  |  | 33
| 021: Silnoproud |  |  |  |  | 29
| 046: Zemní práce pro montážní práce |  |  |  |  | 4
| VRN: Vedlejší náklady |  |  |  |  | 4
| VRN: Vedlejší rozpočtové náklady |  |  |  |  | 4
0 | Celkem (bez DPH) | 0
| DPH | 0
0
0
| Celkem (včetně DPH) | 0

## Zakazka
Zakázka:
Rekonstrukce ul. Šafaříkova, Chomutov - 1. etapa, Blatenská/Jiráskova - úprava 2015
[5 empty] | Poř. | Typ | Kód | Popis | MJ | Výměra bez ztr. | Ztratné | Výměra | Jedn. cena | Cena | Jedn. hmotn. | Hmotnost | Jedn. suť | Suť | Sazba DPH | DPH | Cena s DPH | Komentář | Cen. soustava | Počet
[8 empty] | C.100: Komunikace | [5 empty] | 0 |  | 505.2718 |  | 2256.0875 |  | 0 | 0 |  |  | 59
[8 empty] | 001: Zemní práce | [5 empty] | 0 |  | 46.444 |  | 2256.0875 |  | 0 | 0 |  |  | 24
##T2##N_Catalog_catGUID | ##T2##PRO_ITEM_catID | ##T2##PRO_ITEM_iteCode | ##T2##PRO_ITEM_szvCode | ##T2##PRO_ITEM_tevCode | 1 | SP | 1112R-POL | Odstranění stromů (14ks), keřů a okrasných květináčů - vč. zásypu jam, odklizení a odvozu dřeva (likvidace) | kpl | 1 | 0 | 1 |  | 0 |  | 0 |  | 0 | 21 | 0 | 0 |  |  | 1
[7 empty] | Plný popis: | Kompletní provedení
[5 empty] | 2 | SP | 113107122 | Odstranění podkladu pl do 50 m2 z kameniva drceného tl 200 mm | m2 | 20 | 0 | 20 |  | 0 |  | 0 | 0.235 | 4.7 | 21 | 0 | 0 |  |  | 1
[7 empty] | Plný popis: | Odstranění podkladů nebo krytů s přemístěním hmot na skládku na vzdálenost do 3 m nebo s naložením na dopravní prostředek v ploše jednotlivě do 50 m2 z kameniva hrubého drceného, o tl. vrstvy přes 100 do 200 mm
[7 empty] | Výkaz výměr: | Situace demolic č. výkresu C.104; |  |  |  | 0 | [6 empty] | _
[8 empty] | betonové plochy a zámková dlažba;10+10 |  |  |  | 20 | [6 empty] | _
[5 empty] | 3 | SP | 113107231 | Odstranění podkladu pl přes 200 m2 z betonu prostého tl 150 mm | m2 | 925 | 0 | 925 |  | 0 |  | 0 | 0.3 | 277.5 | 21 | 0 | 0 |  |  | 1
[7 empty] | Plný popis: | Odstranění podkladů nebo krytů s přemístěním hmot na skládku na vzdálenost do 20 m nebo s naložením na dopravní prostředek v ploše jednotlivě přes 200 m2 z betonu prostého, o tl. vrstvy přes 100 do 150 mm
[7 empty] | Výkaz výměr: | Situace demolic č. výkresu C.104; |  |  |  | 0 | [6 empty] | _
[8 empty] | asfaltové plochy - chodník;925 |  |  |  | 925 | [6 empty] | _
[5 empty] | 4 | SP | 113107223 | Odstranění podkladu pl přes 200 m2 z kameniva drceného tl 300 mm | m2 | 2330 | 0 | 2330 |  | 0 |  | 0 | 0.4 | 932 | 21 | 0 | 0 |  |  | 1
[7 empty] | Plný popis: | Odstranění podkladů nebo krytů s přemístěním hmot na skládku na vzdálenost do 20 m nebo s naložením na dopravní prostředek v ploše jednotlivě přes 200 m2 z kameniva hrubého drceného, o tl. vrstvy přes 200 do 300 mm
[7 empty] | Výkaz výměr: | Situace demolic č. výkresu C.104; |  |  |  | 0 | [6 empty] | _
[8 empty] | asfaltové plochy - vozovka;2330 |  |  |  | 2330 | [6 empty] | _
[5 empty] | 5 | SP | 113107130 | Odstranění podkladu pl do 50 m2 z betonu prostého tl 100 mm | m2 | 10 | 0 | 10 |  | 0 |  | 0 | 0.185 | 1.85 | 21 | 0 | 0 |  |  | 1
[7 empty] | Plný popis: | Odstranění podkladů nebo krytů s přemístěním hmot na skládku na vzdálenost do 3 m nebo s naložením na dopravní prostředek v ploše jednotlivě do 50 m2 z betonu prostého, o tl. vrstvy do 100 mm
[7 empty] | Výkaz výměr: | viz situace demolic výkres č. C.104 - výměra;10 |  |  |  | 10 | [6 empty] | _
[5 empty] | 6 | SP | 113106123 | Rozebrání dlažeb nebo dílců komunikací pro pěší ze zámkových dlaždic | m2 | 10 | 0 | 10 |  | 0 |  | 0 | 0.26 | 2.6 | 21 | 0 | 0 |  |  | 1
[7 empty] | Plný popis: | Rozebrání dlažeb a dílců komunikací pro pěší, vozovek a ploch s přemístěním hmot na skládku na vzdálenost do 3 m nebo s naložením na dopravní prostředek komunikací pro pěší s ložem z kameniva těženého nebo živice a s výplní spár ze zámkové dlažby
[7 empty] | Výkaz výměr: | viz situace demolic výkres č. C.104 - výměra;10 |  |  |  | 10 | [6 empty] | _
[5 empty] | 7 | SP | 113105113 | Rozebrání dlažeb z lomového kamene kladených na MC vyspárované MC | m2 | 120 | 0 | 120 |  | 0 |  | 0 | 0.586 | 70.32 | 21 | 0 | 0 |  |  | 1
[7 empty] | Plný popis: | Rozebrání dlažeb z lomového kamene s přemístěním hmot na skládku na vzdálenost do 3 m nebo s naložením na dopravní prostředek, kladených do cementové malty se spárami zalitými cementovou maltou
[7 empty] | Výkaz výměr: | 150*0,4*2 |  |  |  | 120 | [6 empty] | _
[5 empty] | 8 | SP | 113154354 | Frézování živičného krytu tl 100 mm pruh š 1 m pl do 10000 m2 s překážkami v trase | m2 | 3255 | 0 | 3255 |  | 0 | 0.00012 | 0.3906 | 0.256 | 833.28 | 21 | 0 | 0 |  |  | 1
[7 empty] | Plný popis: | Frézování živičného podkladu nebo krytu s naložením na dopravní prostředek plochy přes 1 000 do 10 000 m2 s překážkami v trase pruhu šířky do 1 m, tloušťky vrstvy 100 mm
[7 empty] | Výkaz výměr: | Situace demolic č. výkresu C.104; |  |  |  | 0 | [6 empty] | _
[8 empty] | asfaltové plochy - vozovka;2330 |  |  |  | 2330 | [6 empty] | _
[8 empty] | asfaltové plochy - chodník;925 |  |  |  | 925 | [6 empty] | _
[5 empty] | 9 | SP | 122202202 | Odkopávky a prokopávky nezapažené pro silnice objemu do 1000 m3 v hornině tř. 3 | m3 | 342.65 | 0 | 342.65 |  | 0 |  | 0 |  | 0 | 21 | 0 | 0 |  |  | 1
[7 empty] | Plný popis: | Odkopávky a prokopávky nezapažené pro silnice s přemístěním výkopku v příčných profilech na vzdálenost do 15 m nebo s naložením na dopravní prostředek v hornině tř. 3 přes 100 do 1 000 m3
[7 empty] | Výkaz výměr: | pod stávajícím travnatým úsekem viz situace demolic výkres č. C. 104;520*0,57 |  |  |  | 296.4 | [6 empty] | _
[8 empty] | dokopávky pod vybouraným betonem;925*0,05 |  |  |  | 46.25 | [6 empty] | _
[5 empty] | 10 | SP | 122202209 | Příplatek k odkopávkám a prokopávkám pro silnice v hornině tř. 3 za lepivost | m3 | 148.2 | 0 | 148.2 |  | 0 |  | 0 |  | 0 | 21 | 0 | 0 |  |  | 1
[7 empty] | Plný popis: | Odkopávky a prokopávky nezapažené pro silnice s přemístěním výkopku v příčných profilech na vzdálenost do 15 m nebo s naložením na dopravní prostředek v hornině tř. 3 Příplatek k cenám za lepivost horniny tř. 3
[7 empty] | Výkaz výměr: | 296,4/2 |  |  |  | 148.2 | [6 empty] | _
[5 empty] | 11 | SP | 120001101 | Příplatek za ztížení vykopávky v blízkosti podzemního vedení | m3 | 46.25 | 0 | 46.25 |  | 0 |  | 0 |  | 0 | 21 | 0 | 0 |  |  | 1
[7 empty] | Plný popis: | Příplatek k cenám vykopávek za ztížení vykopávky v blízkosti podzemního vedení nebo výbušnin v horninách jakékoliv třídy
[7 empty] | Výkaz výměr: | v ploše stávajících chodníků místy malé krytí potrubí;925*0,05 |  |  |  | 46.25 | [6 empty] | _
[5 empty] | 12 | SP | 113201112 | Vytrhání obrub silničních ležatých | m | 42 | 0 | 42 |  | 0 |  | 0 | 0.29 | 12.18 | 21 | 0 | 0 |  |  | 1
[7 empty] | Plný popis: | Vytrhání obrub s vybouráním lože, s přemístěním hmot na skládku na vzdálenost do 3 m nebo s naložením na dopravní prostředek silničních ležatých
[7 empty] | Výkaz výměr: | bude upřesněno;42 |  |  |  | 42 | [6 empty] | _
[5 empty] | 13 | SP | 113202111 | Vytrhání obrub krajníků obrubníků stojatých | m | 805.5 | 0 | 805.5 |  | 0 |  | 0 | 0.145 | 116.7975 | 21 | 0 | 0 |  |  | 1
[7 empty] | Plný popis: | Vytrhání obrub s vybouráním lože, s přemístěním hmot na skládku na vzdálenost do 3 m nebo s naložením na dopravní prostředek z krajníků nebo obrubníků stojatých
[7 empty] | Výkaz výměr: | bude upřesněno;201+160+50 |  |  |  | 411 | [6 empty] | _
[8 empty] | kolem stromů a ostrůvku - bude upřesněno;21*1,5*3+150*2 |  |  |  | 394.5 | [6 empty] | _
[5 empty] | 14 | SP | 113204111 | Vytrhání obrub záhonových | m | 121.5 | 0 | 121.5 |  | 0 |  | 0 | 0.04 | 4.86 | 21 | 0 | 0 |  |  | 1
[7 empty] | Plný popis: | Vytrhání obrub s vybouráním lože, s přemístěním hmot na skládku na vzdálenost do 3 m nebo s naložením na dopravní prostředek záhonových
[7 empty] | Výkaz výměr: | bude upřesněno;9+7+8+10,5+2*6+50+25 |  |  |  | 121.5 | [6 empty] | _
[5 empty] | 15 | SP | 162601102 | Vodorovné přemístění do 5000 m výkopku/sypaniny z horniny tř. 1 až 4 | m3 | 342.65 | 0 | 342.65 |  | 0 |  | 0 |  | 0 | 21 | 0 | 0 |  |  | 1
[7 empty] | Plný popis: | Vodorovné přemístění výkopku nebo sypaniny po suchu na obvyklém dopravním prostředku, bez naložení výkopku, avšak se složením bez rozhrnutí z horniny tř. 1 až 4 na vzdálenost přes 4 000 do 5 000 m
[7 empty] | Výkaz výměr: | 296,4+46,25 |  |  |  | 342.65 | [6 empty] | _
[5 empty] | 16 | SP | 171201201 | Uložení sypaniny na skládky | m3 | 342.65 | 0 | 342.65 |  | 0 |  | 0 |  | 0 | 21 | 0 | 0 |  |  | 1
[7 empty] | Plný popis: | Uložení sypaniny na skládky
[5 empty] | 17 | SP | 171201211 | Poplatek za uložení odpadu ze sypaniny na skládce (skládkovné) | t | 616.77 | 0 | 616.77 |  | 0 |  | 0 |  | 0 | 21 | 0 | 0 |  |  | 1
[7 empty] | Plný popis: | Uložení sypaniny poplatek za uložení sypaniny na skládce ( skládkovné )
[7 empty] | Výkaz výměr: | 342,65*1,8 |  |  |  | 616.77 | [6 empty] | _
[5 empty] | 18 | SP | 181301102 | Rozprostření ornice tl vrstvy do 150 mm pl do 500 m2 v rovině nebo ve svahu do 1:5 | m2 | 484.93 | 0 | 484.93 |  | 0 |  | 0 |  | 0 | 21 | 0 | 0 |  |  | 1
[7 empty] | Plný popis: | Rozprostření a urovnání ornice v rovině nebo ve svahu sklonu do 1 : 5 při souvislé ploše do 500 m2, tl. vrstvy přes 100 do 150 mm
[7 empty] | Výkaz výměr: | směr od Luny - Blatenská bude upřesněno při realizaci;4,5+5,5+4*2,5/2+5*2+5*1+9*0,5+6,5+1,5+2,5*5+5*1,5+7*3+8,3*5+5,35*3+27*3+5*3+11*4+5*1,2+5,2*5,2*2+5,2*4+11*2+4*2,5/2+8*12 |  |  |  | 484.93 | [6 empty] | _
[5 empty] | 19 | SP | 181411131 | Založení parkového trávníku výsevem v rovině a ve svahu do 1:5 | m2 | 484.93 | 0 | 484.93 |  | 0 |  | 0 |  | 0 | 21 | 0 | 0 |  |  | 1
[7 empty] | Plný popis: | Založení trávníku výsevem parkového v rovině nebo na svahu do 1:5
[5 empty] | 20 | H | 10371500 | Substrát pro trávníky A VL | m3 | 72.7395 | 0 | 72.7395 |  | 0 | 0.6 | 43.6437 |  | 0 | 21 | 0 | 0 |  |  | 1
Plný popis:
[7 empty] | Výkaz výměr: | 484,93*0,15 |  |  |  | 72.7395 | [6 empty] | _
[5 empty] | 21 | H | 00572420 | Osivo směs travní parková okrasná | kg | 9.6986 | 0 | 9.6986 |  | 0 | 0.001 | 0.0096986 |  | 0 | 21 | 0 | 0 |  |  | 1
Plný popis:
[7 empty] | Výkaz výměr: | 484,93*0,02 |  |  |  | 9.6986 | [6 empty] | _
[5 empty] | 22 | SP | 1840R-POL | Výsadba stromů (16 ks) a keřů (keřový pás u kontejnerů) - vykopání jam, doplnění zeminy, ohumusování | kpl | 1 | 0 | 1 |  | 0 |  | 0 |  | 0 | 21 | 0 | 0 |  |  | 1
[7 empty] | Plný popis: | Výsadba sazenic vč. dodávky s vykopáním jamek stromů nebo keřů s kořenovým balem v jutovém obalu,zalití
[5 empty] | 23 | SP | 183106614 | Ochrana stromu protikořenovou clonou v rovině nebo na svahu do 1:5 hloubky do 1500 mm - proti prorůstání kořenů do inženýrských sítí | m | 4.5 | 0 | 4.5 |  | 0 |  | 0 |  | 0 | 21 | 0 | 0 |  |  | 1
[7 empty] | Plný popis: | Instalace protikořenových bariér do předem vyhloubené rýhy, včetně zásypu a hutnění
[7 empty] | Výkaz výměr: | 3*1,5 |  |  |  | 4.5 | [6 empty] | _
[5 empty] | 24 | H | 59225330 | Skruž betonová studňová kruhová TBX 2-80/80 D80x80x8 cm | kus | 6 | 0 | 6 |  | 0 | 0.4 | 2.4 |  | 0 | 21 | 0 | 0 |  |  | 1
Plný popis:
[7 empty] | Výkaz výměr: | 3*2 |  |  |  | 6 | [6 empty] | _
_
[8 empty] | 002: Základy | [5 empty] | 0 |  | 0 |  | 0 |  | 0 | 0 |  |  | 1
[5 empty] | 25 | SP | 215901101 | Zhutnění podloží z hornin soudržných do 92% PS nebo nesoudržných sypkých I(d) do 0,8 | m2 | 3464.815 | 0 | 3464.815 |  | 0 |  | 0 |  | 0 | 21 | 0 | 0 |  |  | 1
[7 empty] | Plný popis: | Zhutnění podloží pod násypy z rostlé horniny tř. 1 až 4 z hornin soudružných do 92 % PS a nesoudržných sypkých relativní ulehlosti I(d) do 0,8
[7 empty] | Výkaz výměr: | poznámka;výpočty jsou provedeny v rámci měření ve výkresech C.103, C.106 a C.107 při realizaci může dojít k drobným odchylkám |  |  |  | 0 | [6 empty] | _
[8 empty] | 1179,8+1187,975+35,14+62,25+999,65 |  |  |  | 3464.815 | [6 empty] | _
_
[8 empty] | 005: Komunikace | [5 empty] | 0 |  | 248.5499 |  | 0 |  | 0 | 0 |  |  | 13
[5 empty] | 26 | SP | 564851111 | Podklad ze štěrkodrtě ŠD tl 150 mm | m2 | 3402.565 | 0 | 3402.565 |  | 0 |  | 0 |  | 0 | 21 | 0 | 0 |  |  | 1
[7 empty] | Plný popis: | Podklad ze štěrkodrti ŠD s rozprostřením a zhutněním, po zhutnění tl. 150 mm
[7 empty] | Výkaz výměr: | komunikace;201*4+8*4+5*5/2+15*3+30*6+5*5/2+6*4,3+3*3+20*1,1+7*7/2+5*5/2 |  |  |  | 1179.8 | [6 empty] | _
[8 empty] | parkovací místa;4,5*12,75+(15+32+38,24+18,5+21+27+24)*5,2+94,24*2,3 |  |  |  | 1187.975 | [6 empty] | _
[8 empty] | kontejnery;8*1,5+4,45*5,2 |  |  |  | 35.14 | [6 empty] | _
[8 empty] | chodníky;6,5*2+3*2+13*4,9+7*10+65*2+4*4+180*2,2+5*2-(3+13,5)*2+106*2,2+17*3+15*2,5+2,5*2,5 |  |  |  | 999.65 | [6 empty] | _
[8 empty] | poznámka;výpočty jsou provedeny v rámci měření ve výkresech C.103, C.106 a C.107 a v rámci realizace může dojít k drobným odchylkám |  |  |  | 0 | [6 empty] | _
[5 empty] | 27 | SP | 564861111 | Podklad ze štěrkodrtě ŠD tl 200 mm | m2 | 62.25 | 0 | 62.25 |  | 0 |  | 0 |  | 0 | 21 | 0 | 0 |  |  | 1
[7 empty] | Plný popis: | Podklad ze štěrkodrti ŠD s rozprostřením a zhutněním, po zhutnění tl. 200 mm
[7 empty] | Výkaz výměr: | chodníkový přejezd;(3+13,5)*2+7,5*3,9 |  |  |  | 62.25 | [6 empty] | _
[8 empty] | poznámka;výpočty jsou provedeny v rámci měření ve výkresech C.103, C.106 a C.107 a v rámci realizace může dojít k drobným odchylkám |  |  |  | 0 | [6 empty] | _
[5 empty] | 28 | SP | 565145111 | Asfaltový beton vrstva podkladní ACP 16 (obalované kamenivo OKS) tl 60 mm š do 3 m | m2 | 2367.775 | 0 | 2367.775 |  | 0 |  | 0 |  | 0 | 21 | 0 | 0 |  |  | 1
[7 empty] | Plný popis: | Asfaltový beton vrstva podkladní ACP 16 (obalované kamenivo střednězrnné - OKS) s rozprostřením a zhutněním v pruhu šířky do 3 m, po zhutnění tl. 60 mm
[7 empty] | Výkaz výměr: | komunikace;201*4+8*4+5*5/2+15*3+30*6+5*5/2+6*4,3+3*3+20*1,1+7*7/2+5*5/2 |  |  |  | 1179.8 | [6 empty] | _
[8 empty] | parkovací místa;4,5*12,75+(15+32+38,24+18,5+21+27+24)*5,2+94,24*2,3 |  |  |  | 1187.975 | [6 empty] | _
[5 empty] | 29 | SP | 573231111 | Postřik živičný spojovací ze silniční emulze v množství do 0,7 kg/m2 | m2 | 2367.775 | 0 | 2367.775 |  | 0 | 0.00071 | 1.6811 |  | 0 | 21 | 0 | 0 |  |  | 1
[7 empty] | Plný popis: | Postřik živičný spojovací bez posypu kamenivem ze silniční emulze, v množství od 0,50 do 0,80 kg/m2
[5 empty] | 30 | SP | 567122111 | Podklad z kameniva zpevněného cementem KSC I tl 120 mm | m2 | 2367.775 | 0 | 2367.775 |  | 0 |  | 0 |  | 0 | 21 | 0 | 0 |  |  | 1
[7 empty] | Plný popis: | Podklad z kameniva zpevněného cementem bez dilatačních spár, s rozprostřením a zhutněním KSC I, po zhutnění tl. 120 mm
[5 empty] | 31 | SP | 577134211 | Asfaltový beton vrstva obrusná ACO 11 (ABS) tř. II tl 40 mm š do 3 m z nemodifikovaného asfaltu | m2 | 2367.775 | 0 | 2367.775 |  | 0 |  | 0 |  | 0 | 21 | 0 | 0 |  |  | 1
[7 empty] | Plný popis: | Asfaltový beton vrstva obrusná ACO 11 (ABS) s rozprostřením a se zhutněním z nemodifikovaného asfaltu v pruhu šířky do 3 m tř. II, po zhutnění tl. 40 mm
[5 empty] | 32 | SP | 596211113 | Kladení zámkové dlažby komunikací pro pěší tl 60 mm skupiny A pl přes 300 m2 | m2 | 1034.79 | 0 | 1034.79 |  | 0 | 0.08425 | 87.1811 |  | 0 | 21 | 0 | 0 |  |  | 1
[7 empty] | Plný popis: | Kladení dlažby z betonových zámkových dlaždic komunikací pro pěší s ložem z kameniva těženého nebo drceného tl. do 40 mm, s vyplněním spár s dvojitým hutněním, vibrováním a se smetením přebytečného materiálu na krajnici tl. 60 mm skupiny A, pro plochy přes 300 m2
[7 empty] | Výkaz výměr: | kontejnery;8*1,5+4,45*5,2 |  |  |  | 35.14 | [6 empty] | _
[8 empty] | chodníky;6,5*2+3*2+13*4,9+7*10+65*2+4*4+180*2,2+5*2-(3+13,5)*2+106*2,2+17*3+15*2,5+2,5*2,5 |  |  |  | 999.65 | [6 empty] | _
[5 empty] | 33 | H | 59245267 | Dlažba zámková zámková tl. 6 cm barevná - pro nevidomé | m2 | 44.393 | 0 | 44.393 |  | 0 | 0.131 | 5.8155 |  | 0 | 21 | 0 | 0 |  |  | 1
Plný popis:
[7 empty] | Výkaz výměr: | přechody pro slepce;(2*0,8+0,5*0,6+2*0,4)*2*1,03+(2,5*0,8+0,5*0,6+3*0,4)*1,03+(3*0,8+0,5*0,6+2*0,4)*1,03+(2,5*0,8+1*0,6+3*0,4)*2*1,03+(3*0,8+3*0,4*2+1,5*0,6+1*0,8)*1,03+(2*0,4*4+1,5*0,8*3+1*0,6*3)*1,03+(5*0,4+3*0,6+2*0,8+3*0,4+1*0,6+1*0,8)*1,03 |  |  |  | 44.393 | [6 empty] | _
[8 empty] | poznámka;výpočty jsou provedeny v rámci měření ve výkresech C.103 Situace - při realizaci může dojít k drobným odchylkám |  |  |  | 0 | [6 empty] | _
[5 empty] | 34 | H | 59245268 | Dlažba tl. 6 cm | m2 | 1021.4407 | 0 | 1021.4407 |  | 0 | 0.131 | 133.8087 |  | 0 | 21 | 0 | 0 |  |  | 1
Plný popis:
[7 empty] | Výkaz výměr: | 1034,79*1,03-44,393 |  |  |  | 1021.4407 | [6 empty] | _
[5 empty] | 35 | SP | 596212211 | Kladení zámkové dlažby pozemních komunikací tl 80 mm skupiny A pl do 100 m2 | m2 | 62.25 | 0 | 62.25 |  | 0 | 0.10362 | 6.4503 |  | 0 | 21 | 0 | 0 |  |  | 1
[7 empty] | Plný popis: | Kladení dlažby z betonových zámkových dlaždic pozemních komunikací s ložem z kameniva těženého nebo drceného tl. do 50 mm, s vyplněním spár, s dvojitým hutněním vibrováním a se smetením přebytečného materiálu na krajnici tl. 80 mm skupiny A, pro plochy přes 50 do 100 m2
[5 empty] | 36 | H | 59245266 | Dlažba zámková tl. 8 cm barevná (reliéfní) | m2 | 8.4048 | 0 | 8.4048 |  | 0 | 0.176 | 1.4792 |  | 0 | 21 | 0 | 0 |  |  | 1
Plný popis:
[7 empty] | Výkaz výměr: | (3+13,5+3,9)*0,4*1,03 |  |  |  | 8.4048 | [6 empty] | _
[5 empty] | 37 | H | 59245311 | Dlažba tl. 8 cm přírodní | m2 | 55.7127 | 0 | 55.7127 |  | 0 | 0.176 | 9.8054 |  | 0 | 21 | 0 | 0 |  |  | 1
Plný popis:
[7 empty] | Výkaz výměr: | (62,25-8,16)*1,03 |  |  |  | 55.7127 | [6 empty] | _
[5 empty] | 38 | SP | 59914211R | Zálivka asfaltová u obrub, u štěrbinové trouby + napojení na stávající asfalt | m | 1039.5 | 0 | 1039.5 |  | 0 | 0.00224 | 2.3285 |  | 0 | 21 | 0 | 0 |  |  | 1
[7 empty] | Plný popis: | Úprava zálivky dilatačních nebo pracovních spár v cementobetonovém krytu, hloubky do 40 mm, šířky přes 20 do 40 mm
[7 empty] | Výkaz výměr: | 97,8+676,74+38,24*2+94,24*2 |  |  |  | 1039.5 | [6 empty] | _
_
[8 empty] | 009: Ostatní konstrukce a práce | [5 empty] | 0 |  | 210.2779 |  | 0 |  | 0 | 0 |  |  | 16
[5 empty] | 39 | SP | 916131213 | Osazení silničního obrubníku betonového stojatého s boční opěrou do lože z betonu prostého | m | 676.74 | 0 | 676.74 |  | 0 | 0.1554 | 105.1654 |  | 0 | 21 | 0 | 0 |  |  | 1
[7 empty] | Plný popis: | Osazení silničního obrubníku betonového se zřízením lože, s vyplněním a zatřením spár cementovou maltou stojatého s boční opěrou z betonu prostého tř. C 12/15, do lože z betonu prostého téže značky
[7 empty] | Výkaz výměr: | poznámka;výpočty jsou provedeny v rámci měření ve výkresech C.103 a C.107, při realizaci může dojít k drobným odchylkám (počítáno směrem od Luny k Blatenské ulici) |  |  |  | 0 | [6 empty] | _
[8 empty] | 5+4+4,5*2+137+27+16+7+11+8+5+6*2+15+8+10+5*2+38,2+3+10+11+10+2,5*2+94,24+6*8+103+10+5+8+7*2+12+10+2+7+2,3 |  |  |  | 676.74 | [6 empty] | _
[5 empty] | 40 | H | 59217504 | Obrubník přírodní 100x15/12x25 cm | kus | 683.5074 | 0 | 683.5074 |  | 0 | 0.086 | 58.7816 |  | 0 | 21 | 0 | 0 |  |  | 1
Plný popis:
[7 empty] | Výkaz výměr: | 676,74*1,01 |  |  |  | 683.5074 | [6 empty] | _
[5 empty] | 41 | SP | 916331112 | Osazení zahradního obrubníku betonového do lože z betonu s boční opěrou | m | 301.7 | 0 | 301.7 |  | 0 | 0.10095 | 30.4566 |  | 0 | 21 | 0 | 0 |  |  | 1
[7 empty] | Plný popis: | Osazení zahradního obrubníku betonového s ložem tl. od 50 do 100 mm z betonu prostého tř. C 12/15 s boční opěrou z betonu prostého tř. C 12/15
[7 empty] | Výkaz výměr: | poznámka;výpočty jsou provedeny v rámci měření ve výkresech C.103 a C.107, při realizaci může dojít k drobným odchylkám (počítáno směrem od Luny k Blatenské ulici) |  |  |  | 0 | [6 empty] | _
[8 empty] | 5+6*2+1,5*2+8,8*2+8+3,5+6+5+3+3+9+60+3+11+5*2+8+5,35*2+57+3+5+5,2*2+4+3+12+12,5+11+6 |  |  |  | 301.7 | [6 empty] | _
[5 empty] | 42 | H | 59217509 | Obrubník 50x8x25 cm přírodní | kus | 609.434 | 0 | 609.434 |  | 0 | 0.024 | 14.6264 |  | 0 | 21 | 0 | 0 |  |  | 1
Plný popis:
[7 empty] | Výkaz výměr: | 301,7*2*1,01 |  |  |  | 609.434 | [6 empty] | _
[5 empty] | 43 | SP | 919735112 | Řezání stávajícího živičného krytu hl do 100 mm | m | 97.8 | 0 | 97.8 |  | 0 |  | 0 |  | 0 | 21 | 0 | 0 |  |  | 1
[7 empty] | Plný popis: | Řezání stávajícího živičného krytu nebo podkladu hloubky přes 50 do 100 mm
[7 empty] | Výkaz výměr: | 4+22+10+2,5+4+2+4+23+5+4,3+17 |  |  |  | 97.8 | [6 empty] | _
[5 empty] | 44 | SP | 919731122 | Zarovnání styčné plochy podkladu nebo krytu živičného tl do 100 mm | m | 97.8 | 0 | 97.8 |  | 0 |  | 0 |  | 0 | 21 | 0 | 0 |  |  | 1
[7 empty] | Plný popis: | Zarovnání styčné plochy podkladu nebo krytu podél vybourané části komunikace nebo zpevněné plochy živičné tl. přes 50 do 100 mm
[5 empty] | 45 | SP | 9124R-POL | Přechodné dopravní značení a omezení při výstavbě | kpl | 1 | 0 | 1 |  | 0 | 0.03872 | 0.03872 |  | 0 | 21 | 0 | 0 |  |  | 1
[7 empty] | Plný popis: | Dle doby výstavby
[5 empty] | 46 | SP | 914111111 | Montáž svislé dopravní značky do velikosti 1 m2 objímkami na sloupek nebo konzolu | kus | 8 | 0 | 8 |  | 0 | 0.0007 | 0.0056 |  | 0 | 21 | 0 | 0 |  |  | 1
[7 empty] | Plný popis: | Montáž svislé dopravní značky základní velikosti do 1 m2 objímkami na sloupky nebo konzoly
[5 empty] | 47 | SP | 914511111 | Montáž sloupku dopravních značek délky do 3,5 m s betonovým základem | kus | 8 | 0 | 8 |  | 0 | 0.1094 | 0.8752 |  | 0 | 21 | 0 | 0 |  |  | 1
[7 empty] | Plný popis: | Montáž sloupku dopravních značek délky do 3,5 m do betonového základu
[5 empty] | 48 | H | 404R-POL | Značka svislá reflexní AL kompletní vč. sloupku - B2,C3a,C3b, E8, IP 4b,P 12 | kus | 8 | 0 | 8 |  | 0 | 0.004 | 0.032 |  | 0 | 21 | 0 | 0 |  |  | 1
Plný popis:
[5 empty] | 49 | SP | 9121R-POL | Zarážka na parkovacích místech (proti vjezdu na chodník) | kus | 53 | 0 | 53 |  | 0 | 0.00087 | 0.04611 |  | 0 | 21 | 0 | 0 |  |  | 1
[7 empty] | Plný popis: | Montáž a dodávka zábrany parkovací přichycené šrouby
[5 empty] | 50 | SP | 915211112 | Vodorovné dopravní značení retroreflexním bílým plastem dělící čáry souvislé šířky 125 mm | m | 370.6 | 0 | 370.6 |  | 0 | 0.00032 | 0.11859 |  | 0 | 21 | 0 | 0 |  |  | 1
[7 empty] | Plný popis: | Vodorovné dopravní značení stříkaným plastem dělící čára šířky 125 mm souvislá bílá retroreflexní
[7 empty] | Výkaz výměr: | 4,5*4+6,5*50+2,3*12 |  |  |  | 370.6 | [6 empty] | _
[5 empty] | 51 | SP | 915231112 | Vodorovné dopravní značení retroreflexním bílým plastem přechody pro chodce, šipky nebo symboly | m2 | 48 | 0 | 48 |  | 0 | 0.0026 | 0.1248 |  | 0 | 21 | 0 | 0 |  |  | 1
[7 empty] | Plný popis: | Vodorovné dopravní značení stříkaným plastem přechody pro chodce, šipky, symboly nápisy bílé retroreflexní
[7 empty] | Výkaz výměr: | 4*4+4*8 |  |  |  | 48 | [6 empty] | _
[5 empty] | 52 | SP | 915311112 | Předformátované vodorovné dopravní značení dopravní značky do 2 m2 | kus | 4 | 0 | 4 |  | 0 | 0.00158 | 0.00632 |  | 0 | 21 | 0 | 0 |  |  | 1
[7 empty] | Plný popis: | Vodorovné značení předformovaným termoplastem dopravní značky barevné velikosti do 2 m2
[5 empty] | 53 | SP | 915611111 | Předznačení vodorovného liniového značení | m | 370.6 | 0 | 370.6 |  | 0 |  | 0 |  | 0 | 21 | 0 | 0 |  |  | 1
[7 empty] | Plný popis: | Předznačení pro vodorovné značení stříkané barvou nebo prováděné z nátěrových hmot liniové dělicí čáry, vodicí proužky
[5 empty] | 54 | SP | 915621111 | Předznačení vodorovného plošného značení | m2 | 48 | 0 | 48 |  | 0 | 1e-05 | 0.00048 |  | 0 | 21 | 0 | 0 |  |  | 1
[7 empty] | Plný popis: | Předznačení pro vodorovné značení stříkané barvou nebo prováděné z nátěrových hmot plošné šipky, symboly, nápisy
_
[8 empty] | 099: Přesun hmot HSV | [5 empty] | 0 |  | 0 |  | 0 |  | 0 | 0 |  |  | 5
[5 empty] | 55 | SP | 997013511 | Odvoz suti a vybouraných hmot z meziskládky na skládku do 1 km s naložením a se složením | t | 2256.0875 | 0 | 2256.0875 |  | 0 |  | 0 |  | 0 | 21 | 0 | 0 |  |  | 1
[7 empty] | Plný popis: | Odvoz suti a vybouraných hmot z meziskládky na skládku s naložením a se složením, na vzdálenost do 1 km
[5 empty] | 56 | SP | 997013509 | Příplatek k odvozu suti a vybouraných hmot na skládku ZKD 1 km přes 1 km | t | 13536.522 | 0 | 13536.522 |  | 0 |  | 0 |  | 0 | 21 | 0 | 0 |  |  | 1
[7 empty] | Plný popis: | Odvoz suti a vybouraných hmot na skládku nebo meziskládku se složením, na vzdálenost Příplatek k ceně za každý další i započatý 1 km přes 1 km
[7 empty] | Výkaz výměr: | 2256,087*6 |  |  |  | 13536.522 | [6 empty] | _
[5 empty] | 57 | SP | 997013801 | Poplatek za uložení stavebního betonového (kameniva) odpadu na skládce (skládkovné) | t | 1422.807 | 0 | 1422.807 |  | 0 |  | 0 |  | 0 | 21 | 0 | 0 |  |  | 1
[7 empty] | Plný popis: | Poplatek za uložení stavebního odpadu na skládce (skládkovné) betonového
[7 empty] | Výkaz výměr: | 2256,087-833,28 |  |  |  | 1422.807 | [6 empty] | _
[5 empty] | 58 | SP | 997221845 | Poplatek za uložení odpadu z asfaltových povrchů na skládce (skládkovné) | t | 833.28 | 0 | 833.28 |  | 0 |  | 0 |  | 0 | 21 | 0 | 0 |  |  | 1
[7 empty] | Plný popis: | Poplatek za uložení stavebního odpadu na skládce (skládkovné) z asfaltových povrchů
[5 empty] | 59 | SP | 998225111 | Přesun hmot pro pozemní komunikace s krytem z kamene, monolitickým betonovým nebo živičným | t | 505.2718 | 0 | 505.2718 |  | 0 |  | 0 |  | 0 | 21 | 0 | 0 |  |  | 1
[7 empty] | Plný popis: | Přesun hmot pro komunikace s krytem z kameniva, monolitickým betonovým nebo živičným dopravní vzdálenost do 200 m jakékoliv délky objektu
_
_
[8 empty] | C.300: Odvodnění | [5 empty] | 0 |  | 39.3648 |  | 0 |  | 0 | 0 |  |  | 33
[8 empty] | 001: Zemní práce | [5 empty] | 0 |  | 26.4493 |  | 0 |  | 0 | 0 |  |  | 12
[5 empty] | 1 | SP | 132201201 | Hloubení rýh š do 2000 mm v hornině tř. 3 objemu do 100 m3 | m3 | 65.768 | 0 | 65.768 |  | 0 |  | 0 |  | 0 | 21 | 0 | 0 |  |  | 1
[7 empty] | Plný popis: | Hloubení zapažených i nezapažených rýh šířky přes 600 do 2 000 mm s urovnáním dna do předepsaného profilu a spádu v hornině tř. 3 do 100 m3
[7 empty] | Výkaz výměr: | Viz výkres č. C.303;(7,5*1,6+7,5*2,2+4,7*1,4+5,3*2,2+5*1,9+5,3*2,4+5,3*2,5)*0,8 |  |  |  | 65.768 | [6 empty] | _
[5 empty] | 2 | SP | 132201209 | Příplatek za lepivost k hloubení rýh š do 2000 mm v hornině tř. 3 | m3 | 32.884 | 0 | 32.884 |  | 0 |  | 0 |  | 0 | 21 | 0 | 0 |  |  | 1
[7 empty] | Plný popis: | Hloubení zapažených i nezapažených rýh šířky přes 600 do 2 000 mm s urovnáním dna do předepsaného profilu a spádu v hornině tř. 3 Příplatek k cenám za lepivost horniny tř. 3
[7 empty] | Výkaz výměr: | 65,768/2 |  |  |  | 32.884 | [6 empty] | _
[5 empty] | 3 | SP | 151101101 | Zřízení příložného pažení a rozepření stěn rýh hl do 2 m | m2 | 61.86 | 0 | 61.86 |  | 0 | 0.00084 | 0.051962 |  | 0 | 21 | 0 | 0 |  |  | 1
[7 empty] | Plný popis: | Zřízení pažení a rozepření stěn rýh pro podzemní vedení pro všechny šířky rýhy příložné pro jakoukoliv mezerovitost, hloubky do 2 m
[7 empty] | Výkaz výměr: | Viz výkres č. C.303;(7,5*0,3+7,5*0,9+4,7*0,2+5,3*0,9+5*0,7+5,3*1,1+5,3*1,3)*2 |  |  |  | 61.86 | [6 empty] | _
[5 empty] | 4 | SP | 151101111 | Odstranění příložného pažení a rozepření stěn rýh hl do 2 m | m2 | 61.86 | 0 | 61.86 |  | 0 |  | 0 |  | 0 | 21 | 0 | 0 |  |  | 1
[7 empty] | Plný popis: | Odstranění pažení a rozepření stěn rýh pro podzemní vedení s uložením materiálu na vzdálenost do 3 m od kraje výkopu příložné, hloubky do 2 m
[5 empty] | 5 | SP | 120001101 | Příplatek za ztížení vykopávky v blízkosti podzemního vedení | m3 | 3 | 0 | 3 |  | 0 |  | 0 |  | 0 | 21 | 0 | 0 |  |  | 1
[7 empty] | Plný popis: | Příplatek k cenám vykopávek za ztížení vykopávky v blízkosti podzemního vedení nebo výbušnin v horninách jakékoliv třídy
[7 empty] | Výkaz výměr: | 2*1,5*1*1 |  |  |  | 3 | [6 empty] | _
[5 empty] | 6 | SP | 119001421 | Dočasné zajištění kabelů a kabelových tratí ze 3 volně ložených kabelů | m | 2.4 | 0 | 2.4 |  | 0 | 0.0369 | 0.08856 |  | 0 | 21 | 0 | 0 |  |  | 1
[7 empty] | Plný popis: | Dočasné zajištění podzemního potrubí nebo vedení ve výkopišti ve stavu i poloze , ve kterých byla na začátku zemních prací a to s podepřením, vzepřením nebo vyvěšením, příp. s ochranným bedněním, se zřízením a odstraněním za jišťovací konstrukce, s opotřebením hmot kabelů a kabelových tratí z volně ložených kabelů a to do 3 kabelů
[7 empty] | Výkaz výměr: | 1,2*2 |  |  |  | 2.4 | [6 empty] | _
[5 empty] | 7 | SP | 175101101 | Obsypání potrubí bez prohození sypaniny z hornin tř. 1 až 4 uloženým do 3 m od kraje výkopu | m3 | 14.616 | 0 | 14.616 |  | 0 |  | 0 |  | 0 | 21 | 0 | 0 |  |  | 1
[7 empty] | Plný popis: | Obsypání potrubí sypaninou z vhodných hornin tř. 1 až 4 nebo materiálem připraveným podél výkopu ve vzdálenosti do 3 m od jeho kraje, pro jakoukoliv hloubku výkopu a míru zhutnění bez prohození sypaniny
[7 empty] | Výkaz výměr: | Viz výkres č. C.303;(7,5+7,5+4,7+5,3+5+5,3+5,3)*0,8*0,45 |  |  |  | 14.616 | [6 empty] | _
[5 empty] | 8 | H | 58337310 | Štěrkopísek frakce 0-4 třída B | t | 26.3088 | 0 | 26.3088 |  | 0 | 1 | 26.3088 |  | 0 | 21 | 0 | 0 |  |  | 1
Plný popis:
[7 empty] | Výkaz výměr: | 14,616*1,8 |  |  |  | 26.3088 | [6 empty] | _
[5 empty] | 9 | SP | 174101101 | Zásyp jam, šachet rýh nebo kolem objektů sypaninou se zhutněním | m3 | 47.904 | 0 | 47.904 |  | 0 |  | 0 |  | 0 | 21 | 0 | 0 |  |  | 1
[7 empty] | Plný popis: | Zásyp sypaninou z jakékoliv horniny s uložením výkopku ve vrstvách se zhutněním jam, šachet, rýh nebo kolem objektů v těchto vykopávkách
[7 empty] | Výkaz výměr: | 65,768-(14,616+3,248) |  |  |  | 47.904 | [6 empty] | _
[5 empty] | 10 | SP | 162601102 | Vodorovné přemístění do 5000 m výkopku/sypaniny z horniny tř. 1 až 4 | m3 | 17.864 | 0 | 17.864 |  | 0 |  | 0 |  | 0 | 21 | 0 | 0 |  |  | 1
[7 empty] | Plný popis: | Vodorovné přemístění výkopku nebo sypaniny po suchu na obvyklém dopravním prostředku, bez naložení výkopku, avšak se složením bez rozhrnutí z horniny tř. 1 až 4 na vzdálenost přes 4 000 do 5 000 m
[7 empty] | Výkaz výměr: | 14,616+3,248 |  |  |  | 17.864 | [6 empty] | _
[5 empty] | 11 | SP | 171201201 | Uložení sypaniny na skládky | m3 | 17.864 | 0 | 17.864 |  | 0 |  | 0 |  | 0 | 21 | 0 | 0 |  |  | 1
[7 empty] | Plný popis: | Uložení sypaniny na skládky
[5 empty] | 12 | SP | 171201211 | Poplatek za uložení odpadu ze sypaniny na skládce (skládkovné) | t | 32.1552 | 0 | 32.1552 |  | 0 |  | 0 |  | 0 | 21 | 0 | 0 |  |  | 1
[7 empty] | Plný popis: | Uložení sypaniny poplatek za uložení sypaniny na skládce ( skládkovné )
[7 empty] | Výkaz výměr: | 17,864*1,8 |  |  |  | 32.1552 | [6 empty] | _
_
[8 empty] | 002: Základy | [5 empty] | 0 |  | 0 |  | 0 |  | 0 | 0 |  |  | 1
[5 empty] | 13 | SP | 215901101 | Zhutnění podloží z hornin soudržných do 92% PS nebo nesoudržných sypkých I(d) do 0,8 | m2 | 85.472 | 0 | 85.472 |  | 0 |  | 0 |  | 0 | 21 | 0 | 0 |  |  | 1
[7 empty] | Plný popis: | Zhutnění podloží pod násypy z rostlé horniny tř. 1 až 4 z hornin soudružných do 92 % PS a nesoudržných sypkých relativní ulehlosti I(d) do 0,8
[7 empty] | Výkaz výměr: | (38,24+94,24)*0,4+(7,5+7,5+4,7+5,3+5+5,3+5,3)*0,8 |  |  |  | 85.472 | [6 empty] | _
_
[8 empty] | 004: Vodorovné konstrukce | [5 empty] | 0 |  | 6.1412 |  | 0 |  | 0 | 0 |  |  | 1
[5 empty] | 14 | SP | 451573111 | Lože pod potrubí otevřený výkop ze štěrkopísku | m3 | 3.248 | 0 | 3.248 |  | 0 | 1.8908 | 6.1412 |  | 0 | 21 | 0 | 0 |  |  | 1
[7 empty] | Plný popis: | Lože pod potrubí, stoky a drobné objekty v otevřeném výkopu z písku a štěrkopísku do 63 mm
[7 empty] | Výkaz výměr: | Viz výkres č. C.303;(7,5+7,5+4,7+5,3+5+5,3+5,3)*0,8*0,1 |  |  |  | 3.248 | [6 empty] | _
_
[8 empty] | 008: Trubní vedení | [5 empty] | 0 |  | 2.2523 |  | 0 |  | 0 | 0 |  |  | 16
[5 empty] | 15 | SP | 871315221 | Kanalizační potrubí z tvrdého PVC-systém KG tuhost třídy SN8 DN150 | m | 48.2 | 0 | 48.2 |  | 0 | 0.0033 | 0.15906 |  | 0 | 21 | 0 | 0 |  |  | 1
[7 empty] | Plný popis: | Kanalizační potrubí z tvrdého PVC systém KG v otevřeném výkopu ve sklonu do 20 %, tuhost třídy SN 8 DN 150
[7 empty] | Výkaz výměr: | viz výkres C.303;8,3+8,8+5,5+6,5+6+6,6+6,5 |  |  |  | 48.2 | [6 empty] | _
[5 empty] | 16 | SP | 877315211 | Montáž tvarovek z tvrdého PVC-systém KG nebo z polypropylenu-systém KG 2000 jednoosé DN 150 | kus | 14 | 0 | 14 |  | 0 |  | 0 |  | 0 | 21 | 0 | 0 |  |  | 1
[7 empty] | Plný popis: | Montáž tvarovek na kanalizačním potrubí z trub z plastu z tvrdého PVC systém KG nebo z polypropylenu systém KG 2000 v otevřeném výkopu jednoosých DN 150
[7 empty] | Výkaz výměr: | viz výkres C.303;2*7 |  |  |  | 14 | [6 empty] | _
[5 empty] | 17 | H | 28611363 | Koleno kanalizace plastové KGB 150x87° | kus | 14 | 0 | 14 |  | 0 | 0.00088 | 0.01232 |  | 0 | 21 | 0 | 0 |  |  | 1
Plný popis:
[5 empty] | 18 | SP | 895941311 | Zřízení vpusti kanalizační uliční vč.napojení | kus | 2 | 0 | 2 |  | 0 | 0.14494 | 0.28988 |  | 0 | 21 | 0 | 0 |  |  | 1
[7 empty] | Plný popis: | Zřízení vpusti kanalizační uliční z betonových dílců typ UVB-50
[5 empty] | 19 | H | 59223852 | Dno betonové pro uliční vpusť s kalovou prohlubní TBV-Q 2a 45x30x5 cm | kus | 2 | 0 | 2 |  | 0 | 0.072 | 0.144 |  | 0 | 21 | 0 | 0 |  |  | 1
Plný popis:
[5 empty] | 20 | H | 59223854 | Skruž betonová pro uliční vpusťs výtokovým otvorem PVC TBV-Q 450/350/3a, 45x35x5 cm | kus | 2 | 0 | 2 |  | 0 | 0.08 | 0.16 |  | 0 | 21 | 0 | 0 |  |  | 1
Plný popis:
[5 empty] | 21 | H | 59223858 | Skruž betonová pro uliční vpusť horní TBV-Q 450/570/5d | kus | 2 | 0 | 2 |  | 0 | 0.111 | 0.222 |  | 0 | 21 | 0 | 0 |  |  | 1
Plný popis:
[5 empty] | 22 | H | 59223864 | Prstenec betonový pro uliční vpusť vyrovnávací TBV-Q 390/60/10a, 39x6x5 cm | kus | 2 | 0 | 2 |  | 0 | 0.027 | 0.054 |  | 0 | 21 | 0 | 0 |  |  | 1
Plný popis:
[5 empty] | 23 | SP | 899211112 | Osazení mříží s rámem hmotnosti nad 50 do 100 kg | kus | 2 | 0 | 2 |  | 0 | 0.00702 | 0.01404 |  | 0 | 21 | 0 | 0 |  |  | 1
[7 empty] | Plný popis: | Osazení litinových mříží s rámem na šachtách tunelové stoky hmotnosti jednotlivě přes 50 do 100 kg
[5 empty] | 24 | H | 55242139 | Mříž kanalizační D 400 s rámem (plast) | kus | 2 | 0 | 2 |  | 0 | 0.055 | 0.11 |  | 0 | 21 | 0 | 0 |  |  | 1
Plný popis:
[5 empty] | 25 | H | 28661816 | Koš kalový pro silniční vpusť | kus | 2 | 0 | 2 |  | 0 | 0.001 | 0.002 |  | 0 | 21 | 0 | 0 |  |  | 1
Plný popis:
[5 empty] | 26 | SP | 88126R-NAP | Napojení na stávající kanalizaci | soubor | 7 | 0 | 7 |  | 0 | 0.02677 | 0.18739 |  | 0 | 21 | 0 | 0 |  |  | 1
[7 empty] | Plný popis: | Kompletní provedení dle PD
[5 empty] | 27 | SP | 8997R-POL | Zaměření a vytyčení | m | 180.68 | 0 | 180.68 |  | 0 | 0.00031 | 0.056011 |  | 0 | 21 | 0 | 0 |  |  | 1
Plný popis:
[7 empty] | Výkaz výměr: | 48,2+38,24+94,24 |  |  |  | 180.68 | [6 empty] | _
[5 empty] | 28 | SP | 89227111R | Zkouška těsnosti kanalizačního potrubí | m | 48.2 | 0 | 48.2 |  | 0 |  | 0 |  | 0 | 21 | 0 | 0 |  |  | 1
Plný popis:
[5 empty] | 29 | SP | 89933111R | Výšková úprava poklopů v komunikaci, zrušení 6ks vpustí | kpl | 1 | 0 | 1 |  | 0 | 0.4208 | 0.4208 |  | 0 | 21 | 0 | 0 |  |  | 1
[7 empty] | Plný popis: | Dle situace při realizaci nové komunikace
[5 empty] | 30 | SP | 89999999R | Přepojení svodů z domků - bude řešeno při realizaci vlastníky domů | kpl | 1 | 0 | 1 |  | 0 | 0.4208 | 0.4208 |  | 0 | 21 | 0 | 0 |  |  | 1
[7 empty] | Plný popis: | Bude upřesněno při realizaci
_
[8 empty] | 009: Ostatní konstrukce a práce | [5 empty] | 0 |  | 4.522 |  | 0 |  | 0 | 0 |  |  | 2
[5 empty] | 31 | SP | 935114OŽ1 | ACO DRAIN PD 100V - kompletní dodávka a montáž - 2x odtok | m | 38.5 | 0 | 38.5 |  | 0 | 0.034 | 1.309 |  | 0 | 21 | 0 | 0 |  |  | 1
[7 empty] | Plný popis: | Kompletní provedení
[5 empty] | 32 | SP | 935114OŽ2 | ACO DRAIN PD 100V - kompletní dodávka a montáž - 5x odtok | m | 94.5 | 0 | 94.5 |  | 0 | 0.034 | 3.213 |  | 0 | 21 | 0 | 0 |  |  | 1
[7 empty] | Plný popis: | Kompletní provedení
_
[8 empty] | 099: Přesun hmot HSV | [5 empty] | 0 |  | 0 |  | 0 |  | 0 | 0 |  |  | 1
[5 empty] | 33 | SP | 998276101 | Přesun hmot pro trubní vedení z trub z plastických hmot otevřený výkop | t | 39.3648 | 0 | 39.3648 |  | 0 |  | 0 |  | 0 | 21 | 0 | 0 |  |  | 1
[7 empty] | Plný popis: | Přesun hmot pro trubní vedení hloubené z trub z plastických hmot nebo sklolaminátových pro vodovody nebo kanalizace v otevřeném výkopu dopravní vzdálenost do 15 m
_
_
[8 empty] | C.400: Veřejné osvětlení | [5 empty] | 0 |  | 0 |  | 0 |  | 0 | 0 |  |  | 33
[8 empty] | 021: Silnoproud | [5 empty] | 0 |  | 0 |  | 0 |  | 0 | 0 |  |  | 29
[5 empty] | 1 | H | X11 | svítidlo MC2-150W Zebra PRAVOSTRANNÉ + výbojka CDMT-150W | ks | 2 | 0 | 2 |  | 0 |  | 0 |  | 0 | 21 | 0 | 0 |  |  | 1
Plný popis:
[5 empty] | 2 | H | X12 | svítidlo MC2-150W Zebra LEVOSTRANNÉ + výbojka CDMT-150W | ks | 1 | 0 | 1 |  | 0 |  | 0 |  | 0 | 21 | 0 | 0 |  |  | 1
Plný popis:
[5 empty] | 3 | H | X13 | stožár pro přechod PB6-133/108/89 , žár.zinek | ks | 3 | 0 | 3 |  | 0 |  | 0 |  | 0 | 21 | 0 | 0 |  |  | 1
Plný popis:
[5 empty] | 4 | H | X14 | výložník PD1-2000/89, žár.zinek | ks | 3 | 0 | 3 |  | 0 |  | 0 |  | 0 | 21 | 0 | 0 |  |  | 1
Plný popis:
[5 empty] | 5 | H | X15 | svítidlo Malaga SGS 102-100W, + výbojka NAV-T 100 W | ks | 8 | 0 | 8 |  | 0 |  | 0 |  | 0 | 21 | 0 | 0 |  |  | 1
Plný popis:
[5 empty] | 6 | H | X16 | stožár uliční UZM-8-133/108/89, žár.zinek | ks | 7 | 0 | 7 |  | 0 |  | 0 |  | 0 | 21 | 0 | 0 |  |  | 1
Plný popis:
[5 empty] | 7 | H | X17 | výložník UZB-1-1000 | ks | 6 | 0 | 6 |  | 0 |  | 0 |  | 0 | 21 | 0 | 0 |  |  | 1
Plný popis:
[5 empty] | 8 | H | X18 | výložník UZB-2-1000/90 | ks | 1 | 0 | 1 |  | 0 |  | 0 |  | 0 | 21 | 0 | 0 |  |  | 1
Plný popis:
[5 empty] | 9 | H | X19 | ochranná manžeta pro stožár o 133 | ks | 10 | 0 | 10 |  | 0 |  | 0 |  | 0 | 21 | 0 | 0 |  |  | 1
Plný popis:
[5 empty] | 10 | H | X20 | stožárová svorkovnice 1x poj.E14 | ks | 9 | 0 | 9 |  | 0 |  | 0 |  | 0 | 21 | 0 | 0 |  |  | 1
Plný popis:
[5 empty] | 11 | H | X21 | stožárová svorkovnice 2x poj.E14 | ks | 1 | 0 | 1 |  | 0 |  | 0 |  | 0 | 21 | 0 | 0 |  |  | 1
Plný popis:
[5 empty] | 12 | H | X22 | kabel CYKY-J 3x1,5 (uvnitř stožáru) | m | 110 | 0 | 110 |  | 0 |  | 0 |  | 0 | 21 | 0 | 0 |  |  | 1
Plný popis:
[5 empty] | 13 | H | X23 | zemní kabelová spojka šroubová Cu16/Al35 | ks | 2 | 0 | 2 |  | 0 |  | 0 |  | 0 | 21 | 0 | 0 |  |  | 1
Plný popis:
[5 empty] | 14 | H | X24 | zemnící pásek FeZn 30x4 | m | 350 | 0 | 350 |  | 0 |  | 0 |  | 0 | 21 | 0 | 0 |  |  | 1
Plný popis:
[5 empty] | 15 | H | X25 | svorka SR 2b | ks | 24 | 0 | 24 |  | 0 |  | 0 |  | 0 | 21 | 0 | 0 |  |  | 1
Plný popis:
[5 empty] | 16 | H | X26 | chránička Kopoflex KF 09050 | m | 380 | 0 | 380 |  | 0 |  | 0 |  | 0 | 21 | 0 | 0 |  |  | 1
Plný popis:
[5 empty] | 17 | H | X27 | kabel CYKY-J 4x16 | m | 380 | 0 | 380 |  | 0 |  | 0 |  | 0 | 21 | 0 | 0 |  |  | 1
Plný popis:
[5 empty] | 18 | H | X28 | folie výstražná š 330 | m | 320 | 0 | 320 |  | 0 |  | 0 |  | 0 | 21 | 0 | 0 |  |  | 1
Plný popis:
[5 empty] | 19 | MP | 210010134 | uložení chráničky KF 09050 | m | 380 | 0 | 380 |  | 0 |  | 0 |  | 0 | 21 | 0 | 0 |  |  | 1
Plný popis:
[5 empty] | 20 | MP | 210100151 | ukončení kabelu do 4x16 smršť., zapojení vodičů | ks | 24 | 0 | 24 |  | 0 |  | 0 |  | 0 | 21 | 0 | 0 |  |  | 1
Plný popis:
[5 empty] | 21 | MP | 210DEMONT | demontáž a likvidace starého stožáru a svítidla | ks | 8 | 0 | 8 |  | 0 |  | 0 |  | 0 | 21 | 0 | 0 |  |  | 1
Plný popis:
[5 empty] | 22 | MP | 210204002 | stožár ocelový montáž pomocí jeřábu | ks | 10 | 0 | 10 |  | 0 |  | 0 |  | 0 | 21 | 0 | 0 |  |  | 1
Plný popis:
[5 empty] | 23 | MP | 210204201 | elektrovýzbroj stožáru 1 okruh včetně kabelu k svítidlu | ks | 8 | 0 | 8 |  | 0 |  | 0 |  | 0 | 21 | 0 | 0 |  |  | 1
Plný popis:
[5 empty] | 24 | MP | 210204202 | elektrovýzbroj stožáru 2 okruhy včetně kabelu k svítidlu | ks | 1 | 0 | 1 |  | 0 |  | 0 |  | 0 | 21 | 0 | 0 |  |  | 1
Plný popis:
[5 empty] | 25 | MP | X29 | provedení zemní kabelové spojky Cu16/Al35 | ks | 2 | 0 | 2 |  | 0 |  | 0 |  | 0 | 21 | 0 | 0 |  |  | 1
Plný popis:
[5 empty] | 26 | MP | 210220020 | zemnící pásek/drát včetně svorek | m | 350 | 0 | 350 |  | 0 |  | 0 |  | 0 | 21 | 0 | 0 |  |  | 1
Plný popis:
[5 empty] | 27 | MP | 210810054 | kabel silový CYKY 4x16 | m | 380 | 0 | 380 |  | 0 |  | 0 |  | 0 | 21 | 0 | 0 |  |  | 1
Plný popis:
[5 empty] | 28 | MP | 210950202 | zatažení kabelu do 2kg/m do trubky | m | 380 | 0 | 380 |  | 0 |  | 0 |  | 0 | 21 | 0 | 0 |  |  | 1
Plný popis:
[5 empty] | 29 | MP | X30 | revize | kpl | 1 | 0 | 1 |  | 0 |  | 0 |  | 0 | 21 | 0 | 0 |  |  | 1
Plný popis:
_
[8 empty] | 046: Zemní práce pro montážní práce | [5 empty] | 0 |  | 0 |  | 0 |  | 0 | 0 |  |  | 4
[5 empty] | 30 | MP | 46005070R | jáma pro stožár VO , zem 3 , odvoz zem. na skládku | ks | 10 | 0 | 10 |  | 0 |  | 0 |  | 0 | 21 | 0 | 0 |  |  | 1
Plný popis:
[5 empty] | 31 | MP | 460100003 | pouzdrový základ pro stožár 250x1200 mm | ks | 10 | 0 | 10 |  | 0 |  | 0 |  | 0 | 21 | 0 | 0 |  |  | 1
Plný popis:
[5 empty] | 32 | MP | 460200171 | kabel. rýha š.35cm, hl.50cm, zem3 | m | 320 | 0 | 320 |  | 0 |  | 0 |  | 0 | 21 | 0 | 0 |  |  | 1
Plný popis:
[5 empty] | 33 | MP | 460560151 | zához rýhy š.35cm, hl.50cm, zem3, hutnění | m | 320 | 0 | 320 |  | 0 |  | 0 |  | 0 | 21 | 0 | 0 |  |  | 1
Plný popis:
_
_
[8 empty] | VRN: Vedlejší náklady | [5 empty] | 0 |  | 0 |  | 0 |  | 0 | 0 |  |  | 4
[8 empty] | VRN: Vedlejší rozpočtové náklady | [5 empty] | 0 |  | 0 |  | 0 |  | 0 | 0 |  |  | 4
[5 empty] | 1 | ON | 012203000 | Geodetické práce při provádění stavby | Kč | 1 | 0 | 1 |  | 0 |  | 0 |  | 0 | 21 | 0 | 0 |  |  | 1
[7 empty] | Plný popis: | Průzkumné, geodetické a projektové práce geodetické práce při provádění stavby
[5 empty] | 2 | ON | 030001000 | Zařízení staveniště | Kč | 1 | 0 | 1 |  | 0 |  | 0 |  | 0 | 21 | 0 | 0 |  |  | 1
[7 empty] | Plný popis: | Základní rozdělení průvodních činností a nákladů zařízení staveniště
[5 empty] | 3 | ON | 040001000 | Inženýrská činnost | Kč | 1 | 0 | 1 |  | 0 |  | 0 |  | 0 | 21 | 0 | 0 |  |  | 1
[7 empty] | Plný popis: | Základní rozdělení průvodních činností a nákladů inženýrská činnost
[5 empty] | 4 | ON | 041403000 | Koordinátor BOZP na staveništi | Kč | 1 | 0 | 1 |  | 0 |  | 0 |  | 0 | 21 | 0 | 0 |  |  | 1
[7 empty] | Plný popis: | Inženýrská činnost dozory koordinátor BOZP na staveništi
_
_
_