## Kryci list
Krycí list rozpočtu
_ | Číslo zakázky | Zakázka
21 |  | Základní škola Hornická 4387, Chomutov
0 | Komentář | Soupis prací je sestaven za využití položek cenové soustavy ÚRS. Cenové a technické podmínky položek Cenové soustavy ÚRS, které nejsou uvedeny v soupisu prací (tzv. úvodní části katalogů) jsou neomezeně dálkově k dispozici na www.cs-urs.cz. Položky soupisu prací, které nemají ve sloupci "cenová soustava", ale je uveden údaj vlastní, nepochází z Cenové soustavy ÚRS, ale jsou vytvořeny z výsledků průzkumu trhu, písemné či elektronické komunikace s oslovenými dodavateli, dále jsou to ověřené ceníky dodavatelů, výtisky z internetových stránek dodavatele nebo srovnávače cen, na základě prohlášení výrobce. Stáří zdrojových dat pro doložení ceny je stanoveno na 6 měsíců před datem podání žádosti o podporu tj. 14.2.2017. U ceníků dostupných z internetu, prohlášení výrobce se jedná o podklady aktuální. Stanovení cen ve vztahu k aktivitám projektu je rozděleno do samostatných celků tak, že celky odpovídají předmětům plnění všech plánovaných zakázek, které jsou plánovány realizovat v průběhu projektu - stavební práce, dodávka aktivních prvků a vybavení. V případě, že je v projektové dokumentaci uvedena konkrétní značka produktu či výrobku v části konektivita, jdená se o referenční výrobek, minimální standard. Dodavatel, zhotovitel je oprávněn zvolit jiné, srovnatelné materiály, jež zabezpečí shodu anebo vyšší technickou hodnotu díla. Nabízené materiály předloží objednavateli ke schválení a dosažení požadovaných parametrů doloží atesty, výsledky zkoušek, ověřitelné reference, revize, certifikáty atd.). V případě, že dodavatel/zhotovitel nabídne srovnatelné výrobek nebo materiál na místo označeního nebo náklady spojené se začleňěním srovnatelného výrobku do díla, včetně projektu, poskytnutí dat a výkresů, osvědčení a odsouhlasení, znovu předložení, modifikací a úprav díla.
| Popis verze | verze 2
Komentář verze
| Adresa |  | Datum zahájení | 2018-04-09
| Rok |  | Datum dokončení
| Typ Firmy | Název | Kontaktní osoba | Telefon
| Význam (funkce) | Jméno
REKAPITULACE
| Kód stavebního objektu | Popis objektu | Kód zatřídění | Zatřídění
| SO_01A | odborná učebna komunikace v cizích jazycích s vazbou na digitální kompetence – stavební práce
| SO_01A-2 | odborná učebna komunikace v cizích jazycích – stavební práce pro multimediální techniku
| SO_01B | odborná učebna přírodní vědy – chemie – stavební práce
| SO_01B-2 | odborná učebna přírodní vědy – chemie – stavební práce pro multimediální techniku
| SO_06A | Bezbariérové úpravy – stavební úpravy záchody 1
| SO_06B | Bezbariérové úpravy – stavební úpravy záchody 2
| SO_07 | Bezbariérové úpravy – stavební úpravy rampy
| SO_12 | elektroinstalace
| SO_14 | vzduchotechnika
| VRN | Zařízení staveniště
|  |  | Celkem (bez DPH) | 0
|  |  | DPH | 0
0
0
|  |  | Celkem (včetně DPH) | 0
| Za zhotovitele |  | Za objednatele
| Jméno : |  | Jméno :
| Datum : |  | Datum :
| Podpis: |  | Podpis :
Poznámka :

## Rekapitulace
Zakázka:
_ | Základní škola Hornická 4387, Chomutov
21 | Popis | Cena | Hmotnost | DPH | Cena s DPH | Počet položek
0
| S: Základní škola Hornická 4387, Chomutov |  | 27.809 |  |  | 756
| SSO1: stavební práce |  | 27.809 |  |  | 756
| SO_01A: odborná učebna komunikace v cizích jazycích s vazbou na digitální kompetence – stavební práce |  | 2.9867 |  |  | 101
| 006: Úpravy povrchu |  | 1.7011 |  |  | 8
| 009: Ostatní konstrukce a práce |  | 0.010623 |  |  | 6
| 099: Přesun hmot HSV |  |  |  |  | 6
| 725: Zařizovací předměty |  | 0.02942 |  |  | 10
| 735: Ústřední vytápění - otopná tělesa |  | 0.00064 |  |  | 6
| 762: Konstrukce tesařské |  | 0.0002079 |  |  | 3
| 766: Konstrukce truhlářské |  | 0.04566 |  |  | 13
| 767: Konstrukce zámečnické |  | 0.03966 |  |  | 3
| 775: Podlahy dřevěné |  | 0.0002043 |  |  | 3
| 776: Podlahy povlakové |  | 0.77972 |  |  | 13
| 781: Obklady keramické |  | 0.13403 |  |  | 9
| 783: Nátěry |  | 0.035756 |  |  | 14
| 784: Dokončovací práce - malby a tapety |  | 0.20965 |  |  | 7
| SO_01A-2: odborná učebna komunikace v cizích jazycích – stavební práce pro multimediální techniku |  | 0.66729 |  |  | 42
| 6: Úpravy povrchů, podlahy a osazování výplní |  | 0.66725 |  |  | 6
| 9: Ostatní konstrukce a práce, bourání |  | 4e-05 |  |  | 8
| 997: Přesun sutě |  |  |  |  | 6
| 998: Přesun hmot |  |  |  |  | 1
| VYB02: Silnoproudé rozvody + příslušenství |  |  |  |  | 21
| SO_01B: odborná učebna přírodní vědy – chemie – stavební práce |  | 6.4022 |  |  | 117
| 003: Svislé konstrukce |  | 3.5363 |  |  | 1
| 006: Úpravy povrchu |  | 1.5765 |  |  | 8
| 009: Ostatní konstrukce a práce |  | 0.0096543 |  |  | 7
| 099: Přesun hmot HSV |  |  |  |  | 6
| 721: Vnitřní kanalizace |  | 0.01552 |  |  | 7
| 722: Vnitřní vodovod |  | 0.032 |  |  | 11
| 723: Vnitřní plynovod |  | 0.04256 |  |  | 4
| 725: Zařizovací předměty |  | 0.02942 |  |  | 10
| 735: Ústřední vytápění - otopná tělesa |  | 0.00032 |  |  | 6
| 766: Konstrukce truhlářské |  | 0.0633 |  |  | 12
| 767: Konstrukce zámečnické |  | 0.07932 |  |  | 3
| 775: Podlahy dřevěné |  | 0.0005675 |  |  | 3
| 776: Podlahy povlakové |  |  |  |  | 5
| 777: Podlahy lité |  | 0.7042 |  |  | 4
| 781: Obklady keramické |  | 0.09712 |  |  | 9
| 783: Nátěry |  | 0.01944 |  |  | 14
| 784: Dokončovací práce - malby a tapety |  | 0.19601 |  |  | 7
| SO_01B-2: odborná učebna přírodní vědy – chemie – stavební práce pro multimediální techniku |  | 0.67089 |  |  | 43
| 6: Úpravy povrchů, podlahy a osazování výplní |  | 0.67085 |  |  | 6
| 9: Ostatní konstrukce a práce, bourání |  | 4e-05 |  |  | 7
| 997: Přesun sutě |  |  |  |  | 6
| 998: Přesun hmot |  |  |  |  | 1
| VYB02: Silnoproudé rozvody + příslušenství |  |  |  |  | 23
| SO_06A: Bezbariérové úpravy – stavební úpravy záchody 1 |  | 1.3406 |  |  | 115
| 003: Svislé konstrukce |  | 0.47093 |  |  | 3
| 006: Úpravy povrchu |  | 0.48426 |  |  | 15
| 009: Ostatní konstrukce a práce |  | 0.0011169 |  |  | 9
| 099: Přesun hmot HSV |  |  |  |  | 6
| 721: Vnitřní kanalizace |  | 0.01123 |  |  | 7
| 722: Vnitřní vodovod |  | 0.01371 |  |  | 11
| 725: Zařizovací předměty |  | 0.10529 |  |  | 21
| 764: Konstrukce klempířské |  | 0.003432 |  |  | 3
| 766: Konstrukce truhlářské |  | 0.025134 |  |  | 14
| 767: Konstrukce zámečnické |  | 0.03966 |  |  | 3
| 775: Podlahy dřevěné |  | 0.0003859 |  |  | 3
| 781: Obklady keramické |  | 0.15563 |  |  | 10
| 783: Nátěry |  | 0.0010905 |  |  | 4
| 784: Dokončovací práce - malby a tapety |  | 0.028679 |  |  | 6
| SO_06B: Bezbariérové úpravy – stavební úpravy záchody 2 |  | 1.341 |  |  | 115
| 003: Svislé konstrukce |  | 0.47093 |  |  | 3
| 006: Úpravy povrchu |  | 0.48426 |  |  | 15
| 009: Ostatní konstrukce a práce |  | 0.0011169 |  |  | 9
| 099: Přesun hmot HSV |  |  |  |  | 6
| 721: Vnitřní kanalizace |  | 0.01123 |  |  | 7
| 722: Vnitřní vodovod |  | 0.01371 |  |  | 11
| 725: Zařizovací předměty |  | 0.10529 |  |  | 21
| 764: Konstrukce klempířské |  | 0.003432 |  |  | 3
| 766: Konstrukce truhlářské |  | 0.025534 |  |  | 14
| 767: Konstrukce zámečnické |  | 0.03966 |  |  | 3
| 775: Podlahy dřevěné |  | 0.0003859 |  |  | 3
| 781: Obklady keramické |  | 0.15563 |  |  | 10
| 783: Nátěry |  | 0.0010905 |  |  | 4
| 784: Dokončovací práce - malby a tapety |  | 0.028679 |  |  | 6
| SO_07: Bezbariérové úpravy – stavební úpravy rampy |  | 14.4005 |  |  | 34
| 001: Zemní práce |  | 4.1718 |  |  | 5
| 002: Základy |  |  |  |  | 1
| 003: Svislé konstrukce |  | 4.6173 |  |  | 2
| 005: Komunikace |  | 4.1578 |  |  | 3
| 009: Ostatní konstrukce a práce |  | 1.4503 |  |  | 6
| 099: Přesun hmot HSV |  |  |  |  | 6
| 711: Izolace proti vodě |  | 0.002262 |  |  | 2
| 767: Konstrukce zámečnické |  | 0.001038 |  |  | 9
| SO_12: elektroinstalace |  |  |  |  | 163
| 21: M - Elektromontáže |  |  |  |  | 12
| 46: M - Zemní práce při extr.mont.pracích |  |  |  |  | 6
| 743: Elektromontáže - hrubá montáž |  |  |  |  | 4
| 99: Přesun hmot |  |  |  |  | 1
| EL 01: ROZPIS DOPLNĚNÍ ROZVADĚČE HR-IT UČEBNA |  |  |  |  | 3
| EL 02: ROZPIS ROZVADĚČE R1-IT UČEBNA |  |  |  |  | 15
| EL 03: ROZPIS DOPLNĚNÍ ROZVADĚČE HR-CHEMIE |  |  |  |  | 3
| EL 04: ROZPIS ROZVADĚČE R2-CHEMIE |  |  |  |  | 14
| EL 05: ROZPIS DOPLNĚNÍ PODRUŽNÉHO ROZVADĚČE -WC UCHEMIE |  |  |  |  | 2
| EL 06: ROZPIS DOPLNĚNÍ PODRUŽNÉHO ROZVADĚČE -WC |  |  |  |  | 2
| EL 07: ROZPIS DOPLNĚNÍ PODRUŽNÉHO/HLAVNÍHO ROZVADĚČE -PLOŠINA |  |  |  |  | 2
| EL 08: SVÍTIDLA VČETNĚ ZDROJŮ- IT UČEBNA |  |  |  |  | 5
| EL 09: SVÍTIDLA VČETNĚ ZDROJŮ -CHEMIE |  |  |  |  | 5
| EL 10: SVÍTIDLA VČETNĚ ZDROJŮ -WC U CHEMIE |  |  |  |  | 4
| EL 11: SVÍTIDLA VČETNĚ ZDROJŮ -WC |  |  |  |  | 4
| EL 12: SVÍTIDLA VČETNĚ ZDROJŮ - PLOŠINA |  |  |  |  | 2
| EL 13: 2.1 ZÁSUVKY,OVLADAČE,KRABICE,MOTORY,LIŠTY - IT UČEBNA |  |  |  |  | 10
| EL 14: 2.1 ZÁSUVKY,OVLADAČE,KRABICE,MOTORY,LIŠTY-CHEMIE |  |  |  |  | 11
| EL 15: 2.1 ZÁSUVKY,OVLADAČE,KRABICE,MOTORY,LIŠTY-WC U CHEMIE |  |  |  |  | 7
| EL 16: 2.1 ZÁSUVKY,OVLADAČE,KRABICE,MOTORY,LIŠTY-WC |  |  |  |  | 7
| EL 17: 2.1 ZÁSUVKY,OVLADAČE,KRABICE,MOTORY,LIŠTY - PLOŠINA |  |  |  |  | 3
| EL 18: 2.2 KABELY,VODIČE-IT UČEBNA |  |  |  |  | 6
| EL 19: 2.2 KABELY,VODIČE-CHEMIE |  |  |  |  | 6
| EL 20: 2.2 KABELY,VODIČE-WC U CHEMIE |  |  |  |  | 4
| EL 21: 2.2 KABELY,VODIČE-WC |  |  |  |  | 4
| EL 22: 2.2 KABELY,VODIČE-PLOŠINA |  |  |  |  | 2
| EL 23: 2.3 VZT-IT UČEBNA |  |  |  |  | 3
| EL 24: 2.3 VZT-CHEMIE |  |  |  |  | 4
| EL 25: 2.3 VZT-WC U CHEMIE |  |  |  |  | 5
| EL 26: 2.3 VZT-WC |  |  |  |  | 5
| HZS: Hodinové zúčtovací sazby |  |  |  |  | 2
| SO_14: VZT |  |  |  |  | 25
| VZT01: Zař. 1 - Větrání hygienického zázemí |  |  |  |  | 6
| VZT02: Zař. 2 - Větrání laboratoře chemie |  |  |  |  | 7
| VZT03: Zař. 3 - Chlazení serverovny |  |  |  |  | 7
| VZT04: Ostatní |  |  |  |  | 5
| VRN: Zařízení staveniště |  |  |  |  | 1
| V03: Zařízení staveniště |  |  |  |  | 1
0 | Celkem (bez DPH) | 0
| DPH | 0
0
0
| Celkem (včetně DPH) | 0

## Zakazka
Zakázka:
Základní škola Hornická 4387, Chomutov
[5 empty] | Poř. | Typ | Kód | Popis | MJ | Výměra bez ztr. | Ztratné | Výměra | Jedn. cena | Cena | Jedn. hmotn. | Hmotnost | Jedn. suť | Suť | Sazba DPH | DPH | Cena s DPH | Komentář | Cen. soustava | Počet
[8 empty] | S: Základní škola Hornická 4387, Chomutov | [5 empty] | 0 |  | 27.809 |  | 10.8011 | _ | 0 | 0 |  |  | 756
[8 empty] | SSO1: stavební práce | [5 empty] | 0 |  | 27.809 |  | 10.8011 | _ | 0 | 0 |  |  | 756
[8 empty] | SO_01A: odborná učebna komunikace v cizích jazycích s vazbou na digitální kompetence – stavební práce | [5 empty] | 0 |  | 2.9867 |  | 0.70226 | _ | 0 | 0 |  |  | 101
[8 empty] | 006: Úpravy povrchu | [5 empty] | 0 |  | 1.7011 |  | 0 | _ | 0 | 0 |  |  | 8
##T4##N_Catalog_catGUID | ##T4##PRO_ITEM_catID | ##T4##PRO_ITEM_iteCode | ##T4##PRO_ITEM_szvCode | ##T4##PRO_ITEM_tevCode | 1 | SP | 612131121 | Penetrace akrylát-silikonová vnitřních stěn nanášená ručně | m2 | 84.601 | 0 | 84.601 |  | 0 | 0.00026 | 0.021996 |  | 0 | 21 | 0 | 0 |  | URS 2016/I | 1
[7 empty] | Plný popis: | Podkladní a spojovací vrstva vnitřních omítaných ploch penetrace akrylát-silikonová nanášená ručně stěn
[5 empty] | 2 | SP | 612142001 | Potažení vnitřních stěn sklovláknitým pletivem vtlačeným do tenkovrstvé hmoty | m2 | 84.601 | 0 | 84.601 |  | 0 | 0.00489 | 0.4137 |  | 0 | 21 | 0 | 0 |  | URS 2016/I | 1
[7 empty] | Plný popis: | Potažení vnitřních ploch pletivem v ploše nebo pruzích, na plném podkladu sklovláknitým vtlačením do tmelu stěn
[7 empty] | Výkaz výměr: | 2,95*(7,54*2+8,7*2+0,59+0,5+0,275*2) |  |  |  | 100.654 | [6 empty] | _
[8 empty] | -0,90*1,97 |  |  |  | -1.773 | [6 empty] | _
[8 empty] | -6,8*2,1 |  |  |  | -14.28 | [6 empty] | _
[12 empty] | 0 | [6 empty] | _
[5 empty] | 3 | SP | 612135095 | Příplatek k vyrovnání vnitřních stěn tmelem za každý dalších 1 mm tl | m2 | 84.601 | 0 | 84.601 |  | 0 | 0.0021 | 0.17766 |  | 0 | 21 | 0 | 0 |  | URS 2016/I | 1
[7 empty] | Plný popis: | Vyrovnání nerovností podkladu vnitřních omítaných ploch tmelem, tloušťky do 2 mm Příplatek k ceně za každý další 1 mm tloušťky podkladní vrstvy přes 2 mm tmelem stěn
[5 empty] | 4 | SP | 612311131 | Potažení vnitřních stěn vápenným štukem tloušťky do 3 mm | m2 | 79.081 | 0 | 79.081 |  | 0 | 0.003 | 0.23724 |  | 0 | 21 | 0 | 0 |  | URS 2016/I | 1
[7 empty] | Plný popis: | Potažení vnitřních ploch štukem tloušťky do 3 mm svislých konstrukcí stěn
[7 empty] | Výkaz výměr: | -5,52 |  |  |  | -5.52 | [6 empty] | _
[8 empty] | 84,601 |  |  |  | 84.601 | [6 empty] | _
[12 empty] | 0 | [6 empty] | _
[5 empty] | 5 | SP | 611131121 | Penetrace akrylát-silikonová vnitřních stropů nanášená ručně | m2 | 62.49 | 0 | 62.49 |  | 0 | 0.00026 | 0.016247 |  | 0 | 21 | 0 | 0 |  | URS 2016/I | 1
[7 empty] | Plný popis: | Podkladní a spojovací vrstva vnitřních omítaných ploch penetrace akrylát-silikonová nanášená ručně stropů
[5 empty] | 6 | SP | 611142001 | Potažení vnitřních stropů sklovláknitým pletivem vtlačeným do tenkovrstvé hmoty | m2 | 62.49 | 0 | 62.49 |  | 0 | 0.00489 | 0.30558 |  | 0 | 21 | 0 | 0 |  | URS 2016/I | 1
[7 empty] | Plný popis: | Potažení vnitřních ploch pletivem v ploše nebo pruzích, na plném podkladu sklovláknitým vtlačením do tmelu stropů
[5 empty] | 7 | SP | 611135011 | Vyrovnání podkladu vnitřních stropů tmelem tl do 2 mm | m2 | 62.49 | 0 | 62.49 |  | 0 | 0.00546 | 0.3412 |  | 0 | 21 | 0 | 0 |  | URS 2016/I | 1
[7 empty] | Plný popis: | Vyrovnání nerovností podkladu vnitřních omítaných ploch tmelem, tloušťky do 2 mm stropů
[5 empty] | 8 | SP | 611311131 | Potažení vnitřních rovných stropů vápenným štukem tloušťky do 3 mm | m2 | 62.49 | 0 | 62.49 |  | 0 | 0.003 | 0.18747 |  | 0 | 21 | 0 | 0 |  | URS 2016/I | 1
[7 empty] | Plný popis: | Potažení vnitřních ploch štukem tloušťky do 3 mm vodorovných konstrukcí stropů rovných
_
[8 empty] | 009: Ostatní konstrukce a práce | [5 empty] | 0 |  | 0.010623 |  | 0.37536 | _ | 0 | 0 |  |  | 6
[5 empty] | 9 | SP | 978059511 | Odsekání a odebrání obkladů stěn z vnitřních obkládaček plochy do 1 m2 | m2 | 5.52 | 0 | 5.52 |  | 0 |  | 0 | 0.068 | 0.37536 | 21 | 0 | 0 |  | URS 2016/I | 1
[7 empty] | Plný popis: | Odsekání obkladů stěn včetně otlučení podkladní omítky až na zdivo z obkládaček vnitřních, z jakýchkoliv materiálů, plochy do 1 m2
[7 empty] | Výkaz výměr: | 2,76*2 |  |  |  | 5.52 | [6 empty] | _
[12 empty] | 0 | [6 empty] | _
[5 empty] | 10 | SP | X1 | odstranění tabulí | kus | 2 | 0 | 2 |  | 0 |  | 0 |  | 0 | 21 | 0 | 0 |  | URS 2016/I | 1
Plný popis:
[5 empty] | 11 | SP | X20 | odstranění projektoru | kus | 1 | 0 | 1 |  | 0 |  | 0 |  | 0 | 21 | 0 | 0 |  | URS 2016/I | 1
Plný popis:
[5 empty] | 12 | SP | X21 | odstranění rozhlasu | kus | 1 | 0 | 1 |  | 0 |  | 0 |  | 0 | 21 | 0 | 0 |  | URS 2016/I | 1
Plný popis:
[5 empty] | 13 | SP | 952901111 | Vyčištění budov bytové a občanské výstavby při výšce podlaží do 4 m | m2 | 62.49 | 0 | 62.49 |  | 0 | 4e-05 | 0.0024996 |  | 0 | 21 | 0 | 0 |  | URS 2016/I | 1
[7 empty] | Plný popis: | Vyčištění budov nebo objektů před předáním do užívání budov bytové nebo občanské výstavby - zametení a umytí podlah, dlažeb, obkladů, schodů v místnostech, chodbách a schodištích, vyčištění a umytí oken, dveří s rámy, zárubněmi, umytí a vyčištění jiných zasklených a natíraných ploch a zařizovacích předmětů, při světlé výšce podlaží do 4 m
[5 empty] | 14 | SP | 949101111 | Lešení pomocné pro objekty pozemních staveb s lešeňovou podlahou v do 1,9 m zatížení do 150 kg/m2 | m2 | 62.49 | 0 | 62.49 |  | 0 | 0.00013 | 0.0081237 |  | 0 | 21 | 0 | 0 |  | URS 2016/I | 1
[7 empty] | Plný popis: | Lešení pomocné pracovní pro objekty pozemních staveb pro zatížení do 150 kg/m2, o výšce lešeňové podlahy do 1,9 m
_
[8 empty] | 099: Přesun hmot HSV | [5 empty] | 0 |  | 0 |  | 0 | _ | 0 | 0 |  |  | 6
[5 empty] | 15 | SP | 998018001 | Přesun hmot ruční pro budovy v do 6 m | t | 1.7117 | 0 | 1.7117 |  | 0 |  | 0 |  | 0 | 21 | 0 | 0 |  | URS 2016/I | 1
[7 empty] | Plný popis: | Přesun hmot pro budovy občanské výstavby, bydlení, výrobu a služby ruční - bez užití mechanizace vodorovná dopravní vzdálenost do 100 m pro budovy s jakoukoliv nosnou konstrukcí výšky do 6 m
[5 empty] | 16 | SP | 997013211 | Vnitrostaveništní doprava suti a vybouraných hmot pro budovy v do 6 m ručně | t | 0.70226 | 0 | 0.70226 |  | 0 |  | 0 |  | 0 | 21 | 0 | 0 |  | URS 2016/I | 1
[7 empty] | Plný popis: | Vnitrostaveništní doprava suti a vybouraných hmot vodorovně do 50 m svisle ručně (nošením po schodech) pro budovy a haly výšky do 6 m
[5 empty] | 17 | SP | 997013219 | Příplatek k vnitrostaveništní dopravě suti a vybouraných hmot za zvětšenou dopravu suti ZKD 10 m | t | 0.70226 | 0 | 0.70226 |  | 0 |  | 0 |  | 0 | 21 | 0 | 0 |  | URS 2016/I | 1
[7 empty] | Plný popis: | Vnitrostaveništní doprava suti a vybouraných hmot vodorovně do 50 m Příplatek k cenám -3111 až -3217 za zvětšenou vodorovnou dopravu přes vymezenou dopravní vzdálenost za každých dalších i započatých 10 m
[5 empty] | 18 | SP | 997013501 | Odvoz suti a vybouraných hmot na skládku nebo meziskládku do 1 km se složením | t | 0.70226 | 0 | 0.70226 |  | 0 |  | 0 |  | 0 | 21 | 0 | 0 |  | URS 2016/I | 1
[7 empty] | Plný popis: | Odvoz suti a vybouraných hmot na skládku nebo meziskládku se složením, na vzdálenost do 1 km
[5 empty] | 19 | SP | 997013509 | Příplatek k odvozu suti a vybouraných hmot na skládku ZKD 1 km přes 1 km | t | 6.273 | 0 | 6.273 |  | 0 |  | 0 |  | 0 | 21 | 0 | 0 |  | URS 2016/I | 1
[7 empty] | Plný popis: | Odvoz suti a vybouraných hmot na skládku nebo meziskládku se složením, na vzdálenost Příplatek k ceně za každý další i započatý 1 km přes 1 km
[7 empty] | Výkaz výměr: | 0,697*9 |  |  |  | 6.273 | [6 empty] | _
[12 empty] | 0 | [6 empty] | _
[5 empty] | 20 | SP | 997013831 | Poplatek za uložení stavebního směsného odpadu na skládce (skládkovné) | t | 0.70226 | 0 | 0.70226 |  | 0 |  | 0 |  | 0 | 21 | 0 | 0 |  | URS 2016/I | 1
[7 empty] | Plný popis: | Poplatek za uložení stavebního odpadu na skládce (skládkovné) směsného
_
[8 empty] | 725: Zařizovací předměty | [5 empty] | 0 |  | 0.02942 |  | 0.02187 | _ | 0 | 0 |  |  | 10
[5 empty] | 21 | SP | 725210821 | Demontáž umyvadel bez výtokových armatur | soubor | 1 | 0 | 1 |  | 0 |  | 0 | 0.01946 | 0.01946 | 21 | 0 | 0 |  | URS 2016/I | 1
[7 empty] | Plný popis: | Demontáž umyvadel bez výtokových armatur umyvadel
[5 empty] | 22 | SP | 725211622 | Umyvadlo keramické připevněné na stěnu šrouby bílé se sloupem na sifon 550 mm | soubor | 1 | 0 | 1 |  | 0 | 0.02619 | 0.02619 |  | 0 | 21 | 0 | 0 |  | URS 2016/I | 1
[7 empty] | Plný popis: | Umyvadla keramická bez výtokových armatur se zápachovou uzávěrkou připevněná na stěnu šrouby bílá se sloupem 550 mm
[5 empty] | 23 | SP | 725291511 | Doplňky zařízení koupelen a záchodů plastové dávkovač tekutého mýdla na 350 ml | soubor | 1 | 0 | 1 |  | 0 | 0.00052 | 0.00052 |  | 0 | 21 | 0 | 0 |  | URS 2016/I | 1
[7 empty] | Plný popis: | Doplňky zařízení koupelen a záchodů plastové dávkovač tekutého mýdla na 350 ml
[5 empty] | 24 | SP | 725291631 | Doplňky zařízení koupelen a záchodů nerezové zásobník papírových ručníků | soubor | 1 | 0 | 1 |  | 0 | 0.00052 | 0.00052 |  | 0 | 21 | 0 | 0 |  | URS 2016/I | 1
[7 empty] | Plný popis: | Doplňky zařízení koupelen a záchodů nerezové zásobník papírových ručníků
[5 empty] | 25 | SP | 725820801 | Demontáž baterie nástěnné do G 3 / 4 | soubor | 1 | 0 | 1 |  | 0 |  | 0 | 0.00156 | 0.00156 | 21 | 0 | 0 |  | URS 2016/I | 1
[7 empty] | Plný popis: | Demontáž baterií nástěnných do G 3/4
[5 empty] | 26 | SP | 725821312 | Baterie dřezové nástěnné pákové s otáčivým kulatým ústím a délkou ramínka 300 mm | soubor | 1 | 0 | 1 |  | 0 | 0.00196 | 0.00196 |  | 0 | 21 | 0 | 0 |  | URS 2016/I | 1
[7 empty] | Plný popis: | Baterie dřezové nástěnné pákové s otáčivým kulatým ústím a délkou ramínka 300 mm
[5 empty] | 27 | SP | 725860811 | Demontáž uzávěrů zápachu jednoduchých | kus | 1 | 0 | 1 |  | 0 |  | 0 | 0.00085 | 0.00085 | 21 | 0 | 0 |  | URS 2016/I | 1
[7 empty] | Plný popis: | Demontáž zápachových uzávěrek pro zařizovací předměty jednoduchých
[5 empty] | 28 | SP | 725861102 | Zápachová uzávěrka pro umyvadla DN 40 | kus | 1 | 0 | 1 |  | 0 | 0.00023 | 0.00023 |  | 0 | 21 | 0 | 0 |  | URS 2016/I | 1
[7 empty] | Plný popis: | Zápachové uzávěrky zařizovacích předmětů pro umyvadla DN 40 (HL 132/40)
[5 empty] | 29 | SP | 998725201 | Přesun hmot procentní pro zařizovací předměty v objektech v do 6 m | % | 0.21 | 0 | 0.21 |  | 0 |  | 0 |  | 0 | 21 | 0 | 0 |  | URS 2016/I | 1
[7 empty] | Plný popis: | Přesun hmot pro zařizovací předměty stanovený procentní sazbou z ceny vodorovná dopravní vzdálenost do 50 m v objektech výšky do 6 m
[5 empty] | 30 | SP | 725590811 | Přemístění vnitrostaveništní demontovaných pro zařizovací předměty v objektech výšky do 6 m | t | 0.022 | 0 | 0.022 |  | 0 |  | 0 |  | 0 | 21 | 0 | 0 |  | URS 2016/I | 1
[7 empty] | Plný popis: | Vnitrostaveništní přemístění vybouraných (demontovaných) hmot zařizovacích předmětů vodorovně do 100 m v objektech výšky do 6 m
_
[8 empty] | 735: Ústřední vytápění - otopná tělesa | [5 empty] | 0 |  | 0.00064 |  | 0 | _ | 0 | 0 |  |  | 6
[5 empty] | 31 | SP | 735110911 | Přetěsnění růžice radiátorové otopných těles litinových článkových | kus | 4 | 0 | 4 |  | 0 | 7e-05 | 0.00028 |  | 0 | 21 | 0 | 0 |  | URS 2016/I | 1
[7 empty] | Plný popis: | Opravy otopných těles článkových litinových přetěsnění radiátorové růžice
[5 empty] | 32 | SP | 735110912 | Rozpojení tělesa otopného teplovodního | kus | 4 | 0 | 4 |  | 0 | 6e-05 | 0.00024 |  | 0 | 21 | 0 | 0 |  | URS 2016/I | 1
[7 empty] | Plný popis: | Opravy otopných těles článkových litinových rozpojení otopného tělesa teplovodního
[5 empty] | 33 | SP | 735110914 | Stažení otopného tělesa | kus | 4 | 0 | 4 |  | 0 | 3e-05 | 0.00012 |  | 0 | 21 | 0 | 0 |  | URS 2016/I | 1
[7 empty] | Plný popis: | Opravy otopných těles článkových litinových stažení otopného tělesa
[5 empty] | 34 | SP | 735117110 | Odpojení a připojení otopného tělesa litinového po nátěru | m2 | 39.6 | 0 | 39.6 |  | 0 |  | 0 |  | 0 | 21 | 0 | 0 |  | URS 2016/I | 1
[7 empty] | Plný popis: | Otopná tělesa litinová článková "Termo" se základním nátěrem odpojení a připojení po nátěru
[5 empty] | 35 | SP | 735118110 | Zkoušky těsnosti otopných těles litinových článkových vodou | m2 | 39.6 | 0 | 39.6 |  | 0 |  | 0 |  | 0 | 21 | 0 | 0 |  | URS 2016/I | 1
[7 empty] | Plný popis: | Otopná tělesa litinová zkoušky těsnosti vodou těles článkových
[5 empty] | 36 | SP | 998735201 | Přesun hmot procentní pro otopná tělesa v objektech v do 6 m | % | 2.26 | 0 | 2.26 |  | 0 |  | 0 |  | 0 | 21 | 0 | 0 |  | URS 2016/I | 1
[7 empty] | Plný popis: | Přesun hmot pro otopná tělesa stanovený procentní sazbou z ceny vodorovná dopravní vzdálenost do 50 m v objektech výšky do 6 m
_
[8 empty] | 762: Konstrukce tesařské | [5 empty] | 0 |  | 0.0002079 |  | 0 | _ | 0 | 0 |  |  | 3
[5 empty] | 37 | SP | 762921200 | Montáž polic šířky do 0,7 m z hoblovaných prken | m2 | 1.485 | 0 | 1.485 |  | 0 | 0.00014 | 0.0002079 |  | 0 | 21 | 0 | 0 |  | URS 2016/I | 1
[7 empty] | Plný popis: | Montáž polic z hoblovaných prken, šířky polic přes 0,40 do 0,70 m
[7 empty] | Výkaz výměr: | 1,1*0,45*3 |  |  |  | 1.485 | [6 empty] | _
[12 empty] | 0 | [6 empty] | _
[5 empty] | 38 | H | X11 | polička dl. 1,1 m, š 0,45, v 0,02 m | kus | 3 | 0 | 3 |  | 0 |  | 0 |  | 0 | 21 | 0 | 0 |  | URS 2016/I | 1
Plný popis:
[5 empty] | 39 | SP | 998762201 | Přesun hmot procentní pro kce tesařské v objektech v do 6 m | % | 5.13 | 0 | 5.13 |  | 0 |  | 0 |  | 0 | 21 | 0 | 0 |  | URS 2016/I | 1
[7 empty] | Plný popis: | Přesun hmot pro konstrukce tesařské stanovený procentní sazbou z ceny vodorovná dopravní vzdálenost do 50 m v objektech výšky do 6 m
_
[8 empty] | 766: Konstrukce truhlářské | [5 empty] | 0 |  | 0.04566 |  | 0.063707 | _ | 0 | 0 |  |  | 13
[5 empty] | 40 | SP | 766411821 | Demontáž truhlářského obložení stěn z palubek | m2 | 2.997 | 0 | 2.997 |  | 0 |  | 0 | 0.01098 | 0.032907 | 21 | 0 | 0 |  | URS 2016/I | 1
[7 empty] | Plný popis: | Demontáž obložení stěn palubkami
[7 empty] | Výkaz výměr: | 0,15*19,98 |  |  |  | 2.997 | [6 empty] | _
[12 empty] | 0 | [6 empty] | _
[5 empty] | 41 | SP | 766691914 | Vyvěšení nebo zavěšení dřevěných křídel dveří pl do 2 m2 | kus | 1 | 0 | 1 |  | 0 |  | 0 | 0.024 | 0.024 | 21 | 0 | 0 |  | URS 2016/I | 1
[7 empty] | Plný popis: | Ostatní práce vyvěšení nebo zavěšení křídel s případným uložením a opětovným zavěšením po provedení stavebních změn dřevěných dveřních, plochy do 2 m2
[5 empty] | 42 | SP | 766662811 | Demontáž truhlářských prahů dveří jednokřídlových | kus | 1 | 0 | 1 |  | 0 |  | 0 | 0.0018 | 0.0018 | 21 | 0 | 0 |  | URS 2016/I | 1
[7 empty] | Plný popis: | Demontáž dveřních konstrukcí prahů dveří jednokřídlových
[5 empty] | 43 | SP | 766660002 | Montáž dveřních křídel otvíravých 1křídlových š přes 0,8 m do ocelové zárubně | kus | 1 | 0 | 1 |  | 0 |  | 0 |  | 0 | 21 | 0 | 0 |  | URS 2016/I | 1
[7 empty] | Plný popis: | Montáž dveřních křídel dřevěných nebo plastových otevíravých do ocelové zárubně povrchově upravených jednokřídlových, šířky přes 800 mm
[5 empty] | 44 | H | 61162703 | Dveře vnitřní hladké folie bílá plné 1křídlové 90x197 cm | kus | 1 | 0 | 1 |  | 0 | 0.0215 | 0.0215 |  | 0 | 21 | 0 | 0 |  | URS 2016/I | 1
Plný popis:
[5 empty] | 45 | H | 54914620 | Klika včetně rozet a montážního materiálu Ilsa R PZ nerez PK | kus | 1 | 0 | 1 |  | 0 | 0.0012 | 0.0012 |  | 0 | 21 | 0 | 0 |  | URS 2016/I | 1
Plný popis:
[5 empty] | 46 | H | 54924000 | Zámek stavební zadlabací obyč.536a převod L | kus | 1 | 0 | 1 |  | 0 | 0.0004 | 0.0004 |  | 0 | 21 | 0 | 0 |  | URS 2016/I | 1
Plný popis:
[5 empty] | 47 | SP | 998766201 | Přesun hmot procentní pro konstrukce truhlářské v objektech v do 6 m | % | 0.74 | 0 | 0.74 |  | 0 |  | 0 |  | 0 | 21 | 0 | 0 |  | URS 2016/I | 1
[7 empty] | Plný popis: | Přesun hmot pro konstrukce truhlářské stanovený procentní sazbou z ceny vodorovná dopravní vzdálenost do 50 m v objektech výšky do 6 m
[5 empty] | 48 | SP | 766660722 | Montáž dveřního kování - zámku | kus | 1 | 0 | 1 |  | 0 |  | 0 |  | 0 | 21 | 0 | 0 |  | URS 2016/I | 1
[7 empty] | Plný popis: | Montáž dveřních křídel dřevěných nebo plastových ostatní práce dveřního kování zámku
[5 empty] | 49 | SP | 766694114 | Montáž parapetních desek dřevěných nebo plastových šířky do 30 cm délky přes 2,6 m | kus | 1 | 0 | 1 |  | 0 |  | 0 |  | 0 | 21 | 0 | 0 |  | URS 2016/I | 1
[7 empty] | Plný popis: | Montáž ostatních truhlářských konstrukcí parapetních desek dřevěných nebo plastových šířky do 300 mm, délky přes 2600 mm
[5 empty] | 50 | SP | 766441821 | Demontáž parapetních desek dřevěných nebo plastových šířky do 30 cm délky přes 1,0 m | kus | 1 | 0 | 1 |  | 0 |  | 0 | 0.005 | 0.005 | 21 | 0 | 0 |  | URS 2016/I | 1
[7 empty] | Plný popis: | Demontáž parapetních desek dřevěných nebo plastových šířky do 300 mm délky přes 1m
[5 empty] | 51 | H | 60794101 | Deska parapetní dřevotřísková vnitřní POSTFORMING 0,2 x 1 m | m | 6.8 | 10 | 7.48 |  | 0 | 0.003 | 0.02244 |  | 0 | 21 | 0 | 0 |  | URS 2016/I | 1
Plný popis:
[5 empty] | 52 | H | 60794121 | Koncovka PVC k parapetním deskám 600 mm | kus | 2 | 0 | 2 |  | 0 | 6e-05 | 0.00012 |  | 0 | 21 | 0 | 0 |  | URS 2016/I | 1
Plný popis:
_
[8 empty] | 767: Konstrukce zámečnické | [5 empty] | 0 |  | 0.03966 |  | 0 | _ | 0 | 0 |  |  | 3
[5 empty] | 53 | SP | 767649194 | Montáž dveří - madla | kus | 1 | 0 | 1 |  | 0 |  | 0 |  | 0 | 21 | 0 | 0 |  | URS 2016/I | 1
[7 empty] | Plný popis: | Montáž dveří ocelových doplňků dveří madel
[5 empty] | 54 | H | 55391180 | Madlo smaltované | kus | 1 | 0 | 1 |  | 0 | 0.03966 | 0.03966 |  | 0 | 21 | 0 | 0 |  | URS 2016/I | 1
Plný popis:
[5 empty] | 55 | SP | 998767201 | Přesun hmot procentní pro zámečnické konstrukce v objektech v do 6 m | % | 1.35 | 0 | 1.35 |  | 0 |  | 0 |  | 0 | 21 | 0 | 0 |  | URS 2016/I | 1
[7 empty] | Plný popis: | Přesun hmot pro zámečnické konstrukce stanovený procentní sazbou z ceny vodorovná dopravní vzdálenost do 50 m v objektech výšky do 6 m
_
[8 empty] | 775: Podlahy dřevěné | [5 empty] | 0 |  | 0.0002043 |  | 0 | _ | 0 | 0 |  |  | 3
[5 empty] | 56 | H | 55343225 | Lišta přechodová 459H 30 mm, samolepící, 99472 elox stříbrná | m | 0.9 | 10 | 0.99 |  | 0 | 0.00017 | 0.0001683 |  | 0 | 21 | 0 | 0 |  | URS 2016/I | 1
Plný popis:
[5 empty] | 57 | SP | 775429121 | Montáž podlahové lišty přechodové připevněné vruty | m | 0.9 | 0 | 0.9 |  | 0 | 4e-05 | 3.6e-05 |  | 0 | 21 | 0 | 0 |  | URS 2016/I | 1
[7 empty] | Plný popis: | Montáž lišty přechodové (vyrovnávací) připevněné vruty
[5 empty] | 58 | SP | 998775201 | Přesun hmot procentní pro podlahy dřevěné v objektech v do 6 m | % | 1.19 | 0 | 1.19 |  | 0 |  | 0 |  | 0 | 21 | 0 | 0 |  | URS 2016/I | 1
[7 empty] | Plný popis: | Přesun hmot pro podlahy skládané stanovený procentní sazbou z ceny vodorovná dopravní vzdálenost do 50 m v objektech výšky do 6 m
_
[8 empty] | 776: Podlahy povlakové | [5 empty] | 0 |  | 0.77972 |  | 0.19744 | _ | 0 | 0 |  |  | 13
[5 empty] | 59 | SP | X4 | revize antistat.lina | soubor | 1 | 0 | 1 |  | 0 |  | 0 |  | 0 | 21 | 0 | 0 |  | URS 2016/I | 1
Plný popis:
[5 empty] | 60 | SP | 776201812 | Demontáž lepených povlakových podlah s podložkou ručně | m2 | 62.49 | 0 | 62.49 |  | 0 |  | 0 | 0.003 | 0.18747 | 21 | 0 | 0 |  | URS 2016/I | 1
[7 empty] | Plný popis: | Demontáž povlakových podlahovin lepených ručně s podložkou
[5 empty] | 61 | SP | 776410811 | Odstranění soklíků a lišt pryžových nebo plastových | m | 33.22 | 0 | 33.22 |  | 0 |  | 0 | 0.0003 | 0.009966 | 21 | 0 | 0 |  | URS 2016/I | 1
[7 empty] | Plný popis: | Demontáž soklíků nebo lišt pryžových nebo plastových
[7 empty] | Výkaz výměr: | 7,54*2+8,7*2+0,59+0,5+0,275*2 |  |  |  | 34.12 | [6 empty] | _
[8 empty] | -0,9 |  |  |  | -0.9 | [6 empty] | _
[5 empty] | 62 | SP | 776111311 | Vysátí podkladu povlakových podlah | m2 | 62.49 | 0 | 62.49 |  | 0 |  | 0 |  | 0 | 21 | 0 | 0 |  | URS 2016/I | 1
[7 empty] | Plný popis: | Příprava podkladu vysátí podlah
[5 empty] | 63 | SP | 776121411 | Dvousložková penetrace podkladu povlakových podlah | m2 | 62.49 | 0 | 62.49 |  | 0 | 0.0005 | 0.031245 |  | 0 | 21 | 0 | 0 |  | URS 2016/I | 1
[7 empty] | Plný popis: | Příprava podkladu penetrace dvousložková podlah na dřevo (špachtlováním)
[5 empty] | 64 | SP | 776421111 | Montáž obvodových lišt lepením | m | 33.22 | 0 | 33.22 |  | 0 | 1e-05 | 0.0003322 |  | 0 | 21 | 0 | 0 |  | URS 2016/I | 1
[7 empty] | Plný popis: | Montáž lišt obvodových lepených
[5 empty] | 65 | H | 28411010 | Lišta speciální soklová PVC 10340 20 x 100 mm role 50 m | m | 33.22 | 10 | 36.542 |  | 0 | 0.00038 | 0.013886 |  | 0 | 21 | 0 | 0 |  | URS 2016/I | 1
Plný popis:
[5 empty] | 66 | SP | 776141122 | Vyrovnání podkladu povlakových podlah stěrkou pevnosti 30 MPa tl 5 mm | m2 | 62.49 | 0 | 62.49 |  | 0 | 0.0075 | 0.46868 |  | 0 | 21 | 0 | 0 |  | URS 2016 / I | 1
[7 empty] | Plný popis: | Příprava podkladu vyrovnání samonivelační stěrkou podlah min.pevnosti 30 MPa, tloušťky přes 3 do 5 mm
[5 empty] | 67 | SP | 776221121 | Lepení elektrostaticky vodivých pásů z PVC standardním lepidlem | m2 | 62.49 | 0 | 62.49 |  | 0 | 0.0004 | 0.024996 |  | 0 | 21 | 0 | 0 |  | URS 2016/I | 1
[7 empty] | Plný popis: | Montáž podlahovin z PVC lepením standardním lepidlem z pásů elektrostaticky vodivých
[5 empty] | 68 | H | 28411025 | PVC homogenní zátěžové antistatické tl. 2,00 mm, el. odpor do 1000Mohm, třída zátěže 34/43, Bfl S1 | m2 | 62.49 | 10 | 68.739 |  | 0 | 0.0035 | 0.24059 |  | 0 | 21 | 0 | 0 |  | URS 2016/I | 1
Plný popis:
[5 empty] | 69 | SP | 776223112 | Spoj povlakových podlahovin z PVC svařováním za studena | m | 52.075 | 0 | 52.075 |  | 0 |  | 0 |  | 0 | 21 | 0 | 0 |  | URS 2016/I | 1
[7 empty] | Plný popis: | Montáž podlahovin z PVC spoj podlah svařováním za studena
[7 empty] | Výkaz výměr: | 62,49/1,2 |  |  |  | 52.075 | [6 empty] | _
[12 empty] | 0 | [6 empty] | _
[5 empty] | 70 | SP | 776991121 | Základní čištění nově položených podlahovin vysátím a setřením vlhkým mopem | m2 | 62.49 | 0 | 62.49 |  | 0 |  | 0 |  | 0 | 21 | 0 | 0 |  | URS 2016/I | 1
[7 empty] | Plný popis: | Ostatní práce údržba nových podlahovin po pokládce čištění základní
[5 empty] | 71 | SP | 998776202 | Přesun hmot procentní pro podlahy povlakové v objektech v do 12 m | % | 0.38 | 0 | 0.38 |  | 0 |  | 0 |  | 0 | 21 | 0 | 0 |  | URS 2016/I | 1
[7 empty] | Plný popis: | Přesun hmot pro podlahy povlakové stanovený procentní sazbou z ceny vodorovná dopravní vzdálenost do 50 m v objektech výšky přes 6 do 12 m
_
[8 empty] | 781: Obklady keramické | [5 empty] | 0 |  | 0.13403 |  | 0 | _ | 0 | 0 |  |  | 9
[5 empty] | 72 | SP | 781474115 | Montáž obkladů vnitřních keramických hladkých do 25 ks/m2 lepených flexibilním lepidlem | m2 | 5.52 | 0 | 5.52 |  | 0 | 0.003 | 0.01656 |  | 0 | 21 | 0 | 0 |  | URS 2016/I | 1
[7 empty] | Plný popis: | Montáž obkladů vnitřních stěn z dlaždic keramických lepených flexibilním lepidlem režných nebo glazovaných hladkých přes 22 do 25 ks/m2
[7 empty] | Výkaz výměr: | 2,76*2 |  |  |  | 5.52 | [6 empty] | _
[12 empty] | 0 | [6 empty] | _
[5 empty] | 73 | H | 59761026 | Obkládačky keramické RAKO - koupelny CONCEPT (barevné) 25 x 33 x 0,7 cm I. j. | m2 | 5.52 | 10 | 6.072 |  | 0 | 0.0118 | 0.07165 |  | 0 | 21 | 0 | 0 |  | URS 2016/I | 1
Plný popis:
[5 empty] | 74 | SP | 781479192 | Příplatek k montáži obkladů vnitřních keramických hladkých za omezený prostor | m2 | 5.52 | 0 | 5.52 |  | 0 |  | 0 |  | 0 | 21 | 0 | 0 |  | URS 2016/I | 1
[7 empty] | Plný popis: | Montáž obkladů vnitřních stěn z dlaždic keramických Příplatek k cenám za obklady v omezeném prostoru
[5 empty] | 75 | SP | 781479191 | Příplatek k montáži obkladů vnitřních keramických hladkých za plochu do 10 m2 | m2 | 5.52 | 0 | 5.52 |  | 0 |  | 0 |  | 0 | 21 | 0 | 0 |  | URS 2016/I | 1
[7 empty] | Plný popis: | Montáž obkladů vnitřních stěn z dlaždic keramických Příplatek k cenám za plochu do 10 m2 jednotlivě
[5 empty] | 76 | SP | 781479194 | Příplatek k montáži obkladů vnitřních keramických hladkých za nerovný povrch | m2 | 5.52 | 0 | 5.52 |  | 0 | 0.008 | 0.04416 |  | 0 | 21 | 0 | 0 |  | URS 2016/I | 1
[7 empty] | Plný popis: | Montáž obkladů vnitřních stěn z dlaždic keramických Příplatek k cenám za vyrovnání nerovného povrchu
[5 empty] | 77 | SP | 781495111 | Penetrace podkladu vnitřních obkladů | m2 | 5.52 | 0 | 5.52 |  | 0 | 0.0003 | 0.001656 |  | 0 | 21 | 0 | 0 |  | URS 2016/I | 1
[7 empty] | Plný popis: | Ostatní prvky ostatní práce penetrace podkladu
[5 empty] | 78 | SP | 781495141 | Průnik obkladem kruhový do DN 30 bez izolace | kus | 2 | 0 | 2 |  | 0 |  | 0 |  | 0 | 21 | 0 | 0 |  | URS 2016/I | 1
[7 empty] | Plný popis: | Ostatní prvky průnik obkladem kruhový, bez izolace do 30 DN
[5 empty] | 79 | SP | 781495142 | Průnik obkladem kruhový do DN 90 bez izolace | kus | 1 | 0 | 1 |  | 0 |  | 0 |  | 0 | 21 | 0 | 0 |  | URS 2016/I | 1
[7 empty] | Plný popis: | Ostatní prvky průnik obkladem kruhový, bez izolace přes 30 do 90 DN
[5 empty] | 80 | SP | 998781201 | Přesun hmot procentní pro obklady keramické v objektech v do 6 m | % | 2.8 | 0 | 2.8 |  | 0 |  | 0 |  | 0 | 21 | 0 | 0 |  | URS 2016/I | 1
[7 empty] | Plný popis: | Přesun hmot pro obklady keramické stanovený procentní sazbou z ceny vodorovná dopravní vzdálenost do 50 m v objektech výšky do 6 m
_
[8 empty] | 783: Nátěry | [5 empty] | 0 |  | 0.035756 |  | 0 | _ | 0 | 0 |  |  | 14
[5 empty] | 81 | SP | 783425422 | Nátěry syntetické potrubí do DN 50 barva dražší matný povrch 1x antikorozní, 1x základní, 2x email | m | 15 | 0 | 15 |  | 0 | 0.00012 | 0.0018 |  | 0 | 21 | 0 | 0 |  | URS 2016/I | 1
[7 empty] | Plný popis: | Nátěry kovových potrubí a armatur syntetické na vzduchu schnoucí dražšími barvami (např. Düfa, …) potrubí do DN 50 mm polomatný povrch 1x antikorozní, 1x základní a 2x email
[5 empty] | 82 | SP | 783401811 | Odstranění nátěrů z kovových potrubí do DN 50 | m | 15 | 0 | 15 |  | 0 |  | 0 |  | 0 | 21 | 0 | 0 |  | URS 2016/I | 1
[7 empty] | Plný popis: | Odstranění starých nátěrů z kovových potrubí a armatur potrubí do DN 50 mm
[5 empty] | 83 | SP | 783314203 | Základní antikorozní jednonásobný syntetický samozákladující nátěr zámečnických konstrukcí | m2 | 6.985 | 0 | 6.985 |  | 0 | 0.00014 | 0.0009779 |  | 0 | 21 | 0 | 0 |  | URS 2016/I | 1
[7 empty] | Plný popis: | Základní antikorozní nátěr zámečnických konstrukcí jednonásobný syntetický samozákladující
[5 empty] | 84 | SP | 783315103 | Jednonásobný syntetický samozákladující mezinátěr zámečnických konstrukcí | m2 | 6.985 | 0 | 6.985 |  | 0 | 0.00014 | 0.0009779 |  | 0 | 21 | 0 | 0 |  | URS 2016/I | 1
[7 empty] | Plný popis: | Mezinátěr zámečnických konstrukcí jednonásobný syntetický samozákladující
[5 empty] | 85 | SP | 783317105 | Krycí jednonásobný syntetický samozákladující nátěr zámečnických konstrukcí | m2 | 6.985 | 0 | 6.985 |  | 0 | 0.00014 | 0.0009779 |  | 0 | 21 | 0 | 0 |  | URS 2016/I | 1
[7 empty] | Plný popis: | Krycí nátěr (email) zámečnických konstrukcí jednonásobný syntetický samozákladující
[5 empty] | 86 | SP | 783301401 | Ometení zámečnických konstrukcí | m2 | 6.985 | 0 | 6.985 |  | 0 |  | 0 |  | 0 | 21 | 0 | 0 |  | URS 2016/I | 1
[7 empty] | Plný popis: | Příprava podkladu zámečnických konstrukcí před provedením nátěru odmaštění ometení
[5 empty] | 87 | SP | 783306801 | Odstranění nátěru ze zámečnických konstrukcí obroušením | m2 | 6.985 | 0 | 6.985 |  | 0 | 6e-05 | 0.0004191 |  | 0 | 21 | 0 | 0 |  | URS 2016/I | 1
[7 empty] | Plný popis: | Odstranění nátěrů ze zámečnických konstrukcí obroušením
[7 empty] | Výkaz výměr: | 0,25*4,9 |  |  |  | 1.225 | [6 empty] | _
[8 empty] | světlík |  |  |  | 0 | [6 empty] | _
[8 empty] | 0,3*(8*1,0+2*5,6) |  |  |  | 5.76 | [6 empty] | _
[12 empty] | 0 | [6 empty] | _
[5 empty] | 88 | SP | 783614111 | Základní jednonásobný syntetický nátěr článkových otopných těles | m2 | 39.6 | 0 | 39.6 |  | 0 | 0.00019 | 0.007524 |  | 0 | 21 | 0 | 0 |  | URS 2016/I | 1
[7 empty] | Plný popis: | Základní nátěr otopných těles jednonásobný článkových syntetický
[7 empty] | Výkaz výměr: | 4*0,3*33 |  |  |  | 39.6 | [6 empty] | _
[12 empty] | 0 | [6 empty] | _
[5 empty] | 89 | SP | 783617117 | Krycí dvojnásobný syntetický nátěr článkových otopných těles | m2 | 39.6 | 0 | 39.6 |  | 0 | 0.00031 | 0.012276 |  | 0 | 21 | 0 | 0 |  | URS 2016/I | 1
[7 empty] | Plný popis: | Krycí nátěr (email) otopných těles článkových dvojnásobný syntetický
[5 empty] | 90 | SP | 783606811 | Odstranění nátěrů z článkových otopných těles obroušením | m2 | 39.6 | 0 | 39.6 |  | 0 | 0.0001 | 0.00396 |  | 0 | 21 | 0 | 0 |  | URS 2016/I | 1
[7 empty] | Plný popis: | Odstranění nátěrů z otopných těles článkových obroušením
[5 empty] | 91 | SP | 783106805 | Odstranění nátěrů z truhlářských konstrukcí opálením | m2 | 15.914 | 0 | 15.914 |  | 0 | 2e-05 | 0.00031828 |  | 0 | 21 | 0 | 0 |  | URS 2016/I | 1
[7 empty] | Plný popis: | Odstranění nátěrů z truhlářských konstrukcí opálením s obroušením
[5 empty] | 92 | SP | 783113101 | Jednonásobný napouštěcí syntetický nátěr truhlářských konstrukcí | m2 | 15.914 | 0 | 15.914 |  | 0 | 0.00017 | 0.0027054 |  | 0 | 21 | 0 | 0 |  | URS 2016/I | 1
[7 empty] | Plný popis: | Napouštěcí nátěr truhlářských konstrukcí jednonásobný syntetický
[5 empty] | 93 | SP | 783117101 | Jednonásobný syntetický krycí nátěr truhlářských konstrukcí | m2 | 15.914 | 0 | 15.914 |  | 0 | 0.00012 | 0.0019097 |  | 0 | 21 | 0 | 0 |  | URS 2016/I | 1
[7 empty] | Plný popis: | Krycí nátěr truhlářských konstrukcí jednonásobný syntetický
[5 empty] | 94 | SP | 783118201 | Lakovací jednonásobný syntetický nátěr truhlářských konstrukcí | m2 | 15.914 | 0 | 15.914 |  | 0 | 0.00012 | 0.0019097 |  | 0 | 21 | 0 | 0 |  | URS 2016/I | 1
[7 empty] | Plný popis: | Lakovací nátěr truhlářských konstrukcí jednonásobný syntetický
[7 empty] | Výkaz výměr: | stříň |  |  |  | 0 | [6 empty] | _
[8 empty] | 1,1*2,0 |  |  |  | 2.2 | [6 empty] | _
[8 empty] | poličky |  |  |  | 0 | [6 empty] | _
[8 empty] | 1,1*(0,45*2+0,04*2)*3 |  |  |  | 3.234 | [6 empty] | _
[8 empty] | okna |  |  |  | 0 | [6 empty] | _
[8 empty] | 0,3*6,8*2 |  |  |  | 4.08 | [6 empty] | _
[8 empty] | 0,4*2,0*8 |  |  |  | 6.4 | [6 empty] | _
[12 empty] | 0 | [6 empty] | _
_
[8 empty] | 784: Dokončovací práce - malby a tapety | [5 empty] | 0 |  | 0.20965 |  | 0.043887 | _ | 0 | 0 |  |  | 7
[5 empty] | 95 | SP | 784121001 | Oškrabání malby v mísnostech výšky do 3,80 m | m2 | 141.571 | 0 | 141.571 |  | 0 | 0.001 | 0.14157 | 0.00031 | 0.043887 | 21 | 0 | 0 |  | URS 2016/I | 1
[7 empty] | Plný popis: | Oškrabání malby v místnostech výšky do 3,80 m
[7 empty] | Výkaz výměr: | 62,49 |  |  |  | 62.49 | [6 empty] | _
[8 empty] | 79,081 |  |  |  | 79.081 | [6 empty] | _
[5 empty] | 96 | SP | 784111001 | Oprášení (ometení ) podkladu v místnostech výšky do 3,80 m | m2 | 141.571 | 0 | 141.571 |  | 0 |  | 0 |  | 0 | 21 | 0 | 0 |  | URS 2016/I | 1
[7 empty] | Plný popis: | Oprášení (ometení) podkladu v místnostech výšky do 3,80 m
[5 empty] | 97 | SP | 784171101 | Zakrytí vnitřních podlah včetně pozdějšího odkrytí | m2 | 62.49 | 0 | 62.49 |  | 0 |  | 0 |  | 0 | 21 | 0 | 0 |  | URS 2016/I | 1
[7 empty] | Plný popis: | Zakrytí nemalovaných ploch (materiál ve specifikaci) včetně pozdějšího odkrytí podlah
[5 empty] | 98 | H | 58124842 | Fólie pro malířské potřeby zakrývací, PG 4020-20, 7µ, 4 x 5 m | m2 | 62.49 | 10 | 68.739 |  | 0 | 1e-06 | 6.8739e-05 |  | 0 | 21 | 0 | 0 |  | URS 2016/I | 1
Plný popis:
[5 empty] | 99 | SP | 784211111 | Dvojnásobné bílé malby ze směsí za mokra velmi dobře otěruvzdorných v místnostech výšky do 3,80 m | m2 | 96.161 | 0 | 96.161 |  | 0 | 0.00029 | 0.027887 |  | 0 | 21 | 0 | 0 |  | URS 2016/I | 1
[7 empty] | Plný popis: | Malby z malířských směsí otěruvzdorných za mokra dvojnásobné, bílé za mokra otěruvzdorné velmi dobře v místnostech výšky do 3,80 m
[7 empty] | Výkaz výměr: | 79,081 |  |  |  | 79.081 | [6 empty] | _
[8 empty] | 62,49 |  |  |  | 62.49 | [6 empty] | _
[8 empty] | -45,41 |  |  |  | -45.41 | [6 empty] | _
[5 empty] | 100 | SP | 784181121 | Hloubková jednonásobná penetrace podkladu v místnostech výšky do 3,80 m | m2 | 141.571 | 0 | 141.571 |  | 0 | 0.0002 | 0.028314 |  | 0 | 21 | 0 | 0 |  | URS 2016/I | 1
[7 empty] | Plný popis: | Penetrace podkladu jednonásobná hloubková v místnostech výšky do 3,80 m
[5 empty] | 101 | SP | 784211101 | Dvojnásobné bílé malby ze směsí za mokra výborně otěruvzdorných v místnostech výšky do 3,80 m | m2 | 45.41 | 0 | 45.41 |  | 0 | 0.00026 | 0.011807 |  | 0 | 21 | 0 | 0 |  | URS 2016/I | 1
[7 empty] | Plný popis: | Malby z malířských směsí otěruvzdorných za mokra dvojnásobné, bílé za mokra otěruvzdorné výborně v místnostech výšky do 3,80 m
[7 empty] | Výkaz výměr: | 1,5*(7,54*2+8,7*2+0,59+0,5+0,275*2-0,9-6,8) |  |  |  | 39.63 | [6 empty] | _
[8 empty] | 6,8*0,85 |  |  |  | 5.78 | [6 empty] | _
[12 empty] | 0 | [6 empty] | _
_
_
[8 empty] | SO_01A-2: odborná učebna komunikace v cizích jazycích – stavební práce pro multimediální techniku | [5 empty] | 0 |  | 0.66729 |  | 0.457 | _ | 0 | 0 |  |  | 42
[8 empty] | 6: Úpravy povrchů, podlahy a osazování výplní | [5 empty] | 0 |  | 0.66725 |  | 0 | _ | 0 | 0 |  |  | 6
[5 empty] | 102 | SP | 612135101 | Hrubá výplň rýh ve stěnách maltou jakékoli šířky rýhy | m2 | 5 | 0 | 5 |  | 0 | 0.04 | 0.2 |  | 0 | 21 | 0 | 0 |  | URS 2016/I | 1
[7 empty] | Plný popis: | Hrubá výplň rýh maltou jakékoli šířky rýhy ve stěnách
[5 empty] | 103 | SP | 612325121 | Vápenocementová štuková omítka rýh ve stěnách šířky do 150 mm | m2 | 5 | 0 | 5 |  | 0 | 0.04153 | 0.20765 |  | 0 | 21 | 0 | 0 |  | URS 2016/I | 1
[7 empty] | Plný popis: | Vápenocementová nebo vápenná omítka rýh štuková ve stěnách, šířky rýhy do 150 mm
[5 empty] | 104 | SP | 612325215 | Vápenocementová hladká omítka malých ploch do 4,0 m2 na stěnách | kus | 1 | 0 | 1 |  | 0 | 0.147 | 0.147 |  | 0 | 21 | 0 | 0 |  | URS 2016/I | 1
[7 empty] | Plný popis: | Vápenocementová nebo vápenná omítka jednotlivých malých ploch hladká na stěnách, plochy jednotlivě přes 1,0 do 4 m2
[5 empty] | 105 | SP | 619991001 | Zakrytí podlah fólií přilepenou lepící páskou | m2 | 65 | 0 | 65 |  | 0 | 0.00012 | 0.0078 |  | 0 | 21 | 0 | 0 |  | URS 2016/I | 1
[7 empty] | Plný popis: | Zakrytí vnitřních ploch před znečištěním včetně pozdějšího odkrytí podlah fólií přilepenou lepící páskou
[5 empty] | 106 | SP | 619991011 | Obalení konstrukcí a prvků fólií přilepenou lepící páskou | m2 | 20 | 0 | 20 |  | 0 | 0.00024 | 0.0048 |  | 0 | 21 | 0 | 0 |  | URS 2016/I | 1
[7 empty] | Plný popis: | Zakrytí vnitřních ploch před znečištěním včetně pozdějšího odkrytí konstrukcí a prvků obalením fólií a přelepením páskou
[5 empty] | 107 | SP | 632681113 | Vyspravení betonových podlah rychletuhnoucím polymerem - vysprávka D 200 mm a tl 30 mm | kus | 50 | 0 | 50 |  | 0 | 0.002 | 0.1 |  | 0 | 21 | 0 | 0 |  | URS 2016/I | 1
[7 empty] | Plný popis: | Vyspravení betonových podlah rychletuhnoucím polymerem (BG QUICK) s možností okamžitého zatížení průměr vysprávky přes 50 do 200 mm a tl. do 30 mm
_
[8 empty] | 9: Ostatní konstrukce a práce, bourání | [5 empty] | 0 |  | 4e-05 |  | 0.457 | _ | 0 | 0 |  |  | 8
[5 empty] | 108 | SP | 974049121 | Vysekání rýh v betonových zdech hl do 30 mm š do 30 mm | m | 100 | 0 | 100 |  | 0 |  | 0 | 0.002 | 0.2 | 21 | 0 | 0 |  | URS 2016/I | 1
[7 empty] | Plný popis: | Vysekání rýh v betonových zdech do hl. 30 mm a šířky do 30 mm
[5 empty] | 109 | SP | 974049133 | Vysekání rýh v betonových zdech hl do 50 mm š do 100 mm | m | 5 | 0 | 5 |  | 0 |  | 0 | 0.011 | 0.055 | 21 | 0 | 0 |  | URS 2016/I | 1
[7 empty] | Plný popis: | Vysekání rýh v betonových zdech do hl. 50 mm a šířky do 100 mm
[5 empty] | 110 | SP | 974082113 | Vysekání rýh pro vodiče v omítce MV nebo MVC stěn š do 50 mm | m | 100 | 0 | 100 |  | 0 |  | 0 | 0.002 | 0.2 | 21 | 0 | 0 |  | URS 2016/I | 1
[7 empty] | Plný popis: | Vysekání rýh pro vodiče v omítce vápenné nebo vápenocementové stěn, šířky do 50 mm
[5 empty] | 111 | SP | 977131115 | Vrty příklepovými vrtáky D 16 mm do cihelného zdiva nebo prostého betonu | m | 2 | 0 | 2 |  | 0 | 2e-05 | 4e-05 | 0.001 | 0.002 | 21 | 0 | 0 |  | URS 2016/I | 1
[7 empty] | Plný popis: | Vrty příklepovými vrtáky do cihelného zdiva nebo prostého betonu průměru 16 mm
[5 empty] | 112 | SP | 977311112 | Řezání stávajících betonových mazanin nevyztužených hl do 100 mm | m | 100 | 0 | 100 |  | 0 |  | 0 |  | 0 | 21 | 0 | 0 |  | URS 2016/I | 1
[7 empty] | Plný popis: | Řezání stávajících betonových mazanin bez vyztužení hloubky přes 50 do 100 mm
[5 empty] | 113 | B | 974012553 | Vysekání rýh v dlažbě betonové nebo jiné monolitické hl do 100 mm š do 100 mm | m | 50 | 0 | 50 |  | 0 |  | 0 |  | 0 | 21 | 0 | 0 |  | URS 2016/I | 1
Plný popis:
[5 empty] | 114 | B | 32mm | UV stabilní ohebná dvouplášťová korugovaná trubka o průměru 32mm | m | 100 | 0 | 100 |  | 0 |  | 0 |  | 0 | 21 | 0 | 0 |  | URS 2016/I | 1
Plný popis:
[5 empty] | 115 | B | 40mm | UV stabilní ohebná dvouplášťová korugovaná trubka o průměru 40mm | m | 200 | 0 | 200 |  | 0 |  | 0 |  | 0 | 21 | 0 | 0 |  | URS 2016/I | 1
Plný popis:
_
[8 empty] | 997: Přesun sutě | [5 empty] | 0 |  | 0 |  | 0 | _ | 0 | 0 |  |  | 6
[5 empty] | 116 | SP | 997013213 | Vnitrostaveništní doprava suti a vybouraných hmot pro budovy v do 12 m ručně | t | 0.507 | 0 | 0.507 |  | 0 |  | 0 |  | 0 | 21 | 0 | 0 |  | URS 2016/I | 1
[7 empty] | Plný popis: | Vnitrostaveništní doprava suti a vybouraných hmot vodorovně do 50 m svisle ručně (nošením po schodech) pro budovy a haly výšky přes 9 do 12 m
[5 empty] | 117 | SP | 997241622 | Naložení a složení suti | t | 0.507 | 0 | 0.507 |  | 0 |  | 0 |  | 0 | 21 | 0 | 0 |  | URS 2016/I | 1
[7 empty] | Plný popis: | Doprava vybouraných hmot, konstrukcí a suti naložení a složení suti
[5 empty] | 118 | SP | 997013501 | Odvoz suti a vybouraných hmot na skládku nebo meziskládku do 1 km se složením | t | 0.507 | 0 | 0.507 |  | 0 |  | 0 |  | 0 | 21 | 0 | 0 |  | URS 2016/I | 1
[7 empty] | Plný popis: | Odvoz suti a vybouraných hmot na skládku nebo meziskládku se složením, na vzdálenost do 1 km
[5 empty] | 119 | SP | 997013509 | Příplatek k odvozu suti a vybouraných hmot na skládku ZKD 1 km přes 1 km | t | 10.14 | 0 | 10.14 |  | 0 |  | 0 |  | 0 | 21 | 0 | 0 |  | URS 2016/I | 1
[7 empty] | Plný popis: | Odvoz suti a vybouraných hmot na skládku nebo meziskládku se složením, na vzdálenost Příplatek k ceně za každý další i započatý 1 km přes 1 km
[5 empty] | 120 | SP | 997013831 | Poplatek za uložení stavebního směsného odpadu na skládce (skládkovné) | t | 0.507 | 0 | 0.507 |  | 0 |  | 0 |  | 0 | 21 | 0 | 0 |  | URS 2016/I | 1
[7 empty] | Plný popis: | Poplatek za uložení stavebního odpadu na skládce (skládkovné) směsného
[5 empty] | 121 | B | 99900000R | Kontejner - přistavení, naložení a odvoz suti vč skládkovného | kus | 1 | 0 | 1 |  | 0 |  | 0 |  | 0 | 21 | 0 | 0 |  | URS 2016/I | 1
Plný popis:
_
[8 empty] | 998: Přesun hmot | [5 empty] | 0 |  | 0 |  | 0 | _ | 0 | 0 |  |  | 1
[5 empty] | 122 | SP | 998011002 | Přesun hmot pro budovy zděné v do 12 m | t | 2 | 0 | 2 |  | 0 |  | 0 |  | 0 | 21 | 0 | 0 |  | URS 2016/I | 1
[7 empty] | Plný popis: | Přesun hmot pro budovy občanské výstavby, bydlení, výrobu a služby s nosnou svislou konstrukcí zděnou z cihel, tvárnic nebo kamene vodorovná dopravní vzdálenost do 100 m pro budovy výšky přes 6 do 12 m
_
[8 empty] | VYB02: Silnoproudé rozvody + příslušenství | [5 empty] | 0 |  | 0 |  | 0 | _ | 0 | 0 |  |  | 21
[5 empty] | 123 | B | V010 | Silový rozvaděč pro instalaci pod omítku. 28 DIN pozic, plastové dveře s rámem, N+PE svorkovnice, - počet řad 2, stupeň krytí IP30, rozměry: 359x464x130 mm. Včetně podružného materiálu. | kus | 1 | 0 | 1 |  | 0 |  | 0 |  | 0 | 21 | 0 | 0 |  | URS 2016/I | 1
Plný popis:
[5 empty] | 124 | B | V011 | Instalace silového rozvaděče do stěny | kus | 1 | 0 | 1 |  | 0 |  | 0 |  | 0 | 21 | 0 | 0 |  | URS 2016/I | 1
Plný popis:
[5 empty] | 125 | B | V012 | Proudový chránič s jističem 16A, rozměry 2 DIN, jmenovité napětí 230/400V, Charakteristika B, - Jmenovitý reziduální proud 0,03A. | kus | 6 | 0 | 6 |  | 0 |  | 0 |  | 0 | 21 | 0 | 0 |  | URS 2016/I | 1
Plný popis:
[5 empty] | 126 | B | V013 | Instalace proudového chrániče do rozvaděče, zapojení. | kus | 6 | 0 | 6 |  | 0 |  | 0 |  | 0 | 21 | 0 | 0 |  | URS 2016/I | 1
Plný popis:
[5 empty] | 127 | B | V014 | Ostatní drobný montážní materiál pro silový rozvaděč (nulové můstky, propojovací kabely, svorky, - atd). | soubor | 1 | 0 | 1 |  | 0 |  | 0 |  | 0 | 21 | 0 | 0 |  | URS 2016/I | 1
Plný popis:
[5 empty] | 128 | B | V015 | Instalace ostatního drobného instalačního materiálu | soubor | 1 | 0 | 1 |  | 0 |  | 0 |  | 0 | 21 | 0 | 0 |  | URS 2016/I | 1
Plný popis:
[5 empty] | 129 | B | V016 | Podlahová krabice pod katedru pro zakončení kabelových tras. Určená pro výšku betonové vrstvy od 57 - mm do 75 mm. Krabice je uzpůsobena pro instalaci elektroinstalačních trubek. | kus | 1 | 0 | 1 |  | 0 |  | 0 |  | 0 | 21 | 0 | 0 |  | URS 2016/I | 1
Plný popis:
[5 empty] | 130 | B | V017 | Instalace podlahová krabice | kus | 1 | 0 | 1 |  | 0 |  | 0 |  | 0 | 21 | 0 | 0 |  | URS 2016/I | 1
Plný popis:
[5 empty] | 131 | B | V018 | Krabice univerzální podlahová - slouží k montáži do betonové podlahy. Po vytvrdnutí betonové směsi - se osazuje podlahovou krabicí. | kus | 1 | 0 | 1 |  | 0 |  | 0 |  | 0 | 21 | 0 | 0 |  | URS 2016/I | 1
Plný popis:
[5 empty] | 132 | B | V019 | Instalace univerzální podlahové krabice do podlahy | kus | 1 | 0 | 1 |  | 0 |  | 0 |  | 0 | 21 | 0 | 0 |  | URS 2016/I | 1
Plný popis:
[5 empty] | 133 | B | V020 | Zásuvka 2-násobná natočená s clonkami bílá | kus | 22 | 0 | 22 |  | 0 |  | 0 |  | 0 | 21 | 0 | 0 |  | URS 2016/I | 1
Plný popis:
[5 empty] | 134 | B | V021 | Instalace dvojzásuvky 230V | kus | 22 | 0 | 22 |  | 0 |  | 0 |  | 0 | 21 | 0 | 0 |  | URS 2016/I | 1
Plný popis:
[5 empty] | 135 | B | V022 | Zásuvka 1-násobná bílá s ochranným kolíkem | kus | 2 | 0 | 2 |  | 0 |  | 0 |  | 0 | 21 | 0 | 0 |  | URS 2016/I | 1
Plný popis:
[5 empty] | 136 | B | V023 | Instalace zásuvky 230V | kus | 2 | 0 | 2 |  | 0 |  | 0 |  | 0 | 21 | 0 | 0 |  | URS 2016/I | 1
Plný popis:
[5 empty] | 137 | B | V024 | Rámeček 3-násobný bílý | kus | 1 | 0 | 1 |  | 0 |  | 0 |  | 0 | 21 | 0 | 0 |  | URS 2016/I | 1
Plný popis:
[5 empty] | 138 | B | V025 | Instalace rámečku | kus | 1 | 0 | 1 |  | 0 |  | 0 |  | 0 | 21 | 0 | 0 |  | URS 2016/I | 1
Plný popis:
[5 empty] | 139 | B | V026 | Silový kabel CYKY-J 3x2,5mm | m | 150 | 0 | 150 |  | 0 |  | 0 |  | 0 | 21 | 0 | 0 |  | URS 2016/I | 1
Plný popis:
[5 empty] | 140 | B | V027 | Instalace silového kabelu | m | 150 | 0 | 150 |  | 0 |  | 0 |  | 0 | 21 | 0 | 0 |  | URS 2016/I | 1
Plný popis:
[5 empty] | 141 | B | V028 | Zemnící kabel zelenožlutý CY 4 | m | 15 | 0 | 15 |  | 0 |  | 0 |  | 0 | 21 | 0 | 0 |  | URS 2016/I | 1
Plný popis:
[5 empty] | 142 | B | V029 | Instalace zemnícího kabelu | m | 15 | 0 | 15 |  | 0 |  | 0 |  | 0 | 21 | 0 | 0 |  | URS 2016/I | 1
Plný popis:
[5 empty] | 143 | B | V030 | Výchozí revize elektro pro silové rozvody v učebně + pro podružný silový rozvaděč + pro provozní - osvětlení. | kus | 1 | 0 | 1 |  | 0 |  | 0 |  | 0 | 21 | 0 | 0 |  | URS 2016/I | 1
Plný popis:
_
_
[8 empty] | SO_01B: odborná učebna přírodní vědy – chemie – stavební práce | [5 empty] | 0 |  | 6.4022 |  | 4.1921 | _ | 0 | 0 |  |  | 117
[8 empty] | 003: Svislé konstrukce | [5 empty] | 0 |  | 3.5363 |  | 0 | _ | 0 | 0 |  |  | 1
[5 empty] | 144 | SP | 388381111 | Kanály pro IS průřezu do 150x150 mm betonové volné | m | 16 | 0 | 16 |  | 0 | 0.22102 | 3.5363 |  | 0 | 21 | 0 | 0 |  | URS 2016/I | 1
[7 empty] | Plný popis: | Kanály (suché) pro rozvody inženýrských sítí betonové nebo železobetonové včetně bednění a odbednění, s betonovou základovou deskou a se zatřením dna, s vyspravením vnitřních stěn cementovou maltou nebo s omítnutím vnitřních stěn zatřenou cementovou omítkou, bez úpravy vnějších stěn, bez zakrytí betonové volné, vnitřního průřezu (šířka x výška) do 150x150 mm
_
[8 empty] | 006: Úpravy povrchu | [5 empty] | 0 |  | 1.5765 |  | 0 | _ | 0 | 0 |  |  | 8
[5 empty] | 145 | SP | 612131121 | Penetrace akrylát-silikonová vnitřních stěn nanášená ručně | m2 | 79.565 | 0 | 79.565 |  | 0 | 0.00026 | 0.020687 |  | 0 | 21 | 0 | 0 |  | URS 2016/I | 1
[7 empty] | Plný popis: | Podkladní a spojovací vrstva vnitřních omítaných ploch penetrace akrylát-silikonová nanášená ručně stěn
[5 empty] | 146 | SP | 612142001 | Potažení vnitřních stěn sklovláknitým pletivem vtlačeným do tenkovrstvé hmoty | m2 | 79.565 | 0 | 79.565 |  | 0 | 0.00489 | 0.38907 |  | 0 | 21 | 0 | 0 |  | URS 2016/I | 1
[7 empty] | Plný popis: | Potažení vnitřních ploch pletivem v ploše nebo pruzích, na plném podkladu sklovláknitým vtlačením do tmelu stěn
[7 empty] | Výkaz výměr: | 2,95*(7,8*2+7,46*2) |  |  |  | 90.034 | [6 empty] | _
[8 empty] | -0,80*1,97*2 |  |  |  | -3.152 | [6 empty] | _
[8 empty] | -0,90*1,97 |  |  |  | -1.773 | [6 empty] | _
[8 empty] | -6,16*0,9 |  |  |  | -5.544 | [6 empty] | _
[12 empty] | 0 | [6 empty] | _
[5 empty] | 147 | SP | 612135095 | Příplatek k vyrovnání vnitřních stěn tmelem za každý dalších 1 mm tl | m2 | 79.565 | 0 | 79.565 |  | 0 | 0.0021 | 0.16709 |  | 0 | 21 | 0 | 0 |  | URS 2016/I | 1
[7 empty] | Plný popis: | Vyrovnání nerovností podkladu vnitřních omítaných ploch tmelem, tloušťky do 2 mm Příplatek k ceně za každý další 1 mm tloušťky podkladní vrstvy přes 2 mm tmelem stěn
[5 empty] | 148 | SP | 612311131 | Potažení vnitřních stěn vápenným štukem tloušťky do 3 mm | m2 | 75.565 | 0 | 75.565 |  | 0 | 0.003 | 0.2267 |  | 0 | 21 | 0 | 0 |  | URS 2016/I | 1
[7 empty] | Plný popis: | Potažení vnitřních ploch štukem tloušťky do 3 mm svislých konstrukcí stěn
[7 empty] | Výkaz výměr: | 79,565 |  |  |  | 79.565 | [6 empty] | _
[8 empty] | -4 |  |  |  | -4 | [6 empty] | _
[12 empty] | 0 | [6 empty] | _
[5 empty] | 149 | SP | 611131121 | Penetrace akrylát-silikonová vnitřních stropů nanášená ručně | m2 | 56.79 | 0 | 56.79 |  | 0 | 0.00026 | 0.014765 |  | 0 | 21 | 0 | 0 |  | URS 2016/I | 1
[7 empty] | Plný popis: | Podkladní a spojovací vrstva vnitřních omítaných ploch penetrace akrylát-silikonová nanášená ručně stropů
[5 empty] | 150 | SP | 611142001 | Potažení vnitřních stropů sklovláknitým pletivem vtlačeným do tenkovrstvé hmoty | m2 | 56.79 | 0 | 56.79 |  | 0 | 0.00489 | 0.2777 |  | 0 | 21 | 0 | 0 |  | URS 2016/I | 1
[7 empty] | Plný popis: | Potažení vnitřních ploch pletivem v ploše nebo pruzích, na plném podkladu sklovláknitým vtlačením do tmelu stropů
[5 empty] | 151 | SP | 611135011 | Vyrovnání podkladu vnitřních stropů tmelem tl do 2 mm | m2 | 56.79 | 0 | 56.79 |  | 0 | 0.00546 | 0.31007 |  | 0 | 21 | 0 | 0 |  | URS 2016/I | 1
[7 empty] | Plný popis: | Vyrovnání nerovností podkladu vnitřních omítaných ploch tmelem, tloušťky do 2 mm stropů
[5 empty] | 152 | SP | 611311131 | Potažení vnitřních rovných stropů vápenným štukem tloušťky do 3 mm | m2 | 56.79 | 0 | 56.79 |  | 0 | 0.003 | 0.17037 |  | 0 | 21 | 0 | 0 |  | URS 2016/I | 1
[7 empty] | Plný popis: | Potažení vnitřních ploch štukem tloušťky do 3 mm vodorovných konstrukcí stropů rovných
_
[8 empty] | 009: Ostatní konstrukce a práce | [5 empty] | 0 |  | 0.0096543 |  | 3.7866 | _ | 0 | 0 |  |  | 7
[5 empty] | 153 | SP | 978059511 | Odsekání a odebrání obkladů stěn z vnitřních obkládaček plochy do 1 m2 | m2 | 3.92 | 0 | 3.92 |  | 0 |  | 0 | 0.068 | 0.26656 | 21 | 0 | 0 |  | URS 2016/I | 1
[7 empty] | Plný popis: | Odsekání obkladů stěn včetně otlučení podkladní omítky až na zdivo z obkládaček vnitřních, z jakýchkoliv materiálů, plochy do 1 m2
[7 empty] | Výkaz výměr: | 1,96*2,0 |  |  |  | 3.92 | [6 empty] | _
[12 empty] | 0 | [6 empty] | _
[5 empty] | 154 | SP | X1 | odstranění tabulí | kus | 1 | 0 | 1 |  | 0 |  | 0 |  | 0 | 21 | 0 | 0 |  | URS 2016/I | 1
Plný popis:
[5 empty] | 155 | SP | X21 | odstranění rozhlasu | kus | 1 | 0 | 1 |  | 0 |  | 0 |  | 0 | 21 | 0 | 0 |  | URS 2016/I | 1
Plný popis:
[5 empty] | 156 | SP | 952901111 | Vyčištění budov bytové a občanské výstavby při výšce podlaží do 4 m | m2 | 56.79 | 0 | 56.79 |  | 0 | 4e-05 | 0.0022716 |  | 0 | 21 | 0 | 0 |  | URS 2016/I | 1
[7 empty] | Plný popis: | Vyčištění budov nebo objektů před předáním do užívání budov bytové nebo občanské výstavby - zametení a umytí podlah, dlažeb, obkladů, schodů v místnostech, chodbách a schodištích, vyčištění a umytí oken, dveří s rámy, zárubněmi, umytí a vyčištění jiných zasklených a natíraných ploch a zařizovacích předmětů, při světlé výšce podlaží do 4 m
[5 empty] | 157 | SP | 949101111 | Lešení pomocné pro objekty pozemních staveb s lešeňovou podlahou v do 1,9 m zatížení do 150 kg/m2 | m2 | 56.79 | 0 | 56.79 |  | 0 | 0.00013 | 0.0073827 |  | 0 | 21 | 0 | 0 |  | URS 2016/I | 1
[7 empty] | Plný popis: | Lešení pomocné pracovní pro objekty pozemních staveb pro zatížení do 150 kg/m2, o výšce lešeňové podlahy do 1,9 m
[5 empty] | 158 | SP | 974042587 | Vysekání rýh v dlažbě betonové nebo jiné monolitické hl do 250 mm š do 300 mm | m | 16 | 0 | 16 |  | 0 |  | 0 | 0.165 | 2.64 | 21 | 0 | 0 |  | URS 2016/I | 1
[7 empty] | Plný popis: | Vysekání rýh v betonové nebo jiné monolitické dlažbě s betonovým podkladem do hl. 250 mm a šířky do 300 mm
[5 empty] | 159 | SP | 974042589 | Příplatek k vysekání rýh v dlažbě betonové nebo jiné monolitické hl do 250 mm ZKD 100 mm š rýhy | m | 16 | 0 | 16 |  | 0 |  | 0 | 0.055 | 0.88 | 21 | 0 | 0 |  | URS 2016/I | 1
[7 empty] | Plný popis: | Vysekání rýh v betonové nebo jiné monolitické dlažbě s betonovým podkladem do hl. 250 mm a šířky Příplatek k ceně -2587 za každých dalších 100 mm šířky, rýhy hl. do 250 mm
_
[8 empty] | 099: Přesun hmot HSV | [5 empty] | 0 |  | 0 |  | 0 | _ | 0 | 0 |  |  | 6
[5 empty] | 160 | SP | 998018001 | Přesun hmot ruční pro budovy v do 6 m | t | 5.1224 | 0 | 5.1224 |  | 0 |  | 0 |  | 0 | 21 | 0 | 0 |  | URS 2016/I | 1
[7 empty] | Plný popis: | Přesun hmot pro budovy občanské výstavby, bydlení, výrobu a služby ruční - bez užití mechanizace vodorovná dopravní vzdálenost do 100 m pro budovy s jakoukoliv nosnou konstrukcí výšky do 6 m
[5 empty] | 161 | SP | 997013211 | Vnitrostaveništní doprava suti a vybouraných hmot pro budovy v do 6 m ručně | t | 4.1921 | 0 | 4.1921 |  | 0 |  | 0 |  | 0 | 21 | 0 | 0 |  | URS 2016/I | 1
[7 empty] | Plný popis: | Vnitrostaveništní doprava suti a vybouraných hmot vodorovně do 50 m svisle ručně (nošením po schodech) pro budovy a haly výšky do 6 m
[5 empty] | 162 | SP | 997013219 | Příplatek k vnitrostaveništní dopravě suti a vybouraných hmot za zvětšenou dopravu suti ZKD 10 m | t | 4.1921 | 0 | 4.1921 |  | 0 |  | 0 |  | 0 | 21 | 0 | 0 |  | URS 2016/I | 1
[7 empty] | Plný popis: | Vnitrostaveništní doprava suti a vybouraných hmot vodorovně do 50 m Příplatek k cenám -3111 až -3217 za zvětšenou vodorovnou dopravu přes vymezenou dopravní vzdálenost za každých dalších i započatých 10 m
[5 empty] | 163 | SP | 997013501 | Odvoz suti a vybouraných hmot na skládku nebo meziskládku do 1 km se složením | t | 4.1921 | 0 | 4.1921 |  | 0 |  | 0 |  | 0 | 21 | 0 | 0 |  | URS 2016/I | 1
[7 empty] | Plný popis: | Odvoz suti a vybouraných hmot na skládku nebo meziskládku se složením, na vzdálenost do 1 km
[5 empty] | 164 | SP | 997013509 | Příplatek k odvozu suti a vybouraných hmot na skládku ZKD 1 km přes 1 km | t | 37.728 | 0 | 37.728 |  | 0 |  | 0 |  | 0 | 21 | 0 | 0 |  | URS 2016/I | 1
[7 empty] | Plný popis: | Odvoz suti a vybouraných hmot na skládku nebo meziskládku se složením, na vzdálenost Příplatek k ceně za každý další i započatý 1 km přes 1 km
[7 empty] | Výkaz výměr: | 4,192*9 |  |  |  | 37.728 | [6 empty] | _
[12 empty] | 0 | [6 empty] | _
[5 empty] | 165 | SP | 997013831 | Poplatek za uložení stavebního směsného odpadu na skládce (skládkovné) | t | 4.1921 | 0 | 4.1921 |  | 0 |  | 0 |  | 0 | 21 | 0 | 0 |  | URS 2016/I | 1
[7 empty] | Plný popis: | Poplatek za uložení stavebního odpadu na skládce (skládkovné) směsného
_
[8 empty] | 721: Vnitřní kanalizace | [5 empty] | 0 |  | 0.01552 |  | 0.00792 | _ | 0 | 0 |  |  | 7
[5 empty] | 166 | SP | 721171808 | Demontáž potrubí z PVC do D 114 | m | 4 | 0 | 4 |  | 0 |  | 0 | 0.00198 | 0.00792 | 21 | 0 | 0 |  | URS 2016/I | 1
[7 empty] | Plný popis: | Demontáž potrubí z novodurových trub odpadních nebo připojovacích přes 75 do D 114
[5 empty] | 167 | SP | 721100911 | Zazátkování hrdla potrubí kanalizačního | kus | 4 | 0 | 4 |  | 0 | 0.00184 | 0.00736 |  | 0 | 21 | 0 | 0 |  | URS 2016/I | 1
[7 empty] | Plný popis: | Opravy potrubí hrdlového zazátkování hrdla kanalizačního potrubí
[5 empty] | 168 | SP | 721171905 | Potrubí z PP vsazení odbočky do hrdla DN 110 | kus | 2 | 0 | 2 |  | 0 | 0.0018 | 0.0036 |  | 0 | 21 | 0 | 0 |  | URS 2016/I | 1
[7 empty] | Plný popis: | Opravy odpadního potrubí plastového vsazení odbočky do potrubí DN 110
[5 empty] | 169 | SP | 721174045 | Potrubí kanalizační z PP připojovací systém HT DN 100 | m | 4 | 0 | 4 |  | 0 | 0.00114 | 0.00456 |  | 0 | 21 | 0 | 0 |  | URS 2016/I | 1
[7 empty] | Plný popis: | Potrubí z plastových trub HT Systém (polypropylenové PPs) připojovací DN 100
[5 empty] | 170 | SP | 721194109 | Vyvedení a upevnění odpadních výpustek DN 100 | kus | 2 | 0 | 2 |  | 0 |  | 0 |  | 0 | 21 | 0 | 0 |  | URS 2016/I | 1
[7 empty] | Plný popis: | Vyměření přípojek na potrubí vyvedení a upevnění odpadních výpustek DN 100
[5 empty] | 171 | SP | 721290111 | Zkouška těsnosti potrubí kanalizace vodou do DN 125 | m | 4 | 0 | 4 |  | 0 |  | 0 |  | 0 | 21 | 0 | 0 |  | URS 2016/I | 1
[7 empty] | Plný popis: | Zkouška těsnosti kanalizace v objektech vodou do DN 125
[5 empty] | 172 | SP | 998721201 | Přesun hmot procentní pro vnitřní kanalizace v objektech v do 6 m | % | 1.68 | 0 | 1.68 |  | 0 |  | 0 |  | 0 | 21 | 0 | 0 |  | URS 2016/I | 1
[7 empty] | Plný popis: | Přesun hmot pro vnitřní kanalizace stanovený procentní sazbou z ceny vodorovná dopravní vzdálenost do 50 m v objektech výšky do 6 m
_
[8 empty] | 722: Vnitřní vodovod | [5 empty] | 0 |  | 0.032 |  | 0 | _ | 0 | 0 |  |  | 11
[5 empty] | 173 | SP | 722171913 | Potrubí plastové odříznutí trubky D do 25 mm | kus | 4 | 0 | 4 |  | 0 |  | 0 |  | 0 | 21 | 0 | 0 |  | URS 2016/I | 1
[7 empty] | Plný popis: | Odříznutí trubky nebo tvarovky u rozvodů vody z plastů D přes 20 do 25 mm
[5 empty] | 174 | SP | 722173913 | Potrubí plastové spoje svar polyfuze D do 25 mm | kus | 4 | 0 | 4 |  | 0 |  | 0 |  | 0 | 21 | 0 | 0 |  | URS 2016/I | 1
[7 empty] | Plný popis: | Spoje rozvodů vody z plastů svary polyfuzí D přes 20 do 25 mm
[5 empty] | 175 | SP | 722174022 | Potrubí vodovodní plastové PPR svar polyfuze PN 20 D 20 x 3,4 mm | m | 27 | 0 | 27 |  | 0 | 0.00078 | 0.02106 |  | 0 | 21 | 0 | 0 |  | URS 2016/I | 1
[7 empty] | Plný popis: | Potrubí z plastových trubek z polypropylenu (PPR) svařovaných polyfuzně PN 20 (SDR 6) D 20 x 3,4
[7 empty] | Výkaz výměr: | 4,0*2*2 |  |  |  | 16 | [6 empty] | _
[8 empty] | 4,5*2 |  |  |  | 9 | [6 empty] | _
[8 empty] | 1,0*2 |  |  |  | 2 | [6 empty] | _
[12 empty] | 0 | [6 empty] | _
[5 empty] | 176 | SP | 722181241 | Ochrana vodovodního potrubí přilepenými tepelně izolačními trubicemi z PE tl do 20 mm DN do 22 mm | m | 27 | 0 | 27 |  | 0 | 0.00012 | 0.00324 |  | 0 | 21 | 0 | 0 |  | URS 2016/I | 1
[7 empty] | Plný popis: | Ochrana potrubí tepelně izolačními trubicemi z pěnového polyetylenu PE přilepenými v příčných a podélných spojích, tloušťky izolace přes 15 do 20 mm, vnitřního průměru izolace DN do 22 mm
[5 empty] | 177 | SP | 722190401 | Vyvedení a upevnění výpustku do DN 25 | kus | 10 | 0 | 10 |  | 0 |  | 0 |  | 0 | 21 | 0 | 0 |  | URS 2016/I | 1
[7 empty] | Plný popis: | Zřízení přípojek na potrubí vyvedení a upevnění výpustek do DN 25
[5 empty] | 178 | SP | 722220111 | Nástěnka pro výtokový ventil G 1/2 s jedním závitem | kus | 10 | 0 | 10 |  | 0 | 0.00013 | 0.0013 |  | 0 | 21 | 0 | 0 |  | URS 2016/I | 1
[7 empty] | Plný popis: | Armatury s jedním závitem nástěnky pro výtokový ventil G 1/2
[5 empty] | 179 | SP | 722220232 | Přechodka dGK PPR PN 20 D 25 x G 3/4 s kovovým vnitřním závitem | kus | 10 | 0 | 10 |  | 0 | 0.0001 | 0.001 |  | 0 | 21 | 0 | 0 |  | URS 2016/I | 1
[7 empty] | Plný popis: | Armatury s jedním závitem přechodové tvarovky PPR, PN 20 (SDR 6) s kovovým závitem vnitřním přechodky dGK D 25 x G 3/4
[5 empty] | 180 | SP | 722290226 | Zkouška těsnosti vodovodního potrubí závitového do DN 50 | m | 27 | 0 | 27 |  | 0 | 0.00019 | 0.00513 |  | 0 | 21 | 0 | 0 |  | URS 2016/I | 1
[7 empty] | Plný popis: | Zkoušky, proplach a desinfekce vodovodního potrubí zkoušky těsnosti vodovodního potrubí závitového do DN 50
[5 empty] | 181 | SP | 722290234 | Proplach a dezinfekce vodovodního potrubí do DN 80 | m | 27 | 0 | 27 |  | 0 | 1e-05 | 0.00027 |  | 0 | 21 | 0 | 0 |  | URS 2016/I | 1
[7 empty] | Plný popis: | Zkoušky, proplach a desinfekce vodovodního potrubí proplach a desinfekce vodovodního potrubí do DN 80
[5 empty] | 182 | SP | 998722201 | Přesun hmot procentní pro vnitřní vodovod v objektech v do 6 m | % | 1.02 | 0 | 1.02 |  | 0 |  | 0 |  | 0 | 21 | 0 | 0 |  | URS 2016/I | 1
[7 empty] | Plný popis: | Přesun hmot pro vnitřní vodovod stanovený procentní sazbou z ceny vodorovná dopravní vzdálenost do 50 m v objektech výšky do 6 m
[5 empty] | 183 | SP | 722290821 | Přemístění vnitrostaveništní demontovaných hmot pro vnitřní vodovod v objektech výšky do 6 m | t | 0.022 | 0 | 0.022 |  | 0 |  | 0 |  | 0 | 21 | 0 | 0 |  | URS 2016/I | 1
[7 empty] | Plný popis: | Vnitrostaveništní přemístění vybouraných (demontovaných) hmot vnitřní vodovod vodorovně do 100 m v objektech výšky do 6 m
_
[8 empty] | 723: Vnitřní plynovod | [5 empty] | 0 |  | 0.04256 |  | 0.02736 | _ | 0 | 0 |  |  | 4
[5 empty] | 184 | SP | 723150312 | Potrubí ocelové hladké černé bezešvé spojované svařováním tvářené za tepla D 57x3,2 mm | m | 8 | 0 | 8 |  | 0 | 0.00493 | 0.03944 |  | 0 | 21 | 0 | 0 |  | URS 2016/I | 1
[7 empty] | Plný popis: | Potrubí z ocelových trubek hladkých černých spojovaných svařováním tvářených za tepla D 57/3,2
[5 empty] | 185 | SP | 723120805 | Demontáž potrubí ocelové závitové svařované do DN 50 | m | 8 | 0 | 8 |  | 0 | 0.00039 | 0.00312 | 0.00342 | 0.02736 | 21 | 0 | 0 |  | URS 2016/I | 1
[7 empty] | Plný popis: | Demontáž potrubí svařovaného z ocelových trubek závitových přes 25 do DN 50
[5 empty] | 186 | SP | 998723201 | Přesun hmot procentní pro vnitřní plynovod v objektech v do 6 m | % | 1.04 | 0 | 1.04 |  | 0 |  | 0 |  | 0 | 21 | 0 | 0 |  | URS 2016/I | 1
[7 empty] | Plný popis: | Přesun hmot pro vnitřní plynovod stanovený procentní sazbou z ceny vodorovná dopravní vzdálenost do 50 m v objektech výšky do 6 m
[5 empty] | 187 | SP | P | revize plynu | soubor | 1 | 0 | 1 |  | 0 |  | 0 |  | 0 | 21 | 0 | 0 |  | vlastní | 1
Plný popis:
_
[8 empty] | 725: Zařizovací předměty | [5 empty] | 0 |  | 0.02942 |  | 0.02187 | _ | 0 | 0 |  |  | 10
[5 empty] | 188 | SP | 725210821 | Demontáž umyvadel bez výtokových armatur | soubor | 1 | 0 | 1 |  | 0 |  | 0 | 0.01946 | 0.01946 | 21 | 0 | 0 |  | URS 2016/I | 1
[7 empty] | Plný popis: | Demontáž umyvadel bez výtokových armatur umyvadel
[5 empty] | 189 | SP | 725211622 | Umyvadlo keramické připevněné na stěnu šrouby bílé se sloupem na sifon 550 mm | soubor | 1 | 0 | 1 |  | 0 | 0.02619 | 0.02619 |  | 0 | 21 | 0 | 0 |  | URS 2016/I | 1
[7 empty] | Plný popis: | Umyvadla keramická bez výtokových armatur se zápachovou uzávěrkou připevněná na stěnu šrouby bílá se sloupem 550 mm
[5 empty] | 190 | SP | 725291511 | Doplňky zařízení koupelen a záchodů plastové dávkovač tekutého mýdla na 350 ml | soubor | 1 | 0 | 1 |  | 0 | 0.00052 | 0.00052 |  | 0 | 21 | 0 | 0 |  | URS 2016/I | 1
[7 empty] | Plný popis: | Doplňky zařízení koupelen a záchodů plastové dávkovač tekutého mýdla na 350 ml
[5 empty] | 191 | SP | 725291631 | Doplňky zařízení koupelen a záchodů nerezové zásobník papírových ručníků | soubor | 1 | 0 | 1 |  | 0 | 0.00052 | 0.00052 |  | 0 | 21 | 0 | 0 |  | URS 2016/I | 1
[7 empty] | Plný popis: | Doplňky zařízení koupelen a záchodů nerezové zásobník papírových ručníků
[5 empty] | 192 | SP | 725820801 | Demontáž baterie nástěnné do G 3 / 4 | soubor | 1 | 0 | 1 |  | 0 |  | 0 | 0.00156 | 0.00156 | 21 | 0 | 0 |  | URS 2016/I | 1
[7 empty] | Plný popis: | Demontáž baterií nástěnných do G 3/4
[5 empty] | 193 | SP | 725821312 | Baterie dřezové nástěnné pákové s otáčivým kulatým ústím a délkou ramínka 300 mm | soubor | 1 | 0 | 1 |  | 0 | 0.00196 | 0.00196 |  | 0 | 21 | 0 | 0 |  | URS 2016/I | 1
[7 empty] | Plný popis: | Baterie dřezové nástěnné pákové s otáčivým kulatým ústím a délkou ramínka 300 mm
[5 empty] | 194 | SP | 725860811 | Demontáž uzávěrů zápachu jednoduchých | kus | 1 | 0 | 1 |  | 0 |  | 0 | 0.00085 | 0.00085 | 21 | 0 | 0 |  | URS 2016/I | 1
[7 empty] | Plný popis: | Demontáž zápachových uzávěrek pro zařizovací předměty jednoduchých
[5 empty] | 195 | SP | 725861102 | Zápachová uzávěrka pro umyvadla DN 40 | kus | 1 | 0 | 1 |  | 0 | 0.00023 | 0.00023 |  | 0 | 21 | 0 | 0 |  | URS 2016/I | 1
[7 empty] | Plný popis: | Zápachové uzávěrky zařizovacích předmětů pro umyvadla DN 40 (HL 132/40)
[5 empty] | 196 | SP | 998725201 | Přesun hmot procentní pro zařizovací předměty v objektech v do 6 m | % | 0.21 | 0 | 0.21 |  | 0 |  | 0 |  | 0 | 21 | 0 | 0 |  | URS 2016/I | 1
[7 empty] | Plný popis: | Přesun hmot pro zařizovací předměty stanovený procentní sazbou z ceny vodorovná dopravní vzdálenost do 50 m v objektech výšky do 6 m
[5 empty] | 197 | SP | 725590811 | Přemístění vnitrostaveništní demontovaných pro zařizovací předměty v objektech výšky do 6 m | t | 0.022 | 0 | 0.022 |  | 0 |  | 0 |  | 0 | 21 | 0 | 0 |  | URS 2016/I | 1
[7 empty] | Plný popis: | Vnitrostaveništní přemístění vybouraných (demontovaných) hmot zařizovacích předmětů vodorovně do 100 m v objektech výšky do 6 m
_
[8 empty] | 735: Ústřední vytápění - otopná tělesa | [5 empty] | 0 |  | 0.00032 |  | 0 | _ | 0 | 0 |  |  | 6
[5 empty] | 198 | SP | 735110911 | Přetěsnění růžice radiátorové otopných těles litinových článkových | kus | 2 | 0 | 2 |  | 0 | 7e-05 | 0.00014 |  | 0 | 21 | 0 | 0 |  | URS 2016/I | 1
[7 empty] | Plný popis: | Opravy otopných těles článkových litinových přetěsnění radiátorové růžice
[5 empty] | 199 | SP | 735110912 | Rozpojení tělesa otopného teplovodního | kus | 2 | 0 | 2 |  | 0 | 6e-05 | 0.00012 |  | 0 | 21 | 0 | 0 |  | URS 2016/I | 1
[7 empty] | Plný popis: | Opravy otopných těles článkových litinových rozpojení otopného tělesa teplovodního
[5 empty] | 200 | SP | 735110914 | Stažení otopného tělesa | kus | 2 | 0 | 2 |  | 0 | 3e-05 | 6e-05 |  | 0 | 21 | 0 | 0 |  | URS 2016/I | 1
[7 empty] | Plný popis: | Opravy otopných těles článkových litinových stažení otopného tělesa
[5 empty] | 201 | SP | 735117110 | Odpojení a připojení otopného tělesa litinového po nátěru | m2 | 15 | 0 | 15 |  | 0 |  | 0 |  | 0 | 21 | 0 | 0 |  | URS 2016/I | 1
[7 empty] | Plný popis: | Otopná tělesa litinová článková "Termo" se základním nátěrem odpojení a připojení po nátěru
[7 empty] | Výkaz výměr: | 2*0,3*25 |  |  |  | 15 | [6 empty] | _
[12 empty] | 0 | [6 empty] | _
[5 empty] | 202 | SP | 735118110 | Zkoušky těsnosti otopných těles litinových článkových vodou | m2 | 15 | 0 | 15 |  | 0 |  | 0 |  | 0 | 21 | 0 | 0 |  | URS 2016/I | 1
[7 empty] | Plný popis: | Otopná tělesa litinová zkoušky těsnosti vodou těles článkových
[5 empty] | 203 | SP | 998735201 | Přesun hmot procentní pro otopná tělesa v objektech v do 6 m | % | 2.26 | 0 | 2.26 |  | 0 |  | 0 |  | 0 | 21 | 0 | 0 |  | URS 2016/I | 1
[7 empty] | Plný popis: | Přesun hmot pro otopná tělesa stanovený procentní sazbou z ceny vodorovná dopravní vzdálenost do 50 m v objektech výšky do 6 m
_
[8 empty] | 766: Konstrukce truhlářské | [5 empty] | 0 |  | 0.0633 |  | 0.12855 | _ | 0 | 0 |  |  | 12
[5 empty] | 204 | SP | 766411821 | Demontáž truhlářského obložení stěn z palubek | m2 | 4.203 | 0 | 4.203 |  | 0 |  | 0 | 0.01098 | 0.046149 | 21 | 0 | 0 |  | URS 2016/I | 1
[7 empty] | Plný popis: | Demontáž obložení stěn palubkami
[7 empty] | Výkaz výměr: | 0,15*28,02 |  |  |  | 4.203 | [6 empty] | _
[12 empty] | 0 | [6 empty] | _
[5 empty] | 205 | SP | 766691914 | Vyvěšení nebo zavěšení dřevěných křídel dveří pl do 2 m2 | kus | 3 | 0 | 3 |  | 0 |  | 0 | 0.024 | 0.072 | 21 | 0 | 0 |  | URS 2016/I | 1
[7 empty] | Plný popis: | Ostatní práce vyvěšení nebo zavěšení křídel s případným uložením a opětovným zavěšením po provedení stavebních změn dřevěných dveřních, plochy do 2 m2
[5 empty] | 206 | SP | 766662811 | Demontáž truhlářských prahů dveří jednokřídlových | kus | 3 | 0 | 3 |  | 0 |  | 0 | 0.0018 | 0.0054 | 21 | 0 | 0 |  | URS 2016/I | 1
[7 empty] | Plný popis: | Demontáž dveřních konstrukcí prahů dveří jednokřídlových
[5 empty] | 207 | SP | 766660001 | Montáž dveřních křídel otvíravých 1křídlových š do 0,8 m do ocelové zárubně | kus | 2 | 0 | 2 |  | 0 |  | 0 |  | 0 | 21 | 0 | 0 |  | URS 2016/I | 1
[7 empty] | Plný popis: | Montáž dveřních křídel dřevěných nebo plastových otevíravých do ocelové zárubně povrchově upravených jednokřídlových, šířky do 800 mm
[5 empty] | 208 | SP | 766660002 | Montáž dveřních křídel otvíravých 1křídlových š přes 0,8 m do ocelové zárubně | kus | 1 | 0 | 1 |  | 0 |  | 0 |  | 0 | 21 | 0 | 0 |  | URS 2016/I | 1
[7 empty] | Plný popis: | Montáž dveřních křídel dřevěných nebo plastových otevíravých do ocelové zárubně povrchově upravených jednokřídlových, šířky přes 800 mm
[5 empty] | 209 | SP | 766660722 | Montáž dveřního kování - zámku | kus | 3 | 0 | 3 |  | 0 |  | 0 |  | 0 | 21 | 0 | 0 |  | URS 2016/I | 1
[7 empty] | Plný popis: | Montáž dveřních křídel dřevěných nebo plastových ostatní práce dveřního kování zámku
[5 empty] | 210 | H | 61162702 | Dveře vnitřní hladké folie bílá plné 1křídlové 80x197 cm | kus | 2 | 0 | 2 |  | 0 | 0.0185 | 0.037 |  | 0 | 21 | 0 | 0 |  | URS 2016/I | 1
Plný popis:
[5 empty] | 211 | H | 61162703 | Dveře vnitřní hladké folie bílá plné 1křídlové 90x197 cm | kus | 1 | 0 | 1 |  | 0 | 0.0215 | 0.0215 |  | 0 | 21 | 0 | 0 |  | URS 2016/I | 1
Plný popis:
[5 empty] | 212 | H | 54914620 | Klika včetně rozet a montážního materiálu Ilsa R PZ nerez PK | kus | 3 | 0 | 3 |  | 0 | 0.0012 | 0.0036 |  | 0 | 21 | 0 | 0 |  | URS 2016/I | 1
Plný popis:
[5 empty] | 213 | H | 54924000 | Zámek stavební zadlabací obyč.536a převod L | kus | 3 | 0 | 3 |  | 0 | 0.0004 | 0.0012 |  | 0 | 21 | 0 | 0 |  | URS 2016/I | 1
Plný popis:
[5 empty] | 214 | SP | 766441821 | Demontáž parapetních desek dřevěných nebo plastových šířky do 30 cm délky přes 1,0 m | kus | 1 | 0 | 1 |  | 0 |  | 0 | 0.005 | 0.005 | 21 | 0 | 0 |  | URS 2016/I | 1
[7 empty] | Plný popis: | Demontáž parapetních desek dřevěných nebo plastových šířky do 300 mm délky přes 1m
[5 empty] | 215 | SP | 998766201 | Přesun hmot procentní pro konstrukce truhlářské v objektech v do 6 m | % | 0.74 | 0 | 0.74 |  | 0 |  | 0 |  | 0 | 21 | 0 | 0 |  | URS 2016/I | 1
[7 empty] | Plný popis: | Přesun hmot pro konstrukce truhlářské stanovený procentní sazbou z ceny vodorovná dopravní vzdálenost do 50 m v objektech výšky do 6 m
_
[8 empty] | 767: Konstrukce zámečnické | [5 empty] | 0 |  | 0.07932 |  | 0 | _ | 0 | 0 |  |  | 3
[5 empty] | 216 | SP | 767649194 | Montáž dveří - madla | kus | 2 | 0 | 2 |  | 0 |  | 0 |  | 0 | 21 | 0 | 0 |  | URS 2016/I | 1
[7 empty] | Plný popis: | Montáž dveří ocelových doplňků dveří madel
[5 empty] | 217 | H | 55391180 | Madlo smaltované | kus | 2 | 0 | 2 |  | 0 | 0.03966 | 0.07932 |  | 0 | 21 | 0 | 0 |  | URS 2016/I | 1
Plný popis:
[5 empty] | 218 | SP | 998767201 | Přesun hmot procentní pro zámečnické konstrukce v objektech v do 6 m | % | 1.35 | 0 | 1.35 |  | 0 |  | 0 |  | 0 | 21 | 0 | 0 |  | URS 2016/I | 1
[7 empty] | Plný popis: | Přesun hmot pro zámečnické konstrukce stanovený procentní sazbou z ceny vodorovná dopravní vzdálenost do 50 m v objektech výšky do 6 m
_
[8 empty] | 775: Podlahy dřevěné | [5 empty] | 0 |  | 0.0005675 |  | 0 | _ | 0 | 0 |  |  | 3
[5 empty] | 219 | H | 55343225 | Lišta přechodová 459H 30 mm, samolepící, 99472 elox stříbrná | m | 2.5 | 10 | 2.75 |  | 0 | 0.00017 | 0.0004675 |  | 0 | 21 | 0 | 0 |  | URS 2016/I | 1
Plný popis:
[7 empty] | Výkaz výměr: | 0,8*2 |  |  |  | 1.6 | [6 empty] | _
[8 empty] | 0,9 |  |  |  | 0.9 | [6 empty] | _
[12 empty] | 0 | [6 empty] | _
[5 empty] | 220 | SP | 775429121 | Montáž podlahové lišty přechodové připevněné vruty | m | 2.5 | 0 | 2.5 |  | 0 | 4e-05 | 0.0001 |  | 0 | 21 | 0 | 0 |  | URS 2016/I | 1
[7 empty] | Plný popis: | Montáž lišty přechodové (vyrovnávací) připevněné vruty
[5 empty] | 221 | SP | 998775201 | Přesun hmot procentní pro podlahy dřevěné v objektech v do 6 m | % | 2.7 | 0 | 2.7 |  | 0 |  | 0 |  | 0 | 21 | 0 | 0 |  | URS 2016/I | 1
[7 empty] | Plný popis: | Přesun hmot pro podlahy skládané stanovený procentní sazbou z ceny vodorovná dopravní vzdálenost do 50 m v objektech výšky do 6 m
_
[8 empty] | 776: Podlahy povlakové | [5 empty] | 0 |  | 0 |  | 0.17878 | _ | 0 | 0 |  |  | 5
[5 empty] | 222 | SP | 776201812 | Demontáž lepených povlakových podlah s podložkou ručně | m2 | 56.79 | 0 | 56.79 |  | 0 |  | 0 | 0.003 | 0.17037 | 21 | 0 | 0 |  | URS 2016/I | 1
[7 empty] | Plný popis: | Demontáž povlakových podlahovin lepených ručně s podložkou
[5 empty] | 223 | SP | 776410811 | Odstranění soklíků a lišt pryžových nebo plastových | m | 28.02 | 0 | 28.02 |  | 0 |  | 0 | 0.0003 | 0.008406 | 21 | 0 | 0 |  | URS 2016/I | 1
[7 empty] | Plný popis: | Demontáž soklíků nebo lišt pryžových nebo plastových
[7 empty] | Výkaz výměr: | 7,8*2+7,46*2-0,8*2-0,9 |  |  |  | 28.02 | [6 empty] | _
[5 empty] | 224 | SP | 776111311 | Vysátí podkladu povlakových podlah | m2 | 56.79 | 0 | 56.79 |  | 0 |  | 0 |  | 0 | 21 | 0 | 0 |  | URS 2016/I | 1
[7 empty] | Plný popis: | Příprava podkladu vysátí podlah
[5 empty] | 225 | SP | 776991121 | Základní čištění nově položených podlahovin vysátím a setřením vlhkým mopem | m2 | 56.79 | 0 | 56.79 |  | 0 |  | 0 |  | 0 | 21 | 0 | 0 |  | URS 2016/I | 1
[7 empty] | Plný popis: | Ostatní práce údržba nových podlahovin po pokládce čištění základní
[5 empty] | 226 | SP | 998776202 | Přesun hmot procentní pro podlahy povlakové v objektech v do 12 m | % | 0.38 | 0 | 0.38 |  | 0 |  | 0 |  | 0 | 21 | 0 | 0 |  | URS 2016/I | 1
[7 empty] | Plný popis: | Přesun hmot pro podlahy povlakové stanovený procentní sazbou z ceny vodorovná dopravní vzdálenost do 50 m v objektech výšky přes 6 do 12 m
_
[8 empty] | 777: Podlahy lité | [5 empty] | 0 |  | 0.7042 |  | 0 | _ | 0 | 0 |  |  | 4
[5 empty] | 227 | SP | 777510005 | Podlahy ze stěrky epoxidové Sikafloor 381 AS antistatická tl 2 mm | m2 | 56.79 | 0 | 56.79 |  | 0 | 0.0034 | 0.19309 |  | 0 | 21 | 0 | 0 |  | URS 2016/I | 1
[7 empty] | Plný popis: | Podlahy ze stěrky epoxidové tl. 2 mm Sikafloor 381 AS, antistatická
[5 empty] | 228 | SP | 777551112 | Podlahy lité tloušťky 5 mm Nivelit plus | m2 | 56.79 | 0 | 56.79 |  | 0 | 0.0075 | 0.42592 |  | 0 | 21 | 0 | 0 |  | URS 2016/I | 1
[7 empty] | Plný popis: | Podlahy ze stěrky silikátové s penetrací tl. 5 mm, samonivelační Nivelit plus
[5 empty] | 229 | SP | 777551192 | Příplatek k ceně za každý další 1 mm tloušťky podlahy Nivelit plus | m2 | 56.79 | 0 | 56.79 |  | 0 | 0.0015 | 0.085185 |  | 0 | 21 | 0 | 0 |  | URS 2016/I | 1
[7 empty] | Plný popis: | Podlahy ze stěrky silikátové s penetrací tl. 5 mm, samonivelační Příplatek k cenám za každý další 1 mm tloušťky Nivelit plus
[5 empty] | 230 | SP | 998777201 | Přesun hmot procentní pro podlahy lité v objektech v do 6 m | % | 0.57 | 0 | 0.57 |  | 0 |  | 0 |  | 0 | 21 | 0 | 0 |  | URS 2016/I | 1
[7 empty] | Plný popis: | Přesun hmot pro podlahy lité stanovený procentní sazbou z ceny vodorovná dopravní vzdálenost do 50 m v objektech výšky do 6 m
_
[8 empty] | 781: Obklady keramické | [5 empty] | 0 |  | 0.09712 |  | 0 | _ | 0 | 0 |  |  | 9
[5 empty] | 231 | SP | 781474115 | Montáž obkladů vnitřních keramických hladkých do 25 ks/m2 lepených flexibilním lepidlem | m2 | 4 | 0 | 4 |  | 0 | 0.003 | 0.012 |  | 0 | 21 | 0 | 0 |  | URS 2016/I | 1
[7 empty] | Plný popis: | Montáž obkladů vnitřních stěn z dlaždic keramických lepených flexibilním lepidlem režných nebo glazovaných hladkých přes 22 do 25 ks/m2
[7 empty] | Výkaz výměr: | 2,0*2,0 |  |  |  | 4 | [6 empty] | _
[12 empty] | 0 | [6 empty] | _
[5 empty] | 232 | H | 59761026 | Obkládačky keramické RAKO - koupelny CONCEPT (barevné) 25 x 33 x 0,7 cm I. j. | m2 | 4 | 10 | 4.4 |  | 0 | 0.0118 | 0.05192 |  | 0 | 21 | 0 | 0 |  | URS 2016/I | 1
Plný popis:
[5 empty] | 233 | SP | 781479192 | Příplatek k montáži obkladů vnitřních keramických hladkých za omezený prostor | m2 | 4 | 0 | 4 |  | 0 |  | 0 |  | 0 | 21 | 0 | 0 |  | URS 2016/I | 1
[7 empty] | Plný popis: | Montáž obkladů vnitřních stěn z dlaždic keramických Příplatek k cenám za obklady v omezeném prostoru
[5 empty] | 234 | SP | 781479191 | Příplatek k montáži obkladů vnitřních keramických hladkých za plochu do 10 m2 | m2 | 4 | 0 | 4 |  | 0 |  | 0 |  | 0 | 21 | 0 | 0 |  | URS 2016/I | 1
[7 empty] | Plný popis: | Montáž obkladů vnitřních stěn z dlaždic keramických Příplatek k cenám za plochu do 10 m2 jednotlivě
[5 empty] | 235 | SP | 781479194 | Příplatek k montáži obkladů vnitřních keramických hladkých za nerovný povrch | m2 | 4 | 0 | 4 |  | 0 | 0.008 | 0.032 |  | 0 | 21 | 0 | 0 |  | URS 2016/I | 1
[7 empty] | Plný popis: | Montáž obkladů vnitřních stěn z dlaždic keramických Příplatek k cenám za vyrovnání nerovného povrchu
[5 empty] | 236 | SP | 781495111 | Penetrace podkladu vnitřních obkladů | m2 | 4 | 0 | 4 |  | 0 | 0.0003 | 0.0012 |  | 0 | 21 | 0 | 0 |  | URS 2016/I | 1
[7 empty] | Plný popis: | Ostatní prvky ostatní práce penetrace podkladu
[5 empty] | 237 | SP | 781495141 | Průnik obkladem kruhový do DN 30 bez izolace | kus | 2 | 0 | 2 |  | 0 |  | 0 |  | 0 | 21 | 0 | 0 |  | URS 2016/I | 1
[7 empty] | Plný popis: | Ostatní prvky průnik obkladem kruhový, bez izolace do 30 DN
[5 empty] | 238 | SP | 781495142 | Průnik obkladem kruhový do DN 90 bez izolace | kus | 1 | 0 | 1 |  | 0 |  | 0 |  | 0 | 21 | 0 | 0 |  | URS 2016/I | 1
[7 empty] | Plný popis: | Ostatní prvky průnik obkladem kruhový, bez izolace přes 30 do 90 DN
[5 empty] | 239 | SP | 998781201 | Přesun hmot procentní pro obklady keramické v objektech v do 6 m | % | 2.8 | 0 | 2.8 |  | 0 |  | 0 |  | 0 | 21 | 0 | 0 |  | URS 2016/I | 1
[7 empty] | Plný popis: | Přesun hmot pro obklady keramické stanovený procentní sazbou z ceny vodorovná dopravní vzdálenost do 50 m v objektech výšky do 6 m
_
[8 empty] | 783: Nátěry | [5 empty] | 0 |  | 0.01944 |  | 0 | _ | 0 | 0 |  |  | 14
[5 empty] | 240 | SP | 783425522 | Nátěry syntetické potrubí do DN 100 barva dražší matný povrch 1x antikorozní, 1x základní, 2x email | m | 15.5 | 0 | 15.5 |  | 0 | 0.00023 | 0.003565 |  | 0 | 21 | 0 | 0 |  | URS 2016/I | 1
[7 empty] | Plný popis: | Nátěry kovových potrubí a armatur syntetické na vzduchu schnoucí dražšími barvami (např. Düfa, …) potrubí přes DN 50 do DN 100 mm polomatný povrch 1x antikorozní, 1x základní a 2x email
[7 empty] | Výkaz výměr: | 2*7,75 |  |  |  | 15.5 | [6 empty] | _
[12 empty] | 0 | [6 empty] | _
[5 empty] | 241 | SP | 783401812 | Odstranění nátěrů z kovových potrubí do DN 100 | m | 15.5 | 0 | 15.5 |  | 0 |  | 0 |  | 0 | 21 | 0 | 0 |  | URS 2016/I | 1
[7 empty] | Plný popis: | Odstranění starých nátěrů z kovových potrubí a armatur potrubí přes DN 50 do DN 100 mm
[5 empty] | 242 | SP | 783314203 | Základní antikorozní jednonásobný syntetický samozákladující nátěr zámečnických konstrukcí | m2 | 4.325 | 0 | 4.325 |  | 0 | 0.00014 | 0.0006055 |  | 0 | 21 | 0 | 0 |  | URS 2016/I | 1
[7 empty] | Plný popis: | Základní antikorozní nátěr zámečnických konstrukcí jednonásobný syntetický samozákladující
[7 empty] | Výkaz výměr: | 0,25*4,8*2 |  |  |  | 2.4 | [6 empty] | _
[8 empty] | 0,25*4,9 |  |  |  | 1.225 | [6 empty] | _
[8 empty] | konzole |  |  |  | 0 | [6 empty] | _
[8 empty] | 7*0,1 |  |  |  | 0.7 | [6 empty] | _
[12 empty] | 0 | [6 empty] | _
[5 empty] | 243 | SP | 783315103 | Jednonásobný syntetický samozákladující mezinátěr zámečnických konstrukcí | m2 | 4.325 | 0 | 4.325 |  | 0 | 0.00014 | 0.0006055 |  | 0 | 21 | 0 | 0 |  | URS 2016/I | 1
[7 empty] | Plný popis: | Mezinátěr zámečnických konstrukcí jednonásobný syntetický samozákladující
[5 empty] | 244 | SP | 783317105 | Krycí jednonásobný syntetický samozákladující nátěr zámečnických konstrukcí | m2 | 4.325 | 0 | 4.325 |  | 0 | 0.00014 | 0.0006055 |  | 0 | 21 | 0 | 0 |  | URS 2016/I | 1
[7 empty] | Plný popis: | Krycí nátěr (email) zámečnických konstrukcí jednonásobný syntetický samozákladující
[5 empty] | 245 | SP | 783301401 | Ometení zámečnických konstrukcí | m2 | 4.325 | 0 | 4.325 |  | 0 |  | 0 |  | 0 | 21 | 0 | 0 |  | URS 2016/I | 1
[7 empty] | Plný popis: | Příprava podkladu zámečnických konstrukcí před provedením nátěru odmaštění ometení
[5 empty] | 246 | SP | 783306801 | Odstranění nátěru ze zámečnických konstrukcí obroušením | m2 | 4.325 | 0 | 4.325 |  | 0 | 6e-05 | 0.0002595 |  | 0 | 21 | 0 | 0 |  | URS 2016/I | 1
[7 empty] | Plný popis: | Odstranění nátěrů ze zámečnických konstrukcí obroušením
[5 empty] | 247 | SP | 783614111 | Základní jednonásobný syntetický nátěr článkových otopných těles | m2 | 15 | 0 | 15 |  | 0 | 0.00019 | 0.00285 |  | 0 | 21 | 0 | 0 |  | URS 2016/I | 1
[7 empty] | Plný popis: | Základní nátěr otopných těles jednonásobný článkových syntetický
[5 empty] | 248 | SP | 783617117 | Krycí dvojnásobný syntetický nátěr článkových otopných těles | m2 | 15 | 0 | 15 |  | 0 | 0.00031 | 0.00465 |  | 0 | 21 | 0 | 0 |  | URS 2016/I | 1
[7 empty] | Plný popis: | Krycí nátěr (email) otopných těles článkových dvojnásobný syntetický
[5 empty] | 249 | SP | 783606811 | Odstranění nátěrů z článkových otopných těles obroušením | m2 | 15 | 0 | 15 |  | 0 | 0.0001 | 0.0015 |  | 0 | 21 | 0 | 0 |  | URS 2016/I | 1
[7 empty] | Plný popis: | Odstranění nátěrů z otopných těles článkových obroušením
[5 empty] | 250 | SP | 783106805 | Odstranění nátěrů z truhlářských konstrukcí opálením | m2 | 11.16 | 0 | 11.16 |  | 0 | 2e-05 | 0.0002232 |  | 0 | 21 | 0 | 0 |  | URS 2016/I | 1
[7 empty] | Plný popis: | Odstranění nátěrů z truhlářských konstrukcí opálením s obroušením
[5 empty] | 251 | SP | 783113101 | Jednonásobný napouštěcí syntetický nátěr truhlářských konstrukcí | m2 | 11.16 | 0 | 11.16 |  | 0 | 0.00017 | 0.0018972 |  | 0 | 21 | 0 | 0 |  | URS 2016/I | 1
[7 empty] | Plný popis: | Napouštěcí nátěr truhlářských konstrukcí jednonásobný syntetický
[5 empty] | 252 | SP | 783117101 | Jednonásobný syntetický krycí nátěr truhlářských konstrukcí | m2 | 11.16 | 0 | 11.16 |  | 0 | 0.00012 | 0.0013392 |  | 0 | 21 | 0 | 0 |  | URS 2016/I | 1
[7 empty] | Plný popis: | Krycí nátěr truhlářských konstrukcí jednonásobný syntetický
[5 empty] | 253 | SP | 783118201 | Lakovací jednonásobný syntetický nátěr truhlářských konstrukcí | m2 | 11.16 | 0 | 11.16 |  | 0 | 0.00012 | 0.0013392 |  | 0 | 21 | 0 | 0 |  | URS 2016/I | 1
[7 empty] | Plný popis: | Lakovací nátěr truhlářských konstrukcí jednonásobný syntetický
[7 empty] | Výkaz výměr: | 0,3*7,4*2 |  |  |  | 4.44 | [6 empty] | _
[8 empty] | 0,4*2,1*8 |  |  |  | 6.72 | [6 empty] | _
[12 empty] | 0 | [6 empty] | _
_
[8 empty] | 784: Dokončovací práce - malby a tapety | [5 empty] | 0 |  | 0.19601 |  | 0.04103 | _ | 0 | 0 |  |  | 7
[5 empty] | 254 | SP | 784121001 | Oškrabání malby v mísnostech výšky do 3,80 m | m2 | 132.355 | 0 | 132.355 |  | 0 | 0.001 | 0.13236 | 0.00031 | 0.04103 | 21 | 0 | 0 |  | URS 2016/I | 1
[7 empty] | Plný popis: | Oškrabání malby v místnostech výšky do 3,80 m
[7 empty] | Výkaz výměr: | 56,79 |  |  |  | 56.79 | [6 empty] | _
[8 empty] | 75,565 |  |  |  | 75.565 | [6 empty] | _
[12 empty] | 0 | [6 empty] | _
[5 empty] | 255 | SP | 784111001 | Oprášení (ometení ) podkladu v místnostech výšky do 3,80 m | m2 | 132.355 | 0 | 132.355 |  | 0 |  | 0 |  | 0 | 21 | 0 | 0 |  | URS 2016/I | 1
[7 empty] | Plný popis: | Oprášení (ometení) podkladu v místnostech výšky do 3,80 m
[5 empty] | 256 | SP | 784171101 | Zakrytí vnitřních podlah včetně pozdějšího odkrytí | m2 | 56.79 | 0 | 56.79 |  | 0 |  | 0 |  | 0 | 21 | 0 | 0 |  | URS 2016/I | 1
[7 empty] | Plný popis: | Zakrytí nemalovaných ploch (materiál ve specifikaci) včetně pozdějšího odkrytí podlah
[5 empty] | 257 | H | 58124842 | Fólie pro malířské potřeby zakrývací, PG 4020-20, 7µ, 4 x 5 m | m2 | 56.79 | 10 | 62.469 |  | 0 | 1e-06 | 6.2469e-05 |  | 0 | 21 | 0 | 0 |  | URS 2016/I | 1
Plný popis:
[5 empty] | 258 | SP | 784211111 | Dvojnásobné bílé malby ze směsí za mokra velmi dobře otěruvzdorných v místnostech výšky do 3,80 m | m2 | 90.325 | 0 | 90.325 |  | 0 | 0.00029 | 0.026194 |  | 0 | 21 | 0 | 0 |  | URS 2016/I | 1
[7 empty] | Plný popis: | Malby z malířských směsí otěruvzdorných za mokra dvojnásobné, bílé za mokra otěruvzdorné velmi dobře v místnostech výšky do 3,80 m
[7 empty] | Výkaz výměr: | 56,79 |  |  |  | 56.79 | [6 empty] | _
[8 empty] | 75,565 |  |  |  | 75.565 | [6 empty] | _
[8 empty] | -42,03 |  |  |  | -42.03 | [6 empty] | _
[5 empty] | 259 | SP | 784181121 | Hloubková jednonásobná penetrace podkladu v místnostech výšky do 3,80 m | m2 | 132.355 | 0 | 132.355 |  | 0 | 0.0002 | 0.026471 |  | 0 | 21 | 0 | 0 |  | URS 2016/I | 1
[7 empty] | Plný popis: | Penetrace podkladu jednonásobná hloubková v místnostech výšky do 3,80 m
[5 empty] | 260 | SP | 784211101 | Dvojnásobné bílé malby ze směsí za mokra výborně otěruvzdorných v místnostech výšky do 3,80 m | m2 | 42.03 | 0 | 42.03 |  | 0 | 0.00026 | 0.010928 |  | 0 | 21 | 0 | 0 |  | URS 2016/I | 1
[7 empty] | Plný popis: | Malby z malířských směsí otěruvzdorných za mokra dvojnásobné, bílé za mokra otěruvzdorné výborně v místnostech výšky do 3,80 m
[7 empty] | Výkaz výměr: | 1,5*(7,8*2+7,46*2-0,8*2-0,9) |  |  |  | 42.03 | [6 empty] | _
[12 empty] | 0 | [6 empty] | _
_
_
[8 empty] | SO_01B-2: odborná učebna přírodní vědy – chemie – stavební práce pro multimediální techniku | [5 empty] | 0 |  | 0.67089 |  | 0.297 | _ | 0 | 0 |  |  | 43
[8 empty] | 6: Úpravy povrchů, podlahy a osazování výplní | [5 empty] | 0 |  | 0.67085 |  | 0 | _ | 0 | 0 |  |  | 6
[5 empty] | 261 | SP | 612135101 | Hrubá výplň rýh ve stěnách maltou jakékoli šířky rýhy | m2 | 5 | 0 | 5 |  | 0 | 0.04 | 0.2 |  | 0 | 21 | 0 | 0 |  | URS 2016/I | 1
[7 empty] | Plný popis: | Hrubá výplň rýh maltou jakékoli šířky rýhy ve stěnách
[5 empty] | 262 | SP | 612325121 | Vápenocementová štuková omítka rýh ve stěnách šířky do 150 mm | m2 | 5 | 0 | 5 |  | 0 | 0.04153 | 0.20765 |  | 0 | 21 | 0 | 0 |  | URS 2016/I | 1
[7 empty] | Plný popis: | Vápenocementová nebo vápenná omítka rýh štuková ve stěnách, šířky rýhy do 150 mm
[5 empty] | 263 | SP | 612325215 | Vápenocementová hladká omítka malých ploch do 4,0 m2 na stěnách | kus | 1 | 0 | 1 |  | 0 | 0.147 | 0.147 |  | 0 | 21 | 0 | 0 |  | URS 2016/I | 1
[7 empty] | Plný popis: | Vápenocementová nebo vápenná omítka jednotlivých malých ploch hladká na stěnách, plochy jednotlivě přes 1,0 do 4 m2
[5 empty] | 264 | SP | 619991001 | Zakrytí podlah fólií přilepenou lepící páskou | m2 | 55 | 0 | 55 |  | 0 | 0.00012 | 0.0066 |  | 0 | 21 | 0 | 0 |  | URS 2016/I | 1
[7 empty] | Plný popis: | Zakrytí vnitřních ploch před znečištěním včetně pozdějšího odkrytí podlah fólií přilepenou lepící páskou
[5 empty] | 265 | SP | 619991011 | Obalení konstrukcí a prvků fólií přilepenou lepící páskou | m2 | 40 | 0 | 40 |  | 0 | 0.00024 | 0.0096 |  | 0 | 21 | 0 | 0 |  | URS 2016/I | 1
[7 empty] | Plný popis: | Zakrytí vnitřních ploch před znečištěním včetně pozdějšího odkrytí konstrukcí a prvků obalením fólií a přelepením páskou
[5 empty] | 266 | SP | 632681113 | Vyspravení betonových podlah rychletuhnoucím polymerem - vysprávka D 200 mm a tl 30 mm | kus | 50 | 0 | 50 |  | 0 | 0.002 | 0.1 |  | 0 | 21 | 0 | 0 |  | URS 2016/I | 1
[7 empty] | Plný popis: | Vyspravení betonových podlah rychletuhnoucím polymerem (BG QUICK) s možností okamžitého zatížení průměr vysprávky přes 50 do 200 mm a tl. do 30 mm
_
[8 empty] | 9: Ostatní konstrukce a práce, bourání | [5 empty] | 0 |  | 4e-05 |  | 0.297 | _ | 0 | 0 |  |  | 7
[5 empty] | 267 | SP | 974049121 | Vysekání rýh v betonových zdech hl do 30 mm š do 30 mm | m | 60 | 0 | 60 |  | 0 |  | 0 | 0.002 | 0.12 | 21 | 0 | 0 |  | URS 2016/I | 1
[7 empty] | Plný popis: | Vysekání rýh v betonových zdech do hl. 30 mm a šířky do 30 mm
[5 empty] | 268 | SP | 974049133 | Vysekání rýh v betonových zdech hl do 50 mm š do 100 mm | m | 5 | 0 | 5 |  | 0 |  | 0 | 0.011 | 0.055 | 21 | 0 | 0 |  | URS 2016/I | 1
[7 empty] | Plný popis: | Vysekání rýh v betonových zdech do hl. 50 mm a šířky do 100 mm
[5 empty] | 269 | SP | 974082113 | Vysekání rýh pro vodiče v omítce MV nebo MVC stěn š do 50 mm | m | 60 | 0 | 60 |  | 0 |  | 0 | 0.002 | 0.12 | 21 | 0 | 0 |  | URS 2016/I | 1
[7 empty] | Plný popis: | Vysekání rýh pro vodiče v omítce vápenné nebo vápenocementové stěn, šířky do 50 mm
[5 empty] | 270 | SP | 977131115 | Vrty příklepovými vrtáky D 16 mm do cihelného zdiva nebo prostého betonu | m | 2 | 0 | 2 |  | 0 | 2e-05 | 4e-05 | 0.001 | 0.002 | 21 | 0 | 0 |  | URS 2016/I | 1
[7 empty] | Plný popis: | Vrty příklepovými vrtáky do cihelného zdiva nebo prostého betonu průměru 16 mm
[5 empty] | 271 | SP | 977311112 | Řezání stávajících betonových mazanin nevyztužených hl do 100 mm | m | 50 | 0 | 50 |  | 0 |  | 0 |  | 0 | 21 | 0 | 0 |  | URS 2016/I | 1
[7 empty] | Plný popis: | Řezání stávajících betonových mazanin bez vyztužení hloubky přes 50 do 100 mm
[5 empty] | 272 | B | 974012553 | Vysekání rýh v dlažbě betonové nebo jiné monolitické hl do 100 mm š do 100 mm | m | 25 | 0 | 25 |  | 0 |  | 0 |  | 0 | 21 | 0 | 0 |  | URS 2016/I | 1
Plný popis:
[5 empty] | 273 | B | 32mm | UV stabilní ohebná dvouplášťová korugovaná trubka o průměru 32mm | m | 150 | 0 | 150 |  | 0 |  | 0 |  | 0 | 21 | 0 | 0 |  | URS 2016/I | 1
Plný popis:
_
[8 empty] | 997: Přesun sutě | [5 empty] | 0 |  | 0 |  | 0 | _ | 0 | 0 |  |  | 6
[5 empty] | 274 | SP | 997013213 | Vnitrostaveništní doprava suti a vybouraných hmot pro budovy v do 12 m ručně | t | 0.322 | 0 | 0.322 |  | 0 |  | 0 |  | 0 | 21 | 0 | 0 |  | URS 2016/I | 1
[7 empty] | Plný popis: | Vnitrostaveništní doprava suti a vybouraných hmot vodorovně do 50 m svisle ručně (nošením po schodech) pro budovy a haly výšky přes 9 do 12 m
[5 empty] | 275 | SP | 997241622 | Naložení a složení suti | t | 0.322 | 0 | 0.322 |  | 0 |  | 0 |  | 0 | 21 | 0 | 0 |  | URS 2016/I | 1
[7 empty] | Plný popis: | Doprava vybouraných hmot, konstrukcí a suti naložení a složení suti
[5 empty] | 276 | SP | 997013501 | Odvoz suti a vybouraných hmot na skládku nebo meziskládku do 1 km se složením | t | 0.322 | 0 | 0.322 |  | 0 |  | 0 |  | 0 | 21 | 0 | 0 |  | URS 2016/I | 1
[7 empty] | Plný popis: | Odvoz suti a vybouraných hmot na skládku nebo meziskládku se složením, na vzdálenost do 1 km
[5 empty] | 277 | SP | 997013509 | Příplatek k odvozu suti a vybouraných hmot na skládku ZKD 1 km přes 1 km | t | 6.44 | 0 | 6.44 |  | 0 |  | 0 |  | 0 | 21 | 0 | 0 |  | URS 2016/I | 1
[7 empty] | Plný popis: | Odvoz suti a vybouraných hmot na skládku nebo meziskládku se složením, na vzdálenost Příplatek k ceně za každý další i započatý 1 km přes 1 km
[5 empty] | 278 | SP | 997013831 | Poplatek za uložení stavebního směsného odpadu na skládce (skládkovné) | t | 0.322 | 0 | 0.322 |  | 0 |  | 0 |  | 0 | 21 | 0 | 0 |  | URS 2016/I | 1
[7 empty] | Plný popis: | Poplatek za uložení stavebního odpadu na skládce (skládkovné) směsného
[5 empty] | 279 | B | 99900000R | Kontejner - přistavení, naložení a odvoz suti vč skládkovného | kus | 1 | 0 | 1 |  | 0 |  | 0 |  | 0 | 21 | 0 | 0 |  | URS 2016/I | 1
Plný popis:
_
[8 empty] | 998: Přesun hmot | [5 empty] | 0 |  | 0 |  | 0 | _ | 0 | 0 |  |  | 1
[5 empty] | 280 | SP | 998011002 | Přesun hmot pro budovy zděné v do 12 m | t | 2 | 0 | 2 |  | 0 |  | 0 |  | 0 | 21 | 0 | 0 |  | URS 2016/I | 1
[7 empty] | Plný popis: | Přesun hmot pro budovy občanské výstavby, bydlení, výrobu a služby s nosnou svislou konstrukcí zděnou z cihel, tvárnic nebo kamene vodorovná dopravní vzdálenost do 100 m pro budovy výšky přes 6 do 12 m
_
[8 empty] | VYB02: Silnoproudé rozvody + příslušenství | [5 empty] | 0 |  | 0 |  | 0 | _ | 0 | 0 |  |  | 23
[5 empty] | 281 | B | V212 | Silový rozvaděč pro instalaci pod omítku. 28 DIN pozic, plastové dveře s rámem, N+PE svorkovnice, - počet řad 2, stupeň krytí IP30, rozměry: 359x464x130 mm. Včetně podružného materiálu. | kus | 1 | 0 | 1 |  | 0 |  | 0 |  | 0 | 21 | 0 | 0 |  | URS 2016/I | 1
Plný popis:
[5 empty] | 282 | B | V213 | Instalace silového rozvaděče do stěny | kus | 1 | 0 | 1 |  | 0 |  | 0 |  | 0 | 21 | 0 | 0 |  | URS 2016/I | 1
Plný popis:
[5 empty] | 283 | B | V214 | Proudový chránič s jističem 16A, rozměry 2 DIN, jmenovité napětí 230/400V, Charakteristika B, - Jmenovitý reziduální proud 0,03A. | kus | 5 | 0 | 5 |  | 0 |  | 0 |  | 0 | 21 | 0 | 0 |  | URS 2016/I | 1
Plný popis:
[5 empty] | 284 | B | V215 | Instalace proudového chrániče do rozvaděče, zapojení. | kus | 5 | 0 | 5 |  | 0 |  | 0 |  | 0 | 21 | 0 | 0 |  | URS 2016/I | 1
Plný popis:
[5 empty] | 285 | B | V216 | Ostatní drobný montážní materiál pro silový rozvaděč (nulové můstky, propojovací kabely, svorky, - atd). | soubor | 1 | 0 | 1 |  | 0 |  | 0 |  | 0 | 21 | 0 | 0 |  | URS 2016/I | 1
Plný popis:
[5 empty] | 286 | B | V217 | Instalace ostatního drobného instalačního materiálu | soubor | 1 | 0 | 1 |  | 0 |  | 0 |  | 0 | 21 | 0 | 0 |  | URS 2016/I | 1
Plný popis:
[5 empty] | 287 | B | V218 | Podlahová krabice pod katedru pro zakončení kabelových tras. Určená pro výšku betonové vrstvy od 57 - mm do 75 mm. Krabice podlahové jsou uzpůsobeny pro instalaci elektroinstalačních trubek. | kus | 1 | 0 | 1 |  | 0 |  | 0 |  | 0 | 21 | 0 | 0 |  | URS 2016/I | 1
Plný popis:
[5 empty] | 288 | B | V219 | Instalace podlahová krabice | kus | 1 | 0 | 1 |  | 0 |  | 0 |  | 0 | 21 | 0 | 0 |  | URS 2016/I | 1
Plný popis:
[5 empty] | 289 | B | V220 | Krabice univerzální podlahová - slouží k montáži do betonové podlahy. Po vytvrdnutí betonové směsi - se osazuje podlahovou krabicí. | kus | 1 | 0 | 1 |  | 0 |  | 0 |  | 0 | 21 | 0 | 0 |  | URS 2016/I | 1
Plný popis:
[5 empty] | 290 | B | V221 | Instalace univerzální podlahové krabice do podlahy | kus | 1 | 0 | 1 |  | 0 |  | 0 |  | 0 | 21 | 0 | 0 |  | URS 2016/I | 1
Plný popis:
[5 empty] | 291 | B | V222 | Zásuvka 2-násobná natočená s clonkami bílá | kus | 6 | 0 | 6 |  | 0 |  | 0 |  | 0 | 21 | 0 | 0 |  | URS 2016/I | 1
Plný popis:
[5 empty] | 292 | B | V223 | Instalace dvojzásuvky 230V | kus | 6 | 0 | 6 |  | 0 |  | 0 |  | 0 | 21 | 0 | 0 |  | URS 2016/I | 1
Plný popis:
[5 empty] | 293 | B | V224 | Zásuvka 1-násobná bílá s ochranným kolíkem | kus | 18 | 0 | 18 |  | 0 |  | 0 |  | 0 | 21 | 0 | 0 |  | URS 2016/I | 1
Plný popis:
[5 empty] | 294 | B | V225 | Instalace zásuvky 230V | kus | 18 | 0 | 18 |  | 0 |  | 0 |  | 0 | 21 | 0 | 0 |  | URS 2016/I | 1
Plný popis:
[5 empty] | 295 | B | V226 | Kombinace krytky se zdířkami pro banánky (červený + černý) pro 12V DC rozvod. | kus | 8 | 0 | 8 |  | 0 |  | 0 |  | 0 | 21 | 0 | 0 |  | URS 2016/I | 1
Plný popis:
[5 empty] | 296 | B | V227 | Instalace zásuvky 12V DC | kus | 8 | 0 | 8 |  | 0 |  | 0 |  | 0 | 21 | 0 | 0 |  | URS 2016/I | 1
Plný popis:
[5 empty] | 297 | B | V228 | Rámeček 3-násobný bílý | kus | 9 | 0 | 9 |  | 0 |  | 0 |  | 0 | 21 | 0 | 0 |  | URS 2016/I | 1
Plný popis:
[5 empty] | 298 | B | V229 | Instalace rámečku | kus | 9 | 0 | 9 |  | 0 |  | 0 |  | 0 | 21 | 0 | 0 |  | URS 2016/I | 1
Plný popis:
[5 empty] | 299 | B | V230 | Silový kabel CYKY-J 3x2,5mm | m | 100 | 0 | 100 |  | 0 |  | 0 |  | 0 | 21 | 0 | 0 |  | URS 2016/I | 1
Plný popis:
[5 empty] | 300 | B | V231 | Instalace silového kabelu | m | 100 | 0 | 100 |  | 0 |  | 0 |  | 0 | 21 | 0 | 0 |  | URS 2016/I | 1
Plný popis:
[5 empty] | 301 | B | V232 | Zemnící kabel zelenožlutý CY 4 | m | 15 | 0 | 15 |  | 0 |  | 0 |  | 0 | 21 | 0 | 0 |  | URS 2016/I | 1
Plný popis:
[5 empty] | 302 | B | V233 | Instalace zemnícího kabelu | m | 15 | 0 | 15 |  | 0 |  | 0 |  | 0 | 21 | 0 | 0 |  | URS 2016/I | 1
Plný popis:
[5 empty] | 303 | B | V234 | Výchozí revize elektro pro silové rozvody v učebně + podružný silový rozvaděč + provozní osvětlení. | kus | 1 | 0 | 1 |  | 0 |  | 0 |  | 0 | 21 | 0 | 0 |  | URS 2016/I | 1
Plný popis:
_
_
[8 empty] | SO_06A: Bezbariérové úpravy – stavební úpravy záchody 1 | [5 empty] | 0 |  | 1.3406 |  | 1.5847 | _ | 0 | 0 |  |  | 115
[8 empty] | 003: Svislé konstrukce | [5 empty] | 0 |  | 0.47093 |  | 0 | _ | 0 | 0 |  |  | 3
[5 empty] | 304 | SP | 317168122 | Překlad keramický plochý š 14,5 cm dl 125 cm | kus | 1 | 0 | 1 |  | 0 | 0.02743 | 0.02743 |  | 0 | 21 | 0 | 0 |  | URS 2016/I | 1
[7 empty] | Plný popis: | Překlady keramické (POROTHERM, HELUZ) ploché osazené do maltového lože, výšky překladu 7,1 cm šířky 14,5 cm, délky 125 cm
[5 empty] | 305 | SP | 341272612 | Stěny nosné tl 200 mm z pórobetonových přesných hladkých tvárnic Ytong hmotnosti 500 kg/m3 | m2 | 0.76 | 0 | 0.76 |  | 0 | 0.14994 | 0.11395 |  | 0 | 21 | 0 | 0 |  | URS 2016/I | 1
[7 empty] | Plný popis: | Stěny z přesných pórobetonových tvárnic YTONG nosné hladkých jakékoli pevnosti na tenké maltové lože, tloušťka stěny 200 mm, objemová hmotnost 500 kg/m3
[7 empty] | Výkaz výměr: | 0,8*0,95 |  |  |  | 0.76 | [6 empty] | _
[12 empty] | 0 | [6 empty] | _
[5 empty] | 306 | SP | 342272323 | Příčky tl 100 mm z pórobetonových přesných hladkých příčkovek objemové hmotnosti 500 kg/m3 | m2 | 4.72 | 0 | 4.72 |  | 0 | 0.06982 | 0.32955 |  | 0 | 21 | 0 | 0 |  | URS 2016/I | 1
[7 empty] | Plný popis: | Příčky z pórobetonových přesných příčkovek (YTONG) hladkých, objemové hmotnosti 500 kg/m3 na tenké maltové lože, tloušťky příčky 100 mm
[7 empty] | Výkaz výměr: | 2,95*1,6 |  |  |  | 4.72 | [6 empty] | _
[12 empty] | 0 | [6 empty] | _
_
[8 empty] | 006: Úpravy povrchu | [5 empty] | 0 |  | 0.48426 |  | 0 | _ | 0 | 0 |  |  | 15
[5 empty] | 307 | SP | 612325111 | Vápenocementová hladká omítka rýh ve stěnách šířky do 150 mm | m2 | 2.7 | 0 | 2.7 |  | 0 | 0.0382 | 0.10314 |  | 0 | 21 | 0 | 0 |  | URS 2016/I | 1
[7 empty] | Plný popis: | Vápenocementová nebo vápenná omítka rýh hladká ve stěnách, šířky rýhy do 150 mm
[7 empty] | Výkaz výměr: | 11*0,15 |  |  |  | 1.65 | [6 empty] | _
[8 empty] | 7*0,15 |  |  |  | 1.05 | [6 empty] | _
[12 empty] | 0 | [6 empty] | _
[5 empty] | 308 | SP | 612325111 | Vápenocementová hladká omítka rýh ve stěnách šířky do 150 mm | m2 | 0.7 | 0 | 0.7 |  | 0 | 0.0382 | 0.02674 |  | 0 | 21 | 0 | 0 |  | URS 2016/I | 1
[7 empty] | Plný popis: | Vápenocementová nebo vápenná omítka rýh hladká ve stěnách, šířky rýhy do 150 mm
[7 empty] | Výkaz výměr: | 0,2*(0,8*2+0,95*2) |  |  |  | 0.7 | [6 empty] | _
[12 empty] | 0 | [6 empty] | _
[7 empty] | Výkaz výměr: |  |  |  |  | 0 | [6 empty] | _
[5 empty] | 309 | SP | 642944121 | Osazování ocelových zárubní dodatečné pl do 2,5 m2 | kus | 1 | 0 | 1 |  | 0 | 0.04684 | 0.04684 |  | 0 | 21 | 0 | 0 |  | URS 2016/I | 1
[7 empty] | Plný popis: | Osazení ocelových dveřních zárubní lisovaných nebo z úhelníků dodatečně s vybetonováním prahu, plochy do 2,5 m2
[5 empty] | 310 | H | 55331158 | Zárubeň ocelová pro běžné zdění H 160 900 L/P | kus | 1 | 0 | 1 |  | 0 | 0.0138 | 0.0138 |  | 0 | 21 | 0 | 0 |  | URS 2016/I | 1
Plný popis:
[5 empty] | 311 | SP | 612131121 | Penetrace akrylát-silikonová vnitřních stěn nanášená ručně | m2 | 22.113 | 0 | 22.113 |  | 0 | 0.00026 | 0.0057494 |  | 0 | 21 | 0 | 0 |  | URS 2016/I | 1
[7 empty] | Plný popis: | Podkladní a spojovací vrstva vnitřních omítaných ploch penetrace akrylát-silikonová nanášená ručně stěn
[5 empty] | 312 | SP | 612142001 | Potažení vnitřních stěn sklovláknitým pletivem vtlačeným do tenkovrstvé hmoty | m2 | 22.113 | 0 | 22.113 |  | 0 | 0.00489 | 0.10813 |  | 0 | 21 | 0 | 0 |  | URS 2016/I | 1
[7 empty] | Plný popis: | Potažení vnitřních ploch pletivem v ploše nebo pruzích, na plném podkladu sklovláknitým vtlačením do tmelu stěn
[7 empty] | Výkaz výměr: | (2,95-2,0)*(1,47*2+1,6*2+1,6*2+1,6*2) |  |  |  | 11.913 | [6 empty] | _
[8 empty] | = |  |  |  | 11.913 | [6 empty] | _
[8 empty] | 4,72*2 |  |  |  | 9.44 | [6 empty] | _
[8 empty] | 0,76 |  |  |  | 0.76 | [6 empty] | _
[8 empty] | = |  |  |  | 10.2 | [6 empty] | _
[12 empty] | 0 | [6 empty] | _
[5 empty] | 313 | SP | 612135095 | Příplatek k vyrovnání vnitřních stěn tmelem za každý dalších 1 mm tl | m2 | 22.113 | 0 | 22.113 |  | 0 | 0.0021 | 0.046437 |  | 0 | 21 | 0 | 0 |  | URS 2016/I | 1
[7 empty] | Plný popis: | Vyrovnání nerovností podkladu vnitřních omítaných ploch tmelem, tloušťky do 2 mm Příplatek k ceně za každý další 1 mm tloušťky podkladní vrstvy přes 2 mm tmelem stěn
[5 empty] | 314 | SP | 612311131 | Potažení vnitřních stěn vápenným štukem tloušťky do 3 mm | m2 | 12.673 | 0 | 12.673 |  | 0 | 0.003 | 0.038019 |  | 0 | 21 | 0 | 0 |  | URS 2016/I | 1
[7 empty] | Plný popis: | Potažení vnitřních ploch štukem tloušťky do 3 mm svislých konstrukcí stěn
[7 empty] | Výkaz výměr: | 11,913 |  |  |  | 11.913 | [6 empty] | _
[8 empty] | 0,76 |  |  |  | 0.76 | [6 empty] | _
[12 empty] | 0 | [6 empty] | _
[5 empty] | 315 | SP | 611131121 | Penetrace akrylát-silikonová vnitřních stropů nanášená ručně | m2 | 6.57 | 0 | 6.57 |  | 0 | 0.00026 | 0.0017082 |  | 0 | 21 | 0 | 0 |  | URS 2016/I | 1
[7 empty] | Plný popis: | Podkladní a spojovací vrstva vnitřních omítaných ploch penetrace akrylát-silikonová nanášená ručně stropů
[7 empty] | Výkaz výměr: | 4,03+2,54 |  |  |  | 6.57 | [6 empty] | _
[12 empty] | 0 | [6 empty] | _
[5 empty] | 316 | SP | 611142001 | Potažení vnitřních stropů sklovláknitým pletivem vtlačeným do tenkovrstvé hmoty | m2 | 6.57 | 0 | 6.57 |  | 0 | 0.00489 | 0.032127 |  | 0 | 21 | 0 | 0 |  | URS 2016/I | 1
[7 empty] | Plný popis: | Potažení vnitřních ploch pletivem v ploše nebo pruzích, na plném podkladu sklovláknitým vtlačením do tmelu stropů
[5 empty] | 317 | SP | 611135011 | Vyrovnání podkladu vnitřních stropů tmelem tl do 2 mm | m2 | 6.57 | 0 | 6.57 |  | 0 | 0.00546 | 0.035872 |  | 0 | 21 | 0 | 0 |  | URS 2016/I | 1
[7 empty] | Plný popis: | Vyrovnání nerovností podkladu vnitřních omítaných ploch tmelem, tloušťky do 2 mm stropů
[5 empty] | 318 | SP | 611311131 | Potažení vnitřních rovných stropů vápenným štukem tloušťky do 3 mm | m2 | 6.57 | 0 | 6.57 |  | 0 | 0.003 | 0.01971 |  | 0 | 21 | 0 | 0 |  | URS 2016/I | 1
[7 empty] | Plný popis: | Potažení vnitřních ploch štukem tloušťky do 3 mm vodorovných konstrukcí stropů rovných
[5 empty] | 319 | SP | 622131121 | Penetrace akrylát-silikon vnějších stěn nanášená ručně | m2 | 0.76 | 0 | 0.76 |  | 0 | 0.00026 | 0.0001976 |  | 0 | 21 | 0 | 0 |  | URS 2016/I | 1
[7 empty] | Plný popis: | Podkladní a spojovací vrstva vnějších omítaných ploch penetrace akrylát-silikonová nanášená ručně stěn
[5 empty] | 320 | SP | 622142001 | Potažení vnějších stěn sklovláknitým pletivem vtlačeným do tenkovrstvé hmoty | m2 | 0.76 | 0 | 0.76 |  | 0 | 0.00489 | 0.0037164 |  | 0 | 21 | 0 | 0 |  | URS 2016/I | 1
[7 empty] | Plný popis: | Potažení vnějších ploch pletivem v ploše nebo pruzích, na plném podkladu sklovláknitým vtlačením do tmelu stěn
[5 empty] | 321 | SP | 622321131 | Potažení vnějších stěn aktivovaným štukem tloušťky do 3 mm | m2 | 0.76 | 0 | 0.76 |  | 0 | 0.00273 | 0.0020748 |  | 0 | 21 | 0 | 0 |  | URS 2016/I | 1
[7 empty] | Plný popis: | Potažení vnějších ploch štukem aktivovaným, tloušťky do 3 mm stěn
_
[8 empty] | 009: Ostatní konstrukce a práce | [5 empty] | 0 |  | 0.0011169 |  | 1.491 | _ | 0 | 0 |  |  | 9
[5 empty] | 322 | SP | 965081223 | Bourání podlah z dlaždic keramických nebo xylolitových tl přes 10 mm plochy přes 1 m2 | m2 | 6.81 | 0 | 6.81 |  | 0 |  | 0 | 0.057 | 0.38817 | 21 | 0 | 0 |  | URS 2016/I | 1
[7 empty] | Plný popis: | Bourání podlah ostatních bez podkladního lože nebo mazaniny z dlaždic s jakoukoliv výplní spár keramických nebo xylolitových tl. přes 10 mm plochy přes 1 m2
[7 empty] | Výkaz výměr: | 6,81 |  |  |  | 6.81 | [6 empty] | _
[12 empty] | 0 | [6 empty] | _
[5 empty] | 323 | SP | 952901111 | Vyčištění budov bytové a občanské výstavby při výšce podlaží do 4 m | m2 | 6.57 | 0 | 6.57 |  | 0 | 4e-05 | 0.0002628 |  | 0 | 21 | 0 | 0 |  | URS 2016/I | 1
[7 empty] | Plný popis: | Vyčištění budov nebo objektů před předáním do užívání budov bytové nebo občanské výstavby - zametení a umytí podlah, dlažeb, obkladů, schodů v místnostech, chodbách a schodištích, vyčištění a umytí oken, dveří s rámy, zárubněmi, umytí a vyčištění jiných zasklených a natíraných ploch a zařizovacích předmětů, při světlé výšce podlaží do 4 m
[5 empty] | 324 | SP | 949101111 | Lešení pomocné pro objekty pozemních staveb s lešeňovou podlahou v do 1,9 m zatížení do 150 kg/m2 | m2 | 6.57 | 0 | 6.57 |  | 0 | 0.00013 | 0.0008541 |  | 0 | 21 | 0 | 0 |  | URS 2016/I | 1
[7 empty] | Plný popis: | Lešení pomocné pracovní pro objekty pozemních staveb pro zatížení do 150 kg/m2, o výšce lešeňové podlahy do 1,9 m
[5 empty] | 325 | SP | 974031132 | Vysekání rýh ve zdivu cihelném hl do 50 mm š do 70 mm | m | 11 | 0 | 11 |  | 0 |  | 0 | 0.006 | 0.066 | 21 | 0 | 0 |  | URS 2016/I | 1
[7 empty] | Plný popis: | Vysekání rýh ve zdivu cihelném na maltu vápennou nebo vápenocementovou do hl. 50 mm a šířky do 70 mm
[5 empty] | 326 | SP | 974031154 | Vysekání rýh ve zdivu cihelném hl do 100 mm š do 150 mm | m | 7 | 0 | 7 |  | 0 |  | 0 | 0.027 | 0.189 | 21 | 0 | 0 |  | URS 2016/I | 1
[7 empty] | Plný popis: | Vysekání rýh ve zdivu cihelném na maltu vápennou nebo vápenocementovou do hl. 100 mm a šířky do 150 mm
[5 empty] | 327 | SP | 971033631 | Vybourání otvorů ve zdivu cihelném pl do 4 m2 na MVC nebo MV tl do 150 mm | m2 | 2.02 | 0 | 2.02 |  | 0 |  | 0 | 0.27 | 0.5454 | 21 | 0 | 0 |  | URS 2016/I | 1
[7 empty] | Plný popis: | Vybourání otvorů ve zdivu základovém nebo nadzákladovém z cihel, tvárnic, příčkovek z cihel pálených na maltu vápennou nebo vápenocementovou plochy do 4 m2, tl. do 150 mm
[7 empty] | Výkaz výměr: | 1,0*2,02 |  |  |  | 2.02 | [6 empty] | _
[12 empty] | 0 | [6 empty] | _
[5 empty] | 328 | SP | 968062355 | Vybourání dřevěných rámů oken dvojitých včetně křídel pl do 2 m2 | m2 | 1.52 | 0 | 1.52 |  | 0 |  | 0 | 0.062 | 0.09424 | 21 | 0 | 0 |  | URS 2016/I | 1
[7 empty] | Plný popis: | Vybourání dřevěných rámů oken s křídly, dveřních zárubní, vrat, stěn, ostění nebo obkladů rámů oken s křídly dvojitých, plochy do 2 m2
[7 empty] | Výkaz výměr: | 1,6*0,95 |  |  |  | 1.52 | [6 empty] | _
[12 empty] | 0 | [6 empty] | _
[5 empty] | 329 | SP | 973031324 | Vysekání kapes ve zdivu cihelném na MV nebo MVC pl do 0,10 m2 hl do 150 mm | kus | 2 | 0 | 2 |  | 0 |  | 0 | 0.015 | 0.03 | 21 | 0 | 0 |  | URS 2016/I | 1
[7 empty] | Plný popis: | Vysekání výklenků nebo kapes ve zdivu z cihel na maltu vápennou nebo vápenocementovou kapes, plochy do 0,10 m2, hl. do 150 mm
[5 empty] | 330 | SP | 978059511 | Odsekání a odebrání obkladů stěn z vnitřních obkládaček plochy do 1 m2 | m2 | 2.62 | 0 | 2.62 |  | 0 |  | 0 | 0.068 | 0.17816 | 21 | 0 | 0 |  | URS 2016/I | 1
[7 empty] | Plný popis: | Odsekání obkladů stěn včetně otlučení podkladní omítky až na zdivo z obkládaček vnitřních, z jakýchkoliv materiálů, plochy do 1 m2
[7 empty] | Výkaz výměr: | 2,0*0,15*2 |  |  |  | 0.6 | [6 empty] | _
[8 empty] | 1,0*2,02 |  |  |  | 2.02 | [6 empty] | _
[12 empty] | 0 | [6 empty] | _
_
[8 empty] | 099: Přesun hmot HSV | [5 empty] | 0 |  | 0 |  | 0 | _ | 0 | 0 |  |  | 6
[5 empty] | 331 | SP | 998018001 | Přesun hmot ruční pro budovy v do 6 m | t | 0.95632 | 0 | 0.95632 |  | 0 |  | 0 |  | 0 | 21 | 0 | 0 |  | URS 2016/I | 1
[7 empty] | Plný popis: | Přesun hmot pro budovy občanské výstavby, bydlení, výrobu a služby ruční - bez užití mechanizace vodorovná dopravní vzdálenost do 100 m pro budovy s jakoukoliv nosnou konstrukcí výšky do 6 m
[5 empty] | 332 | SP | 997013211 | Vnitrostaveništní doprava suti a vybouraných hmot pro budovy v do 6 m ručně | t | 1.5847 | 0 | 1.5847 |  | 0 |  | 0 |  | 0 | 21 | 0 | 0 |  | URS 2016/I | 1
[7 empty] | Plný popis: | Vnitrostaveništní doprava suti a vybouraných hmot vodorovně do 50 m svisle ručně (nošením po schodech) pro budovy a haly výšky do 6 m
[5 empty] | 333 | SP | 997013219 | Příplatek k vnitrostaveništní dopravě suti a vybouraných hmot za zvětšenou dopravu suti ZKD 10 m | t | 1.5847 | 0 | 1.5847 |  | 0 |  | 0 |  | 0 | 21 | 0 | 0 |  | URS 2016/I | 1
[7 empty] | Plný popis: | Vnitrostaveništní doprava suti a vybouraných hmot vodorovně do 50 m Příplatek k cenám -3111 až -3217 za zvětšenou vodorovnou dopravu přes vymezenou dopravní vzdálenost za každých dalších i započatých 10 m
[5 empty] | 334 | SP | 997013501 | Odvoz suti a vybouraných hmot na skládku nebo meziskládku do 1 km se složením | t | 1.5847 | 0 | 1.5847 |  | 0 |  | 0 |  | 0 | 21 | 0 | 0 |  | URS 2016/I | 1
[7 empty] | Plný popis: | Odvoz suti a vybouraných hmot na skládku nebo meziskládku se složením, na vzdálenost do 1 km
[5 empty] | 335 | SP | 997013509 | Příplatek k odvozu suti a vybouraných hmot na skládku ZKD 1 km přes 1 km | t | 14.229 | 0 | 14.229 |  | 0 |  | 0 |  | 0 | 21 | 0 | 0 |  | URS 2016/I | 1
[7 empty] | Plný popis: | Odvoz suti a vybouraných hmot na skládku nebo meziskládku se složením, na vzdálenost Příplatek k ceně za každý další i započatý 1 km přes 1 km
[7 empty] | Výkaz výměr: | 1,581*9 |  |  |  | 14.229 | [6 empty] | _
[12 empty] | 0 | [6 empty] | _
[5 empty] | 336 | SP | 997013831 | Poplatek za uložení stavebního směsného odpadu na skládce (skládkovné) | t | 1.5847 | 0 | 1.5847 |  | 0 |  | 0 |  | 0 | 21 | 0 | 0 |  | URS 2016/I | 1
[7 empty] | Plný popis: | Poplatek za uložení stavebního odpadu na skládce (skládkovné) směsného
_
[8 empty] | 721: Vnitřní kanalizace | [5 empty] | 0 |  | 0.01123 |  | 0 | _ | 0 | 0 |  |  | 7
[5 empty] | 337 | SP | 721171905 | Potrubí z PP vsazení odbočky do hrdla DN 110 | kus | 4 | 0 | 4 |  | 0 | 0.0018 | 0.0072 |  | 0 | 21 | 0 | 0 |  | URS 2016/I | 1
[7 empty] | Plný popis: | Opravy odpadního potrubí plastového vsazení odbočky do potrubí DN 110
[5 empty] | 338 | SP | 721174043 | Potrubí kanalizační z PP připojovací systém HT DN 50 | m | 5 | 0 | 5 |  | 0 | 0.00035 | 0.00175 |  | 0 | 21 | 0 | 0 |  | URS 2016/I | 1
[7 empty] | Plný popis: | Potrubí z plastových trub HT Systém (polypropylenové PPs) připojovací DN 50
[5 empty] | 339 | SP | 721174045 | Potrubí kanalizační z PP připojovací systém HT DN 100 | m | 2 | 0 | 2 |  | 0 | 0.00114 | 0.00228 |  | 0 | 21 | 0 | 0 |  | URS 2016/I | 1
[7 empty] | Plný popis: | Potrubí z plastových trub HT Systém (polypropylenové PPs) připojovací DN 100
[5 empty] | 340 | SP | 721194105 | Vyvedení a upevnění odpadních výpustek DN 50 | kus | 3 | 0 | 3 |  | 0 |  | 0 |  | 0 | 21 | 0 | 0 |  | URS 2016/I | 1
[7 empty] | Plný popis: | Vyměření přípojek na potrubí vyvedení a upevnění odpadních výpustek DN 50
[5 empty] | 341 | SP | 721194109 | Vyvedení a upevnění odpadních výpustek DN 100 | kus | 1 | 0 | 1 |  | 0 |  | 0 |  | 0 | 21 | 0 | 0 |  | URS 2016/I | 1
[7 empty] | Plný popis: | Vyměření přípojek na potrubí vyvedení a upevnění odpadních výpustek DN 100
[5 empty] | 342 | SP | 721290111 | Zkouška těsnosti potrubí kanalizace vodou do DN 125 | m | 7 | 0 | 7 |  | 0 |  | 0 |  | 0 | 21 | 0 | 0 |  | URS 2016/I | 1
[7 empty] | Plný popis: | Zkouška těsnosti kanalizace v objektech vodou do DN 125
[5 empty] | 343 | SP | 998721201 | Přesun hmot procentní pro vnitřní kanalizace v objektech v do 6 m | % | 1.68 | 0 | 1.68 |  | 0 |  | 0 |  | 0 | 21 | 0 | 0 |  | URS 2016/I | 1
[7 empty] | Plný popis: | Přesun hmot pro vnitřní kanalizace stanovený procentní sazbou z ceny vodorovná dopravní vzdálenost do 50 m v objektech výšky do 6 m
_
[8 empty] | 722: Vnitřní vodovod | [5 empty] | 0 |  | 0.01371 |  | 0 | _ | 0 | 0 |  |  | 11
[5 empty] | 344 | SP | 722171913 | Potrubí plastové odříznutí trubky D do 25 mm | kus | 7 | 0 | 7 |  | 0 |  | 0 |  | 0 | 21 | 0 | 0 |  | URS 2016/I | 1
[7 empty] | Plný popis: | Odříznutí trubky nebo tvarovky u rozvodů vody z plastů D přes 20 do 25 mm
[5 empty] | 345 | SP | 722173913 | Potrubí plastové spoje svar polyfuze D do 25 mm | kus | 7 | 0 | 7 |  | 0 |  | 0 |  | 0 | 21 | 0 | 0 |  | URS 2016/I | 1
[7 empty] | Plný popis: | Spoje rozvodů vody z plastů svary polyfuzí D přes 20 do 25 mm
[5 empty] | 346 | SP | 722174022 | Potrubí vodovodní plastové PPR svar polyfuze PN 20 D 20 x 3,4 mm | m | 11 | 0 | 11 |  | 0 | 0.00078 | 0.00858 |  | 0 | 21 | 0 | 0 |  | URS 2016/I | 1
[7 empty] | Plný popis: | Potrubí z plastových trubek z polypropylenu (PPR) svařovaných polyfuzně PN 20 (SDR 6) D 20 x 3,4
[7 empty] | Výkaz výměr: | 3,0*2 |  |  |  | 6 | [6 empty] | _
[8 empty] | 2,0*2 |  |  |  | 4 | [6 empty] | _
[8 empty] | 1 |  |  |  | 1 | [6 empty] | _
[12 empty] | 0 | [6 empty] | _
[5 empty] | 347 | SP | 722181241 | Ochrana vodovodního potrubí přilepenými tepelně izolačními trubicemi z PE tl do 20 mm DN do 22 mm | m | 11 | 0 | 11 |  | 0 | 0.00012 | 0.00132 |  | 0 | 21 | 0 | 0 |  | URS 2016/I | 1
[7 empty] | Plný popis: | Ochrana potrubí tepelně izolačními trubicemi z pěnového polyetylenu PE přilepenými v příčných a podélných spojích, tloušťky izolace přes 15 do 20 mm, vnitřního průměru izolace DN do 22 mm
[5 empty] | 348 | SP | 722190401 | Vyvedení a upevnění výpustku do DN 25 | kus | 7 | 0 | 7 |  | 0 |  | 0 |  | 0 | 21 | 0 | 0 |  | URS 2016/I | 1
[7 empty] | Plný popis: | Zřízení přípojek na potrubí vyvedení a upevnění výpustek do DN 25
[5 empty] | 349 | SP | 722220111 | Nástěnka pro výtokový ventil G 1/2 s jedním závitem | kus | 7 | 0 | 7 |  | 0 | 0.00013 | 0.00091 |  | 0 | 21 | 0 | 0 |  | URS 2016/I | 1
[7 empty] | Plný popis: | Armatury s jedním závitem nástěnky pro výtokový ventil G 1/2
[5 empty] | 350 | SP | 722220232 | Přechodka dGK PPR PN 20 D 25 x G 3/4 s kovovým vnitřním závitem | kus | 7 | 0 | 7 |  | 0 | 0.0001 | 0.0007 |  | 0 | 21 | 0 | 0 |  | URS 2016/I | 1
[7 empty] | Plný popis: | Armatury s jedním závitem přechodové tvarovky PPR, PN 20 (SDR 6) s kovovým závitem vnitřním přechodky dGK D 25 x G 3/4
[5 empty] | 351 | SP | 722290226 | Zkouška těsnosti vodovodního potrubí závitového do DN 50 | m | 11 | 0 | 11 |  | 0 | 0.00019 | 0.00209 |  | 0 | 21 | 0 | 0 |  | URS 2016/I | 1
[7 empty] | Plný popis: | Zkoušky, proplach a desinfekce vodovodního potrubí zkoušky těsnosti vodovodního potrubí závitového do DN 50
[5 empty] | 352 | SP | 722290234 | Proplach a dezinfekce vodovodního potrubí do DN 80 | m | 11 | 0 | 11 |  | 0 | 1e-05 | 0.00011 |  | 0 | 21 | 0 | 0 |  | URS 2016/I | 1
[7 empty] | Plný popis: | Zkoušky, proplach a desinfekce vodovodního potrubí proplach a desinfekce vodovodního potrubí do DN 80
[5 empty] | 353 | SP | 722290821 | Přemístění vnitrostaveništní demontovaných hmot pro vnitřní vodovod v objektech výšky do 6 m | t | 0.012 | 0 | 0.012 |  | 0 |  | 0 |  | 0 | 21 | 0 | 0 |  | URS 2016/I | 1
[7 empty] | Plný popis: | Vnitrostaveništní přemístění vybouraných (demontovaných) hmot vnitřní vodovod vodorovně do 100 m v objektech výšky do 6 m
[5 empty] | 354 | SP | 998722201 | Přesun hmot procentní pro vnitřní vodovod v objektech v do 6 m | % | 1.02 | 0 | 1.02 |  | 0 |  | 0 |  | 0 | 21 | 0 | 0 |  | URS 2016/I | 1
[7 empty] | Plný popis: | Přesun hmot pro vnitřní vodovod stanovený procentní sazbou z ceny vodorovná dopravní vzdálenost do 50 m v objektech výšky do 6 m
_
[8 empty] | 725: Zařizovací předměty | [5 empty] | 0 |  | 0.10529 |  | 0.04234 | _ | 0 | 0 |  |  | 21
[5 empty] | 355 | SP | 725112173 | Kombi klozeti s hlubokým splachováním zvýšený odpad svislý | soubor | 1 | 0 | 1 |  | 0 | 0.02412 | 0.02412 |  | 0 | 21 | 0 | 0 |  | URS 2016/I | 1
[7 empty] | Plný popis: | Zařízení záchodů kombi klozety s hlubokým splachováním zvýšený 50 cm s odpadem svislým
[5 empty] | 356 | SP | X6 | D+M Vysoušeč rukou tryskový | kus | 1 | 0 | 1 |  | 0 |  | 0 |  | 0 | 21 | 0 | 0 |  | URS 2016/I | 1
Plný popis:
[5 empty] | 357 | SP | 725210821 | Demontáž umyvadel bez výtokových armatur | soubor | 2 | 0 | 2 |  | 0 |  | 0 | 0.01946 | 0.03892 | 21 | 0 | 0 |  | URS 2016/I | 1
[7 empty] | Plný popis: | Demontáž umyvadel bez výtokových armatur umyvadel
[5 empty] | 358 | SP | 725211622 | Umyvadlo keramické připevněné na stěnu šrouby bílé se sloupem na sifon 550 mm | soubor | 2 | 0 | 2 |  | 0 | 0.02619 | 0.05238 |  | 0 | 21 | 0 | 0 |  | URS 2016/I | 1
[7 empty] | Plný popis: | Umyvadla keramická bez výtokových armatur se zápachovou uzávěrkou připevněná na stěnu šrouby bílá se sloupem 550 mm
[5 empty] | 359 | SP | 725211601 | Umyvadlo keramické připevněné na stěnu šrouby bílé bez krytu na sifon 500 mm | soubor | 1 | 0 | 1 |  | 0 | 0.01376 | 0.01376 |  | 0 | 21 | 0 | 0 |  | URS 2016/I | 1
[7 empty] | Plný popis: | Umyvadla keramická bez výtokových armatur se zápachovou uzávěrkou připevněná na stěnu šrouby bílá bez sloupu nebo krytu na sifon 500 mm
[5 empty] | 360 | SP | 725291511 | Doplňky zařízení koupelen a záchodů plastové dávkovač tekutého mýdla na 350 ml | soubor | 3 | 0 | 3 |  | 0 | 0.00052 | 0.00156 |  | 0 | 21 | 0 | 0 |  | URS 2016/I | 1
[7 empty] | Plný popis: | Doplňky zařízení koupelen a záchodů plastové dávkovač tekutého mýdla na 350 ml
[5 empty] | 361 | SP | 725291631 | Doplňky zařízení koupelen a záchodů nerezové zásobník papírových ručníků | soubor | 3 | 0 | 3 |  | 0 | 0.00052 | 0.00156 |  | 0 | 21 | 0 | 0 |  | URS 2016/I | 1
[7 empty] | Plný popis: | Doplňky zařízení koupelen a záchodů nerezové zásobník papírových ručníků
[5 empty] | 362 | SP | 725291521 | Doplňky zařízení koupelen a záchodů plastové zásobník toaletních papírů | soubor | 1 | 0 | 1 |  | 0 | 0.00052 | 0.00052 |  | 0 | 21 | 0 | 0 |  | URS 2016/I | 1
[7 empty] | Plný popis: | Doplňky zařízení koupelen a záchodů plastové zásobník toaletních papírů
[5 empty] | 363 | SP | 725291722 | Doplňky zařízení koupelen a záchodů smaltované madlo krakorcové sklopné dl 834 mm | soubor | 1 | 0 | 1 |  | 0 | 0.00085 | 0.00085 |  | 0 | 21 | 0 | 0 |  | URS 2016/I | 1
[7 empty] | Plný popis: | Doplňky zařízení koupelen a záchodů smaltované madla krakorcová sklopná, délky 834 mm
[5 empty] | 364 | SP | 725291706 | Doplňky zařízení koupelen a záchodů smaltované madlo rovné dl 800 mm | soubor | 2 | 0 | 2 |  | 0 | 0.0013 | 0.0026 |  | 0 | 21 | 0 | 0 |  | URS 2016/I | 1
[7 empty] | Plný popis: | Doplňky zařízení koupelen a záchodů smaltované madla rovná, délky 800 mm
[5 empty] | 365 | SP | 725822611 | Baterie umyvadlové stojánkové pákové bez výpusti | soubor | 2 | 0 | 2 |  | 0 | 0.0018 | 0.0036 |  | 0 | 21 | 0 | 0 |  | URS 2016/I | 1
[7 empty] | Plný popis: | Baterie umyvadlové stojánkové pákové bez výpusti
[5 empty] | 366 | SP | 725829131 | Montáž baterie umyvadlové stojánkové G 1/2 ostatní typ | kus | 1 | 0 | 1 |  | 0 | 4e-05 | 4e-05 |  | 0 | 21 | 0 | 0 |  | URS 2016/I | 1
[7 empty] | Plný popis: | Baterie umyvadlové montáž ostatních typů stojánkových G 1/2
[5 empty] | 367 | H | 55145692 | Baterie umyvadlová stojánková páková Safira Easy New 1091F s prodlouženou pákou (lékařská) | kus | 1 | 0 | 1 |  | 0 | 0.001515 | 0.001515 |  | 0 | 21 | 0 | 0 |  | URS 2016/I | 1
Plný popis:
[5 empty] | 368 | SP | 725861102 | Zápachová uzávěrka pro umyvadla DN 40 | kus | 3 | 0 | 3 |  | 0 | 0.00023 | 0.00069 |  | 0 | 21 | 0 | 0 |  | URS 2016/I | 1
[7 empty] | Plný popis: | Zápachové uzávěrky zařizovacích předmětů pro umyvadla DN 40 (HL 132/40)
[5 empty] | 369 | SP | 725813111 | Ventil rohový bez připojovací trubičky nebo flexi hadičky G 1/2 | soubor | 7 | 0 | 7 |  | 0 | 0.0003 | 0.0021 |  | 0 | 21 | 0 | 0 |  | URS 2016/I | 1
[7 empty] | Plný popis: | Ventily rohové bez připojovací trubičky nebo flexi hadičky G 1/2
[5 empty] | 370 | SP | 725820802 | Demontáž baterie stojánkové do jednoho otvoru | soubor | 2 | 0 | 2 |  | 0 |  | 0 | 0.00086 | 0.00172 | 21 | 0 | 0 |  | URS 2016/I | 1
[7 empty] | Plný popis: | Demontáž baterií stojánkových do 1 otvoru
[5 empty] | 371 | SP | 725860811 | Demontáž uzávěrů zápachu jednoduchých | kus | 2 | 0 | 2 |  | 0 |  | 0 | 0.00085 | 0.0017 | 21 | 0 | 0 |  | URS 2016/I | 1
[7 empty] | Plný popis: | Demontáž zápachových uzávěrek pro zařizovací předměty jednoduchých
[5 empty] | 372 | SP | 725590811 | Přemístění vnitrostaveništní demontovaných pro zařizovací předměty v objektech výšky do 6 m | t | 0.042 | 0 | 0.042 |  | 0 |  | 0 |  | 0 | 21 | 0 | 0 |  | URS 2016/I | 1
[7 empty] | Plný popis: | Vnitrostaveništní přemístění vybouraných (demontovaných) hmot zařizovacích předmětů vodorovně do 100 m v objektech výšky do 6 m
[5 empty] | 373 | SP | X3 | demontáž osoušeče | kus | 1 | 0 | 1 |  | 0 |  | 0 |  | 0 | 21 | 0 | 0 |  | URS 2016/I | 1
Plný popis:
[5 empty] | 374 | SP | X5 | demontáž dávkovače mýdla | kus | 2 | 0 | 2 |  | 0 |  | 0 |  | 0 | 21 | 0 | 0 |  | URS 2016/I | 1
Plný popis:
[5 empty] | 375 | SP | 998725201 | Přesun hmot procentní pro zařizovací předměty v objektech v do 6 m | % | 0.21 | 0 | 0.21 |  | 0 |  | 0 |  | 0 | 21 | 0 | 0 |  | URS 2016/I | 1
[7 empty] | Plný popis: | Přesun hmot pro zařizovací předměty stanovený procentní sazbou z ceny vodorovná dopravní vzdálenost do 50 m v objektech výšky do 6 m
_
[8 empty] | 764: Konstrukce klempířské | [5 empty] | 0 |  | 0.003432 |  | 0.002672 | _ | 0 | 0 |  |  | 3
[5 empty] | 376 | SP | 764002851 | Demontáž oplechování parapetů do suti | m | 1.6 | 0 | 1.6 |  | 0 |  | 0 | 0.00167 | 0.002672 | 21 | 0 | 0 |  | URS 2016/I | 1
[7 empty] | Plný popis: | Demontáž klempířských konstrukcí oplechování parapetů do suti
[5 empty] | 377 | SP | 764216645 | Oplechování rovných parapetů celoplošně lepené z Pz s povrchovou úpravou rš 400 mm | m | 0.8 | 0 | 0.8 |  | 0 | 0.00429 | 0.003432 |  | 0 | 21 | 0 | 0 |  | URS 2016/I | 1
[7 empty] | Plný popis: | Oplechování parapetů z pozinkovaného plechu s povrchovou úpravou rovných celoplošně lepené, bez rohů rš 400 mm
[5 empty] | 378 | SP | 998764201 | Přesun hmot procentní pro konstrukce klempířské v objektech v do 6 m | % | 1.52 | 0 | 1.52 |  | 0 |  | 0 |  | 0 | 21 | 0 | 0 |  | URS 2016/I | 1
[7 empty] | Plný popis: | Přesun hmot pro konstrukce klempířské stanovený procentní sazbou z ceny vodorovná dopravní vzdálenost do 50 m v objektech výšky do 6 m
_
[8 empty] | 766: Konstrukce truhlářské | [5 empty] | 0 |  | 0.025134 |  | 0.0428 | _ | 0 | 0 |  |  | 14
[5 empty] | 379 | SP | 766691914 | Vyvěšení nebo zavěšení dřevěných křídel dveří pl do 2 m2 | kus | 1 | 0 | 1 |  | 0 |  | 0 | 0.024 | 0.024 | 21 | 0 | 0 |  | URS 2016/I | 1
[7 empty] | Plný popis: | Ostatní práce vyvěšení nebo zavěšení křídel s případným uložením a opětovným zavěšením po provedení stavebních změn dřevěných dveřních, plochy do 2 m2
[5 empty] | 380 | SP | 766691912 | Vyvěšení nebo zavěšení dřevěných křídel oken pl přes 1,5 m2 | kus | 1 | 0 | 1 |  | 0 |  | 0 | 0.017 | 0.017 | 21 | 0 | 0 |  | URS 2016/I | 1
[7 empty] | Plný popis: | Ostatní práce vyvěšení nebo zavěšení křídel s případným uložením a opětovným zavěšením po provedení stavebních změn dřevěných okenních, plochy přes 1,5 m2
[5 empty] | 381 | SP | 766662811 | Demontáž truhlářských prahů dveří jednokřídlových | kus | 1 | 0 | 1 |  | 0 |  | 0 | 0.0018 | 0.0018 | 21 | 0 | 0 |  | URS 2016/I | 1
[7 empty] | Plný popis: | Demontáž dveřních konstrukcí prahů dveří jednokřídlových
[5 empty] | 382 | SP | 766660002 | Montáž dveřních křídel otvíravých 1křídlových š přes 0,8 m do ocelové zárubně | kus | 1 | 0 | 1 |  | 0 |  | 0 |  | 0 | 21 | 0 | 0 |  | URS 2016/I | 1
[7 empty] | Plný popis: | Montáž dveřních křídel dřevěných nebo plastových otevíravých do ocelové zárubně povrchově upravených jednokřídlových, šířky přes 800 mm
[5 empty] | 383 | SP | 766660722 | Montáž dveřního kování - zámku | kus | 1 | 0 | 1 |  | 0 |  | 0 |  | 0 | 21 | 0 | 0 |  | URS 2016/I | 1
[7 empty] | Plný popis: | Montáž dveřních křídel dřevěných nebo plastových ostatní práce dveřního kování zámku
[5 empty] | 384 | H | 61162703 | Dveře vnitřní hladké folie bílá plné 1křídlové 90x197 cm | kus | 1 | 0 | 1 |  | 0 | 0.0215 | 0.0215 |  | 0 | 21 | 0 | 0 |  | URS 2016/I | 1
Plný popis:
[5 empty] | 385 | H | 54914620 | Klika včetně rozet a montážního materiálu Ilsa R PZ nerez PK - zámek odjistitelný z venku | kus | 1 | 0 | 1 |  | 0 | 0.0012 | 0.0012 |  | 0 | 21 | 0 | 0 |  | URS 2016/I | 1
Plný popis:
[5 empty] | 386 | H | 54924000 | Zámek stavební zadlabací obyč.536a převod L | kus | 1 | 0 | 1 |  | 0 | 0.0004 | 0.0004 |  | 0 | 21 | 0 | 0 |  | URS 2016/I | 1
Plný popis:
[5 empty] | 387 | SP | 766694111 | Montáž parapetních desek dřevěných nebo plastových šířky do 30 cm délky do 1,0 m | kus | 1 | 0 | 1 |  | 0 |  | 0 |  | 0 | 21 | 0 | 0 |  | URS 2016/I | 1
[7 empty] | Plný popis: | Montáž ostatních truhlářských konstrukcí parapetních desek dřevěných nebo plastových šířky do 300 mm, délky do 1000 mm
[5 empty] | 388 | H | 61144402 | Parapet plastový vnitřní - Deceuninck komůrkový 30,5 x 2 x 100 cm | m | 0.8 | 10 | 0.88 |  | 0 | 0.0018 | 0.001584 |  | 0 | 21 | 0 | 0 |  | URS 2016/I | 1
Plný popis:
[5 empty] | 389 | H | 61144415 | Koncovka k parapetu plastovému vnitřnímu 1 pár | kus | 1 | 0 | 1 |  | 0 | 0.0002 | 0.0002 |  | 0 | 21 | 0 | 0 |  | URS 2016/I | 1
Plný popis:
[5 empty] | 390 | SP | 766622216 | Montáž plastových oken plochy do 1 m2 otevíravých s rámem do zdiva | kus | 1 | 0 | 1 |  | 0 | 0.00025 | 0.00025 |  | 0 | 21 | 0 | 0 |  | URS 2016/I | 1
[7 empty] | Plný popis: | Montáž oken plastových plochy do 1 m2 včetně montáže rámu na polyuretanovou pěnu otevíravých nebo sklápěcích do zdiva
[7 empty] | Výkaz výměr: | 1 |  |  |  | 1 | [6 empty] | _
[12 empty] | 0 | [6 empty] | _
[5 empty] | 391 | H | O3 | Plastové okno 800x950 mm - izol. trojsklo | kus | 1 | 0 | 1 |  | 0 |  | 0 |  | 0 | 21 | 0 | 0 |  | URS 2016/I | 1
Plný popis:
[5 empty] | 392 | SP | 998766201 | Přesun hmot procentní pro konstrukce truhlářské v objektech v do 6 m | % | 0.74 | 0 | 0.74 |  | 0 |  | 0 |  | 0 | 21 | 0 | 0 |  | URS 2016/I | 1
[7 empty] | Plný popis: | Přesun hmot pro konstrukce truhlářské stanovený procentní sazbou z ceny vodorovná dopravní vzdálenost do 50 m v objektech výšky do 6 m
_
[8 empty] | 767: Konstrukce zámečnické | [5 empty] | 0 |  | 0.03966 |  | 0 | _ | 0 | 0 |  |  | 3
[5 empty] | 393 | SP | 767649194 | Montáž dveří - madla | kus | 1 | 0 | 1 |  | 0 |  | 0 |  | 0 | 21 | 0 | 0 |  | URS 2016/I | 1
[7 empty] | Plný popis: | Montáž dveří ocelových doplňků dveří madel
[5 empty] | 394 | H | 55391180 | Madlo smaltované | kus | 1 | 0 | 1 |  | 0 | 0.03966 | 0.03966 |  | 0 | 21 | 0 | 0 |  | URS 2016/I | 1
Plný popis:
[5 empty] | 395 | SP | 998767201 | Přesun hmot procentní pro zámečnické konstrukce v objektech v do 6 m | % | 1.35 | 0 | 1.35 |  | 0 |  | 0 |  | 0 | 21 | 0 | 0 |  | URS 2016/I | 1
[7 empty] | Plný popis: | Přesun hmot pro zámečnické konstrukce stanovený procentní sazbou z ceny vodorovná dopravní vzdálenost do 50 m v objektech výšky do 6 m
_
[8 empty] | 775: Podlahy dřevěné | [5 empty] | 0 |  | 0.0003859 |  | 0 | _ | 0 | 0 |  |  | 3
[5 empty] | 396 | H | 55343225 | Lišta přechodová 459H 30 mm, samolepící, 99472 elox stříbrná | m | 1.7 | 10 | 1.87 |  | 0 | 0.00017 | 0.0003179 |  | 0 | 21 | 0 | 0 |  | URS 2016/I | 1
Plný popis:
[7 empty] | Výkaz výměr: | 0,8 |  |  |  | 0.8 | [6 empty] | _
[8 empty] | 0,9 |  |  |  | 0.9 | [6 empty] | _
[12 empty] | 0 | [6 empty] | _
[5 empty] | 397 | SP | 775429121 | Montáž podlahové lišty přechodové připevněné vruty | m | 1.7 | 0 | 1.7 |  | 0 | 4e-05 | 6.8e-05 |  | 0 | 21 | 0 | 0 |  | URS 2016/I | 1
[7 empty] | Plný popis: | Montáž lišty přechodové (vyrovnávací) připevněné vruty
[5 empty] | 398 | SP | 998775201 | Přesun hmot procentní pro podlahy dřevěné v objektech v do 6 m | % | 1.19 | 0 | 1.19 |  | 0 |  | 0 |  | 0 | 21 | 0 | 0 |  | URS 2016/I | 1
[7 empty] | Plný popis: | Přesun hmot pro podlahy skládané stanovený procentní sazbou z ceny vodorovná dopravní vzdálenost do 50 m v objektech výšky do 6 m
_
[8 empty] | 781: Obklady keramické | [5 empty] | 0 |  | 0.15563 |  | 0 | _ | 0 | 0 |  |  | 10
[5 empty] | 399 | SP | 781474115 | Montáž obkladů vnitřních keramických hladkých do 25 ks/m2 lepených flexibilním lepidlem | m2 | 6.4 | 0 | 6.4 |  | 0 | 0.003 | 0.0192 |  | 0 | 21 | 0 | 0 |  | URS 2016/I | 1
[7 empty] | Plný popis: | Montáž obkladů vnitřních stěn z dlaždic keramických lepených flexibilním lepidlem režných nebo glazovaných hladkých přes 22 do 25 ks/m2
[7 empty] | Výkaz výměr: | 1,6*2,0*2 |  |  |  | 6.4 | [6 empty] | _
[12 empty] | 0 | [6 empty] | _
[5 empty] | 400 | H | 59761026 | Obkládačky keramické RAKO - koupelny CONCEPT (barevné) 25 x 33 x 0,7 cm I. j. | m2 | 6.4 | 10 | 7.04 |  | 0 | 0.0118 | 0.083072 |  | 0 | 21 | 0 | 0 |  | URS 2016/I | 1
Plný popis:
[5 empty] | 401 | SP | 781479192 | Příplatek k montáži obkladů vnitřních keramických hladkých za omezený prostor | m2 | 6.4 | 0 | 6.4 |  | 0 |  | 0 |  | 0 | 21 | 0 | 0 |  | URS 2016/I | 1
[7 empty] | Plný popis: | Montáž obkladů vnitřních stěn z dlaždic keramických Příplatek k cenám za obklady v omezeném prostoru
[5 empty] | 402 | SP | 781479191 | Příplatek k montáži obkladů vnitřních keramických hladkých za plochu do 10 m2 | m2 | 6.4 | 0 | 6.4 |  | 0 |  | 0 |  | 0 | 21 | 0 | 0 |  | URS 2016/I | 1
[7 empty] | Plný popis: | Montáž obkladů vnitřních stěn z dlaždic keramických Příplatek k cenám za plochu do 10 m2 jednotlivě
[5 empty] | 403 | SP | 781479194 | Příplatek k montáži obkladů vnitřních keramických hladkých za nerovný povrch | m2 | 6.4 | 0 | 6.4 |  | 0 | 0.008 | 0.0512 |  | 0 | 21 | 0 | 0 |  | URS 2016/I | 1
[7 empty] | Plný popis: | Montáž obkladů vnitřních stěn z dlaždic keramických Příplatek k cenám za vyrovnání nerovného povrchu
[5 empty] | 404 | SP | 781495111 | Penetrace podkladu vnitřních obkladů | m2 | 6.4 | 0 | 6.4 |  | 0 | 0.0003 | 0.00192 |  | 0 | 21 | 0 | 0 |  | URS 2016/I | 1
[7 empty] | Plný popis: | Ostatní prvky ostatní práce penetrace podkladu
[5 empty] | 405 | SP | 781495141 | Průnik obkladem kruhový do DN 30 bez izolace | kus | 7 | 0 | 7 |  | 0 |  | 0 |  | 0 | 21 | 0 | 0 |  | URS 2016/I | 1
[7 empty] | Plný popis: | Ostatní prvky průnik obkladem kruhový, bez izolace do 30 DN
[5 empty] | 406 | SP | 781495142 | Průnik obkladem kruhový do DN 90 bez izolace | kus | 3 | 0 | 3 |  | 0 |  | 0 |  | 0 | 21 | 0 | 0 |  | URS 2016/I | 1
[7 empty] | Plný popis: | Ostatní prvky průnik obkladem kruhový, bez izolace přes 30 do 90 DN
[5 empty] | 407 | SP | 781495115 | Spárování vnitřních obkladů silikonem | m | 8 | 0 | 8 |  | 0 | 3e-05 | 0.00024 |  | 0 | 21 | 0 | 0 |  | URS 2016/I | 1
[7 empty] | Plný popis: | Ostatní prvky ostatní práce spárování silikonem
[7 empty] | Výkaz výměr: | 2,0*4 |  |  |  | 8 | [6 empty] | _
[12 empty] | 0 | [6 empty] | _
[5 empty] | 408 | SP | 998781201 | Přesun hmot procentní pro obklady keramické v objektech v do 6 m | % | 2.8 | 0 | 2.8 |  | 0 |  | 0 |  | 0 | 21 | 0 | 0 |  | URS 2016/I | 1
[7 empty] | Plný popis: | Přesun hmot pro obklady keramické stanovený procentní sazbou z ceny vodorovná dopravní vzdálenost do 50 m v objektech výšky do 6 m
_
[8 empty] | 783: Nátěry | [5 empty] | 0 |  | 0.0010905 |  | 0 | _ | 0 | 0 |  |  | 4
[5 empty] | 409 | SP | 783306801 | Odstranění nátěru ze zámečnických konstrukcí obroušením | m2 | 1.2 | 0 | 1.2 |  | 0 | 6e-05 | 7.2e-05 |  | 0 | 21 | 0 | 0 |  | URS 2016/I | 1
[7 empty] | Plný popis: | Odstranění nátěrů ze zámečnických konstrukcí obroušením
[5 empty] | 410 | SP | 783314203 | Základní antikorozní jednonásobný syntetický samozákladující nátěr zámečnických konstrukcí | m2 | 2.425 | 0 | 2.425 |  | 0 | 0.00014 | 0.0003395 |  | 0 | 21 | 0 | 0 |  | URS 2016/I | 1
[7 empty] | Plný popis: | Základní antikorozní nátěr zámečnických konstrukcí jednonásobný syntetický samozákladující
[5 empty] | 411 | SP | 783315103 | Jednonásobný syntetický samozákladující mezinátěr zámečnických konstrukcí | m2 | 2.425 | 0 | 2.425 |  | 0 | 0.00014 | 0.0003395 |  | 0 | 21 | 0 | 0 |  | URS 2016/I | 1
[7 empty] | Plný popis: | Mezinátěr zámečnických konstrukcí jednonásobný syntetický samozákladující
[7 empty] | Výkaz výměr: | 0,25*4,8 |  |  |  | 1.2 | [6 empty] | _
[8 empty] | 0,25*4,9 |  |  |  | 1.225 | [6 empty] | _
[12 empty] | 0 | [6 empty] | _
[5 empty] | 412 | SP | 783317105 | Krycí jednonásobný syntetický samozákladující nátěr zámečnických konstrukcí | m2 | 2.425 | 0 | 2.425 |  | 0 | 0.00014 | 0.0003395 |  | 0 | 21 | 0 | 0 |  | URS 2016/I | 1
[7 empty] | Plný popis: | Krycí nátěr (email) zámečnických konstrukcí jednonásobný syntetický samozákladující
_
[8 empty] | 784: Dokončovací práce - malby a tapety | [5 empty] | 0 |  | 0.028679 |  | 0.0059653 | _ | 0 | 0 |  |  | 6
[5 empty] | 413 | SP | 784121001 | Oškrabání malby v mísnostech výšky do 3,80 m | m2 | 19.243 | 0 | 19.243 |  | 0 | 0.001 | 0.019243 | 0.00031 | 0.0059653 | 21 | 0 | 0 |  | URS 2016/I | 1
[7 empty] | Plný popis: | Oškrabání malby v místnostech výšky do 3,80 m
[7 empty] | Výkaz výměr: | 6,57 |  |  |  | 6.57 | [6 empty] | _
[8 empty] | 12,673 |  |  |  | 12.673 | [6 empty] | _
[5 empty] | 414 | SP | 784111001 | Oprášení (ometení ) podkladu v místnostech výšky do 3,80 m | m2 | 19.243 | 0 | 19.243 |  | 0 |  | 0 |  | 0 | 21 | 0 | 0 |  | URS 2016/I | 1
[7 empty] | Plný popis: | Oprášení (ometení) podkladu v místnostech výšky do 3,80 m
[5 empty] | 415 | SP | 784171101 | Zakrytí vnitřních podlah včetně pozdějšího odkrytí | m2 | 6.57 | 0 | 6.57 |  | 0 |  | 0 |  | 0 | 21 | 0 | 0 |  | URS 2016/I | 1
[7 empty] | Plný popis: | Zakrytí nemalovaných ploch (materiál ve specifikaci) včetně pozdějšího odkrytí podlah
[5 empty] | 416 | H | 58124842 | Fólie pro malířské potřeby zakrývací, PG 4020-20, 7µ, 4 x 5 m | m2 | 6.57 | 10 | 7.227 |  | 0 | 1e-06 | 7.227e-06 |  | 0 | 21 | 0 | 0 |  | URS 2016/I | 1
Plný popis:
[5 empty] | 417 | SP | 784211111 | Dvojnásobné bílé malby ze směsí za mokra velmi dobře otěruvzdorných v místnostech výšky do 3,80 m | m2 | 19.243 | 0 | 19.243 |  | 0 | 0.00029 | 0.0055805 |  | 0 | 21 | 0 | 0 |  | URS 2016/I | 1
[7 empty] | Plný popis: | Malby z malířských směsí otěruvzdorných za mokra dvojnásobné, bílé za mokra otěruvzdorné velmi dobře v místnostech výšky do 3,80 m
[7 empty] | Výkaz výměr: | 6,57 |  |  |  | 6.57 | [6 empty] | _
[8 empty] | 12,673 |  |  |  | 12.673 | [6 empty] | _
[5 empty] | 418 | SP | 784181121 | Hloubková jednonásobná penetrace podkladu v místnostech výšky do 3,80 m | m2 | 19.243 | 0 | 19.243 |  | 0 | 0.0002 | 0.0038486 |  | 0 | 21 | 0 | 0 |  | URS 2016/I | 1
[7 empty] | Plný popis: | Penetrace podkladu jednonásobná hloubková v místnostech výšky do 3,80 m
_
_
[8 empty] | SO_06B: Bezbariérové úpravy – stavební úpravy záchody 2 | [5 empty] | 0 |  | 1.341 |  | 1.5847 | _ | 0 | 0 |  |  | 115
[8 empty] | 003: Svislé konstrukce | [5 empty] | 0 |  | 0.47093 |  | 0 | _ | 0 | 0 |  |  | 3
[5 empty] | 419 | SP | 317168122 | Překlad keramický plochý š 14,5 cm dl 125 cm | kus | 1 | 0 | 1 |  | 0 | 0.02743 | 0.02743 |  | 0 | 21 | 0 | 0 |  | URS 2016/I | 1
[7 empty] | Plný popis: | Překlady keramické (POROTHERM, HELUZ) ploché osazené do maltového lože, výšky překladu 7,1 cm šířky 14,5 cm, délky 125 cm
[5 empty] | 420 | SP | 341272612 | Stěny nosné tl 200 mm z pórobetonových přesných hladkých tvárnic Ytong hmotnosti 500 kg/m3 | m2 | 0.76 | 0 | 0.76 |  | 0 | 0.14994 | 0.11395 |  | 0 | 21 | 0 | 0 |  | URS 2016/I | 1
[7 empty] | Plný popis: | Stěny z přesných pórobetonových tvárnic YTONG nosné hladkých jakékoli pevnosti na tenké maltové lože, tloušťka stěny 200 mm, objemová hmotnost 500 kg/m3
[7 empty] | Výkaz výměr: | 0,8*0,95 |  |  |  | 0.76 | [6 empty] | _
[12 empty] | 0 | [6 empty] | _
[5 empty] | 421 | SP | 342272323 | Příčky tl 100 mm z pórobetonových přesných hladkých příčkovek objemové hmotnosti 500 kg/m3 | m2 | 4.72 | 0 | 4.72 |  | 0 | 0.06982 | 0.32955 |  | 0 | 21 | 0 | 0 |  | URS 2016/I | 1
[7 empty] | Plný popis: | Příčky z pórobetonových přesných příčkovek (YTONG) hladkých, objemové hmotnosti 500 kg/m3 na tenké maltové lože, tloušťky příčky 100 mm
[7 empty] | Výkaz výměr: | 2,95*1,6 |  |  |  | 4.72 | [6 empty] | _
[12 empty] | 0 | [6 empty] | _
_
[8 empty] | 006: Úpravy povrchu | [5 empty] | 0 |  | 0.48426 |  | 0 | _ | 0 | 0 |  |  | 15
[5 empty] | 422 | SP | 612325111 | Vápenocementová hladká omítka rýh ve stěnách šířky do 150 mm | m2 | 2.7 | 0 | 2.7 |  | 0 | 0.0382 | 0.10314 |  | 0 | 21 | 0 | 0 |  | URS 2016/I | 1
[7 empty] | Plný popis: | Vápenocementová nebo vápenná omítka rýh hladká ve stěnách, šířky rýhy do 150 mm
[7 empty] | Výkaz výměr: | 11*0,15 |  |  |  | 1.65 | [6 empty] | _
[8 empty] | 7*0,15 |  |  |  | 1.05 | [6 empty] | _
[12 empty] | 0 | [6 empty] | _
[5 empty] | 423 | SP | 612325111 | Vápenocementová hladká omítka rýh ve stěnách šířky do 150 mm | m2 | 0.7 | 0 | 0.7 |  | 0 | 0.0382 | 0.02674 |  | 0 | 21 | 0 | 0 |  | URS 2016/I | 1
[7 empty] | Plný popis: | Vápenocementová nebo vápenná omítka rýh hladká ve stěnách, šířky rýhy do 150 mm
[7 empty] | Výkaz výměr: | 0,2*(0,8*2+0,95*2) |  |  |  | 0.7 | [6 empty] | _
[12 empty] | 0 | [6 empty] | _
[7 empty] | Výkaz výměr: |  |  |  |  | 0 | [6 empty] | _
[5 empty] | 424 | SP | 642944121 | Osazování ocelových zárubní dodatečné pl do 2,5 m2 | kus | 1 | 0 | 1 |  | 0 | 0.04684 | 0.04684 |  | 0 | 21 | 0 | 0 |  | URS 2016/I | 1
[7 empty] | Plný popis: | Osazení ocelových dveřních zárubní lisovaných nebo z úhelníků dodatečně s vybetonováním prahu, plochy do 2,5 m2
[5 empty] | 425 | H | 55331158 | Zárubeň ocelová pro běžné zdění H 160 900 L/P | kus | 1 | 0 | 1 |  | 0 | 0.0138 | 0.0138 |  | 0 | 21 | 0 | 0 |  | URS 2016/I | 1
Plný popis:
[5 empty] | 426 | SP | 612131121 | Penetrace akrylát-silikonová vnitřních stěn nanášená ručně | m2 | 22.113 | 0 | 22.113 |  | 0 | 0.00026 | 0.0057494 |  | 0 | 21 | 0 | 0 |  | URS 2016/I | 1
[7 empty] | Plný popis: | Podkladní a spojovací vrstva vnitřních omítaných ploch penetrace akrylát-silikonová nanášená ručně stěn
[5 empty] | 427 | SP | 612142001 | Potažení vnitřních stěn sklovláknitým pletivem vtlačeným do tenkovrstvé hmoty | m2 | 22.113 | 0 | 22.113 |  | 0 | 0.00489 | 0.10813 |  | 0 | 21 | 0 | 0 |  | URS 2016/I | 1
[7 empty] | Plný popis: | Potažení vnitřních ploch pletivem v ploše nebo pruzích, na plném podkladu sklovláknitým vtlačením do tmelu stěn
[7 empty] | Výkaz výměr: | (2,95-2,0)*(1,47*2+1,6*2+1,6*2+1,6*2) |  |  |  | 11.913 | [6 empty] | _
[8 empty] | = |  |  |  | 11.913 | [6 empty] | _
[8 empty] | 4,72*2 |  |  |  | 9.44 | [6 empty] | _
[8 empty] | 0,76 |  |  |  | 0.76 | [6 empty] | _
[8 empty] | = |  |  |  | 10.2 | [6 empty] | _
[12 empty] | 0 | [6 empty] | _
[5 empty] | 428 | SP | 612135095 | Příplatek k vyrovnání vnitřních stěn tmelem za každý dalších 1 mm tl | m2 | 22.113 | 0 | 22.113 |  | 0 | 0.0021 | 0.046437 |  | 0 | 21 | 0 | 0 |  | URS 2016/I | 1
[7 empty] | Plný popis: | Vyrovnání nerovností podkladu vnitřních omítaných ploch tmelem, tloušťky do 2 mm Příplatek k ceně za každý další 1 mm tloušťky podkladní vrstvy přes 2 mm tmelem stěn
[5 empty] | 429 | SP | 612311131 | Potažení vnitřních stěn vápenným štukem tloušťky do 3 mm | m2 | 12.673 | 0 | 12.673 |  | 0 | 0.003 | 0.038019 |  | 0 | 21 | 0 | 0 |  | URS 2016/I | 1
[7 empty] | Plný popis: | Potažení vnitřních ploch štukem tloušťky do 3 mm svislých konstrukcí stěn
[7 empty] | Výkaz výměr: | 11,913 |  |  |  | 11.913 | [6 empty] | _
[8 empty] | 0,76 |  |  |  | 0.76 | [6 empty] | _
[12 empty] | 0 | [6 empty] | _
[5 empty] | 430 | SP | 611131121 | Penetrace akrylát-silikonová vnitřních stropů nanášená ručně | m2 | 6.57 | 0 | 6.57 |  | 0 | 0.00026 | 0.0017082 |  | 0 | 21 | 0 | 0 |  | URS 2016/I | 1
[7 empty] | Plný popis: | Podkladní a spojovací vrstva vnitřních omítaných ploch penetrace akrylát-silikonová nanášená ručně stropů
[7 empty] | Výkaz výměr: | 4,03+2,54 |  |  |  | 6.57 | [6 empty] | _
[12 empty] | 0 | [6 empty] | _
[5 empty] | 431 | SP | 611142001 | Potažení vnitřních stropů sklovláknitým pletivem vtlačeným do tenkovrstvé hmoty | m2 | 6.57 | 0 | 6.57 |  | 0 | 0.00489 | 0.032127 |  | 0 | 21 | 0 | 0 |  | URS 2016/I | 1
[7 empty] | Plný popis: | Potažení vnitřních ploch pletivem v ploše nebo pruzích, na plném podkladu sklovláknitým vtlačením do tmelu stropů
[5 empty] | 432 | SP | 611135011 | Vyrovnání podkladu vnitřních stropů tmelem tl do 2 mm | m2 | 6.57 | 0 | 6.57 |  | 0 | 0.00546 | 0.035872 |  | 0 | 21 | 0 | 0 |  | URS 2016/I | 1
[7 empty] | Plný popis: | Vyrovnání nerovností podkladu vnitřních omítaných ploch tmelem, tloušťky do 2 mm stropů
[5 empty] | 433 | SP | 611311131 | Potažení vnitřních rovných stropů vápenným štukem tloušťky do 3 mm | m2 | 6.57 | 0 | 6.57 |  | 0 | 0.003 | 0.01971 |  | 0 | 21 | 0 | 0 |  | URS 2016/I | 1
[7 empty] | Plný popis: | Potažení vnitřních ploch štukem tloušťky do 3 mm vodorovných konstrukcí stropů rovných
[5 empty] | 434 | SP | 622131121 | Penetrace akrylát-silikon vnějších stěn nanášená ručně | m2 | 0.76 | 0 | 0.76 |  | 0 | 0.00026 | 0.0001976 |  | 0 | 21 | 0 | 0 |  | URS 2016/I | 1
[7 empty] | Plný popis: | Podkladní a spojovací vrstva vnějších omítaných ploch penetrace akrylát-silikonová nanášená ručně stěn
[5 empty] | 435 | SP | 622142001 | Potažení vnějších stěn sklovláknitým pletivem vtlačeným do tenkovrstvé hmoty | m2 | 0.76 | 0 | 0.76 |  | 0 | 0.00489 | 0.0037164 |  | 0 | 21 | 0 | 0 |  | URS 2016/I | 1
[7 empty] | Plný popis: | Potažení vnějších ploch pletivem v ploše nebo pruzích, na plném podkladu sklovláknitým vtlačením do tmelu stěn
[5 empty] | 436 | SP | 622321131 | Potažení vnějších stěn aktivovaným štukem tloušťky do 3 mm | m2 | 0.76 | 0 | 0.76 |  | 0 | 0.00273 | 0.0020748 |  | 0 | 21 | 0 | 0 |  | URS 2016/I | 1
[7 empty] | Plný popis: | Potažení vnějších ploch štukem aktivovaným, tloušťky do 3 mm stěn
_
[8 empty] | 009: Ostatní konstrukce a práce | [5 empty] | 0 |  | 0.0011169 |  | 1.491 | _ | 0 | 0 |  |  | 9
[5 empty] | 437 | SP | 965081223 | Bourání podlah z dlaždic keramických nebo xylolitových tl přes 10 mm plochy přes 1 m2 | m2 | 6.81 | 0 | 6.81 |  | 0 |  | 0 | 0.057 | 0.38817 | 21 | 0 | 0 |  | URS 2016/I | 1
[7 empty] | Plný popis: | Bourání podlah ostatních bez podkladního lože nebo mazaniny z dlaždic s jakoukoliv výplní spár keramických nebo xylolitových tl. přes 10 mm plochy přes 1 m2
[7 empty] | Výkaz výměr: | 6,81 |  |  |  | 6.81 | [6 empty] | _
[12 empty] | 0 | [6 empty] | _
[5 empty] | 438 | SP | 952901111 | Vyčištění budov bytové a občanské výstavby při výšce podlaží do 4 m | m2 | 6.57 | 0 | 6.57 |  | 0 | 4e-05 | 0.0002628 |  | 0 | 21 | 0 | 0 |  | URS 2016/I | 1
[7 empty] | Plný popis: | Vyčištění budov nebo objektů před předáním do užívání budov bytové nebo občanské výstavby - zametení a umytí podlah, dlažeb, obkladů, schodů v místnostech, chodbách a schodištích, vyčištění a umytí oken, dveří s rámy, zárubněmi, umytí a vyčištění jiných zasklených a natíraných ploch a zařizovacích předmětů, při světlé výšce podlaží do 4 m
[5 empty] | 439 | SP | 949101111 | Lešení pomocné pro objekty pozemních staveb s lešeňovou podlahou v do 1,9 m zatížení do 150 kg/m2 | m2 | 6.57 | 0 | 6.57 |  | 0 | 0.00013 | 0.0008541 |  | 0 | 21 | 0 | 0 |  | URS 2016/I | 1
[7 empty] | Plný popis: | Lešení pomocné pracovní pro objekty pozemních staveb pro zatížení do 150 kg/m2, o výšce lešeňové podlahy do 1,9 m
[5 empty] | 440 | SP | 974031132 | Vysekání rýh ve zdivu cihelném hl do 50 mm š do 70 mm | m | 11 | 0 | 11 |  | 0 |  | 0 | 0.006 | 0.066 | 21 | 0 | 0 |  | URS 2016/I | 1
[7 empty] | Plný popis: | Vysekání rýh ve zdivu cihelném na maltu vápennou nebo vápenocementovou do hl. 50 mm a šířky do 70 mm
[5 empty] | 441 | SP | 974031154 | Vysekání rýh ve zdivu cihelném hl do 100 mm š do 150 mm | m | 7 | 0 | 7 |  | 0 |  | 0 | 0.027 | 0.189 | 21 | 0 | 0 |  | URS 2016/I | 1
[7 empty] | Plný popis: | Vysekání rýh ve zdivu cihelném na maltu vápennou nebo vápenocementovou do hl. 100 mm a šířky do 150 mm
[5 empty] | 442 | SP | 971033631 | Vybourání otvorů ve zdivu cihelném pl do 4 m2 na MVC nebo MV tl do 150 mm | m2 | 2.02 | 0 | 2.02 |  | 0 |  | 0 | 0.27 | 0.5454 | 21 | 0 | 0 |  | URS 2016/I | 1
[7 empty] | Plný popis: | Vybourání otvorů ve zdivu základovém nebo nadzákladovém z cihel, tvárnic, příčkovek z cihel pálených na maltu vápennou nebo vápenocementovou plochy do 4 m2, tl. do 150 mm
[7 empty] | Výkaz výměr: | 1,0*2,02 |  |  |  | 2.02 | [6 empty] | _
[12 empty] | 0 | [6 empty] | _
[5 empty] | 443 | SP | 968062355 | Vybourání dřevěných rámů oken dvojitých včetně křídel pl do 2 m2 | m2 | 1.52 | 0 | 1.52 |  | 0 |  | 0 | 0.062 | 0.09424 | 21 | 0 | 0 |  | URS 2016/I | 1
[7 empty] | Plný popis: | Vybourání dřevěných rámů oken s křídly, dveřních zárubní, vrat, stěn, ostění nebo obkladů rámů oken s křídly dvojitých, plochy do 2 m2
[7 empty] | Výkaz výměr: | 1,6*0,95 |  |  |  | 1.52 | [6 empty] | _
[12 empty] | 0 | [6 empty] | _
[5 empty] | 444 | SP | 973031324 | Vysekání kapes ve zdivu cihelném na MV nebo MVC pl do 0,10 m2 hl do 150 mm | kus | 2 | 0 | 2 |  | 0 |  | 0 | 0.015 | 0.03 | 21 | 0 | 0 |  | URS 2016/I | 1
[7 empty] | Plný popis: | Vysekání výklenků nebo kapes ve zdivu z cihel na maltu vápennou nebo vápenocementovou kapes, plochy do 0,10 m2, hl. do 150 mm
[5 empty] | 445 | SP | 978059511 | Odsekání a odebrání obkladů stěn z vnitřních obkládaček plochy do 1 m2 | m2 | 2.62 | 0 | 2.62 |  | 0 |  | 0 | 0.068 | 0.17816 | 21 | 0 | 0 |  | URS 2016/I | 1
[7 empty] | Plný popis: | Odsekání obkladů stěn včetně otlučení podkladní omítky až na zdivo z obkládaček vnitřních, z jakýchkoliv materiálů, plochy do 1 m2
[7 empty] | Výkaz výměr: | 2,0*0,15*2 |  |  |  | 0.6 | [6 empty] | _
[8 empty] | 1,0*2,02 |  |  |  | 2.02 | [6 empty] | _
[12 empty] | 0 | [6 empty] | _
_
[8 empty] | 099: Přesun hmot HSV | [5 empty] | 0 |  | 0 |  | 0 | _ | 0 | 0 |  |  | 6
[5 empty] | 446 | SP | 998018001 | Přesun hmot ruční pro budovy v do 6 m | t | 0.95632 | 0 | 0.95632 |  | 0 |  | 0 |  | 0 | 21 | 0 | 0 |  | URS 2016/I | 1
[7 empty] | Plný popis: | Přesun hmot pro budovy občanské výstavby, bydlení, výrobu a služby ruční - bez užití mechanizace vodorovná dopravní vzdálenost do 100 m pro budovy s jakoukoliv nosnou konstrukcí výšky do 6 m
[5 empty] | 447 | SP | 997013211 | Vnitrostaveništní doprava suti a vybouraných hmot pro budovy v do 6 m ručně | t | 1.5847 | 0 | 1.5847 |  | 0 |  | 0 |  | 0 | 21 | 0 | 0 |  | URS 2016/I | 1
[7 empty] | Plný popis: | Vnitrostaveništní doprava suti a vybouraných hmot vodorovně do 50 m svisle ručně (nošením po schodech) pro budovy a haly výšky do 6 m
[5 empty] | 448 | SP | 997013219 | Příplatek k vnitrostaveništní dopravě suti a vybouraných hmot za zvětšenou dopravu suti ZKD 10 m | t | 1.5847 | 0 | 1.5847 |  | 0 |  | 0 |  | 0 | 21 | 0 | 0 |  | URS 2016/I | 1
[7 empty] | Plný popis: | Vnitrostaveništní doprava suti a vybouraných hmot vodorovně do 50 m Příplatek k cenám -3111 až -3217 za zvětšenou vodorovnou dopravu přes vymezenou dopravní vzdálenost za každých dalších i započatých 10 m
[5 empty] | 449 | SP | 997013501 | Odvoz suti a vybouraných hmot na skládku nebo meziskládku do 1 km se složením | t | 1.5847 | 0 | 1.5847 |  | 0 |  | 0 |  | 0 | 21 | 0 | 0 |  | URS 2016/I | 1
[7 empty] | Plný popis: | Odvoz suti a vybouraných hmot na skládku nebo meziskládku se složením, na vzdálenost do 1 km
[5 empty] | 450 | SP | 997013509 | Příplatek k odvozu suti a vybouraných hmot na skládku ZKD 1 km přes 1 km | t | 14.229 | 0 | 14.229 |  | 0 |  | 0 |  | 0 | 21 | 0 | 0 |  | URS 2016/I | 1
[7 empty] | Plný popis: | Odvoz suti a vybouraných hmot na skládku nebo meziskládku se složením, na vzdálenost Příplatek k ceně za každý další i započatý 1 km přes 1 km
[7 empty] | Výkaz výměr: | 1,581*9 |  |  |  | 14.229 | [6 empty] | _
[12 empty] | 0 | [6 empty] | _
[5 empty] | 451 | SP | 997013831 | Poplatek za uložení stavebního směsného odpadu na skládce (skládkovné) | t | 1.5847 | 0 | 1.5847 |  | 0 |  | 0 |  | 0 | 21 | 0 | 0 |  | URS 2016/I | 1
[7 empty] | Plný popis: | Poplatek za uložení stavebního odpadu na skládce (skládkovné) směsného
_
[8 empty] | 721: Vnitřní kanalizace | [5 empty] | 0 |  | 0.01123 |  | 0 | _ | 0 | 0 |  |  | 7
[5 empty] | 452 | SP | 721171905 | Potrubí z PP vsazení odbočky do hrdla DN 110 | kus | 4 | 0 | 4 |  | 0 | 0.0018 | 0.0072 |  | 0 | 21 | 0 | 0 |  | URS 2016/I | 1
[7 empty] | Plný popis: | Opravy odpadního potrubí plastového vsazení odbočky do potrubí DN 110
[5 empty] | 453 | SP | 721174043 | Potrubí kanalizační z PP připojovací systém HT DN 50 | m | 5 | 0 | 5 |  | 0 | 0.00035 | 0.00175 |  | 0 | 21 | 0 | 0 |  | URS 2016/I | 1
[7 empty] | Plný popis: | Potrubí z plastových trub HT Systém (polypropylenové PPs) připojovací DN 50
[5 empty] | 454 | SP | 721174045 | Potrubí kanalizační z PP připojovací systém HT DN 100 | m | 2 | 0 | 2 |  | 0 | 0.00114 | 0.00228 |  | 0 | 21 | 0 | 0 |  | URS 2016/I | 1
[7 empty] | Plný popis: | Potrubí z plastových trub HT Systém (polypropylenové PPs) připojovací DN 100
[5 empty] | 455 | SP | 721194105 | Vyvedení a upevnění odpadních výpustek DN 50 | kus | 3 | 0 | 3 |  | 0 |  | 0 |  | 0 | 21 | 0 | 0 |  | URS 2016/I | 1
[7 empty] | Plný popis: | Vyměření přípojek na potrubí vyvedení a upevnění odpadních výpustek DN 50
[5 empty] | 456 | SP | 721194109 | Vyvedení a upevnění odpadních výpustek DN 100 | kus | 1 | 0 | 1 |  | 0 |  | 0 |  | 0 | 21 | 0 | 0 |  | URS 2016/I | 1
[7 empty] | Plný popis: | Vyměření přípojek na potrubí vyvedení a upevnění odpadních výpustek DN 100
[5 empty] | 457 | SP | 721290111 | Zkouška těsnosti potrubí kanalizace vodou do DN 125 | m | 7 | 0 | 7 |  | 0 |  | 0 |  | 0 | 21 | 0 | 0 |  | URS 2016/I | 1
[7 empty] | Plný popis: | Zkouška těsnosti kanalizace v objektech vodou do DN 125
[5 empty] | 458 | SP | 998721201 | Přesun hmot procentní pro vnitřní kanalizace v objektech v do 6 m | % | 1.68 | 0 | 1.68 |  | 0 |  | 0 |  | 0 | 21 | 0 | 0 |  | URS 2016/I | 1
[7 empty] | Plný popis: | Přesun hmot pro vnitřní kanalizace stanovený procentní sazbou z ceny vodorovná dopravní vzdálenost do 50 m v objektech výšky do 6 m
_
[8 empty] | 722: Vnitřní vodovod | [5 empty] | 0 |  | 0.01371 |  | 0 | _ | 0 | 0 |  |  | 11
[5 empty] | 459 | SP | 722171913 | Potrubí plastové odříznutí trubky D do 25 mm | kus | 7 | 0 | 7 |  | 0 |  | 0 |  | 0 | 21 | 0 | 0 |  | URS 2016/I | 1
[7 empty] | Plný popis: | Odříznutí trubky nebo tvarovky u rozvodů vody z plastů D přes 20 do 25 mm
[5 empty] | 460 | SP | 722173913 | Potrubí plastové spoje svar polyfuze D do 25 mm | kus | 7 | 0 | 7 |  | 0 |  | 0 |  | 0 | 21 | 0 | 0 |  | URS 2016/I | 1
[7 empty] | Plný popis: | Spoje rozvodů vody z plastů svary polyfuzí D přes 20 do 25 mm
[5 empty] | 461 | SP | 722174022 | Potrubí vodovodní plastové PPR svar polyfuze PN 20 D 20 x 3,4 mm | m | 11 | 0 | 11 |  | 0 | 0.00078 | 0.00858 |  | 0 | 21 | 0 | 0 |  | URS 2016/I | 1
[7 empty] | Plný popis: | Potrubí z plastových trubek z polypropylenu (PPR) svařovaných polyfuzně PN 20 (SDR 6) D 20 x 3,4
[7 empty] | Výkaz výměr: | 3,0*2 |  |  |  | 6 | [6 empty] | _
[8 empty] | 2,0*2 |  |  |  | 4 | [6 empty] | _
[8 empty] | 1 |  |  |  | 1 | [6 empty] | _
[12 empty] | 0 | [6 empty] | _
[5 empty] | 462 | SP | 722181241 | Ochrana vodovodního potrubí přilepenými tepelně izolačními trubicemi z PE tl do 20 mm DN do 22 mm | m | 11 | 0 | 11 |  | 0 | 0.00012 | 0.00132 |  | 0 | 21 | 0 | 0 |  | URS 2016/I | 1
[7 empty] | Plný popis: | Ochrana potrubí tepelně izolačními trubicemi z pěnového polyetylenu PE přilepenými v příčných a podélných spojích, tloušťky izolace přes 15 do 20 mm, vnitřního průměru izolace DN do 22 mm
[5 empty] | 463 | SP | 722190401 | Vyvedení a upevnění výpustku do DN 25 | kus | 7 | 0 | 7 |  | 0 |  | 0 |  | 0 | 21 | 0 | 0 |  | URS 2016/I | 1
[7 empty] | Plný popis: | Zřízení přípojek na potrubí vyvedení a upevnění výpustek do DN 25
[5 empty] | 464 | SP | 722220111 | Nástěnka pro výtokový ventil G 1/2 s jedním závitem | kus | 7 | 0 | 7 |  | 0 | 0.00013 | 0.00091 |  | 0 | 21 | 0 | 0 |  | URS 2016/I | 1
[7 empty] | Plný popis: | Armatury s jedním závitem nástěnky pro výtokový ventil G 1/2
[5 empty] | 465 | SP | 722220232 | Přechodka dGK PPR PN 20 D 25 x G 3/4 s kovovým vnitřním závitem | kus | 7 | 0 | 7 |  | 0 | 0.0001 | 0.0007 |  | 0 | 21 | 0 | 0 |  | URS 2016/I | 1
[7 empty] | Plný popis: | Armatury s jedním závitem přechodové tvarovky PPR, PN 20 (SDR 6) s kovovým závitem vnitřním přechodky dGK D 25 x G 3/4
[5 empty] | 466 | SP | 722290226 | Zkouška těsnosti vodovodního potrubí závitového do DN 50 | m | 11 | 0 | 11 |  | 0 | 0.00019 | 0.00209 |  | 0 | 21 | 0 | 0 |  | URS 2016/I | 1
[7 empty] | Plný popis: | Zkoušky, proplach a desinfekce vodovodního potrubí zkoušky těsnosti vodovodního potrubí závitového do DN 50
[5 empty] | 467 | SP | 722290234 | Proplach a dezinfekce vodovodního potrubí do DN 80 | m | 11 | 0 | 11 |  | 0 | 1e-05 | 0.00011 |  | 0 | 21 | 0 | 0 |  | URS 2016/I | 1
[7 empty] | Plný popis: | Zkoušky, proplach a desinfekce vodovodního potrubí proplach a desinfekce vodovodního potrubí do DN 80
[5 empty] | 468 | SP | 722290821 | Přemístění vnitrostaveništní demontovaných hmot pro vnitřní vodovod v objektech výšky do 6 m | t | 0.012 | 0 | 0.012 |  | 0 |  | 0 |  | 0 | 21 | 0 | 0 |  | URS 2016/I | 1
[7 empty] | Plný popis: | Vnitrostaveništní přemístění vybouraných (demontovaných) hmot vnitřní vodovod vodorovně do 100 m v objektech výšky do 6 m
[5 empty] | 469 | SP | 998722201 | Přesun hmot procentní pro vnitřní vodovod v objektech v do 6 m | % | 1.02 | 0 | 1.02 |  | 0 |  | 0 |  | 0 | 21 | 0 | 0 |  | URS 2016/I | 1
[7 empty] | Plný popis: | Přesun hmot pro vnitřní vodovod stanovený procentní sazbou z ceny vodorovná dopravní vzdálenost do 50 m v objektech výšky do 6 m
_
[8 empty] | 725: Zařizovací předměty | [5 empty] | 0 |  | 0.10529 |  | 0.04234 | _ | 0 | 0 |  |  | 21
[5 empty] | 470 | SP | 725112173 | Kombi klozeti s hlubokým splachováním zvýšený odpad svislý | soubor | 1 | 0 | 1 |  | 0 | 0.02412 | 0.02412 |  | 0 | 21 | 0 | 0 |  | URS 2016/I | 1
[7 empty] | Plný popis: | Zařízení záchodů kombi klozety s hlubokým splachováním zvýšený 50 cm s odpadem svislým
[5 empty] | 471 | SP | X6 | D+M Vysoušeč rukou tryskový | kus | 1 | 0 | 1 |  | 0 |  | 0 |  | 0 | 21 | 0 | 0 |  | URS 2016/I | 1
Plný popis:
[5 empty] | 472 | SP | 725210821 | Demontáž umyvadel bez výtokových armatur | soubor | 2 | 0 | 2 |  | 0 |  | 0 | 0.01946 | 0.03892 | 21 | 0 | 0 |  | URS 2016/I | 1
[7 empty] | Plný popis: | Demontáž umyvadel bez výtokových armatur umyvadel
[5 empty] | 473 | SP | 725211622 | Umyvadlo keramické připevněné na stěnu šrouby bílé se sloupem na sifon 550 mm | soubor | 2 | 0 | 2 |  | 0 | 0.02619 | 0.05238 |  | 0 | 21 | 0 | 0 |  | URS 2016/I | 1
[7 empty] | Plný popis: | Umyvadla keramická bez výtokových armatur se zápachovou uzávěrkou připevněná na stěnu šrouby bílá se sloupem 550 mm
[5 empty] | 474 | SP | 725211601 | Umyvadlo keramické připevněné na stěnu šrouby bílé bez krytu na sifon 500 mm | soubor | 1 | 0 | 1 |  | 0 | 0.01376 | 0.01376 |  | 0 | 21 | 0 | 0 |  | URS 2016/I | 1
[7 empty] | Plný popis: | Umyvadla keramická bez výtokových armatur se zápachovou uzávěrkou připevněná na stěnu šrouby bílá bez sloupu nebo krytu na sifon 500 mm
[5 empty] | 475 | SP | 725291511 | Doplňky zařízení koupelen a záchodů plastové dávkovač tekutého mýdla na 350 ml | soubor | 3 | 0 | 3 |  | 0 | 0.00052 | 0.00156 |  | 0 | 21 | 0 | 0 |  | URS 2016/I | 1
[7 empty] | Plný popis: | Doplňky zařízení koupelen a záchodů plastové dávkovač tekutého mýdla na 350 ml
[5 empty] | 476 | SP | 725291631 | Doplňky zařízení koupelen a záchodů nerezové zásobník papírových ručníků | soubor | 3 | 0 | 3 |  | 0 | 0.00052 | 0.00156 |  | 0 | 21 | 0 | 0 |  | URS 2016/I | 1
[7 empty] | Plný popis: | Doplňky zařízení koupelen a záchodů nerezové zásobník papírových ručníků
[5 empty] | 477 | SP | 725291521 | Doplňky zařízení koupelen a záchodů plastové zásobník toaletních papírů | soubor | 1 | 0 | 1 |  | 0 | 0.00052 | 0.00052 |  | 0 | 21 | 0 | 0 |  | URS 2016/I | 1
[7 empty] | Plný popis: | Doplňky zařízení koupelen a záchodů plastové zásobník toaletních papírů
[5 empty] | 478 | SP | 725291722 | Doplňky zařízení koupelen a záchodů smaltované madlo krakorcové sklopné dl 834 mm | soubor | 1 | 0 | 1 |  | 0 | 0.00085 | 0.00085 |  | 0 | 21 | 0 | 0 |  | URS 2016/I | 1
[7 empty] | Plný popis: | Doplňky zařízení koupelen a záchodů smaltované madla krakorcová sklopná, délky 834 mm
[5 empty] | 479 | SP | 725291706 | Doplňky zařízení koupelen a záchodů smaltované madlo rovné dl 800 mm | soubor | 2 | 0 | 2 |  | 0 | 0.0013 | 0.0026 |  | 0 | 21 | 0 | 0 |  | URS 2016/I | 1
[7 empty] | Plný popis: | Doplňky zařízení koupelen a záchodů smaltované madla rovná, délky 800 mm
[5 empty] | 480 | SP | 725822611 | Baterie umyvadlové stojánkové pákové bez výpusti | soubor | 2 | 0 | 2 |  | 0 | 0.0018 | 0.0036 |  | 0 | 21 | 0 | 0 |  | URS 2016/I | 1
[7 empty] | Plný popis: | Baterie umyvadlové stojánkové pákové bez výpusti
[5 empty] | 481 | SP | 725829131 | Montáž baterie umyvadlové stojánkové G 1/2 ostatní typ | kus | 1 | 0 | 1 |  | 0 | 4e-05 | 4e-05 |  | 0 | 21 | 0 | 0 |  | URS 2016/I | 1
[7 empty] | Plný popis: | Baterie umyvadlové montáž ostatních typů stojánkových G 1/2
[5 empty] | 482 | H | 55145692 | Baterie umyvadlová stojánková páková Safira Easy New 1091F s prodlouženou pákou (lékařská) | kus | 1 | 0 | 1 |  | 0 | 0.001515 | 0.001515 |  | 0 | 21 | 0 | 0 |  | URS 2016/I | 1
Plný popis:
[5 empty] | 483 | SP | 725861102 | Zápachová uzávěrka pro umyvadla DN 40 | kus | 3 | 0 | 3 |  | 0 | 0.00023 | 0.00069 |  | 0 | 21 | 0 | 0 |  | URS 2016/I | 1
[7 empty] | Plný popis: | Zápachové uzávěrky zařizovacích předmětů pro umyvadla DN 40 (HL 132/40)
[5 empty] | 484 | SP | 725813111 | Ventil rohový bez připojovací trubičky nebo flexi hadičky G 1/2 | soubor | 7 | 0 | 7 |  | 0 | 0.0003 | 0.0021 |  | 0 | 21 | 0 | 0 |  | URS 2016/I | 1
[7 empty] | Plný popis: | Ventily rohové bez připojovací trubičky nebo flexi hadičky G 1/2
[5 empty] | 485 | SP | 725820802 | Demontáž baterie stojánkové do jednoho otvoru | soubor | 2 | 0 | 2 |  | 0 |  | 0 | 0.00086 | 0.00172 | 21 | 0 | 0 |  | URS 2016/I | 1
[7 empty] | Plný popis: | Demontáž baterií stojánkových do 1 otvoru
[5 empty] | 486 | SP | 725860811 | Demontáž uzávěrů zápachu jednoduchých | kus | 2 | 0 | 2 |  | 0 |  | 0 | 0.00085 | 0.0017 | 21 | 0 | 0 |  | URS 2016/I | 1
[7 empty] | Plný popis: | Demontáž zápachových uzávěrek pro zařizovací předměty jednoduchých
[5 empty] | 487 | SP | 725590811 | Přemístění vnitrostaveništní demontovaných pro zařizovací předměty v objektech výšky do 6 m | t | 0.042 | 0 | 0.042 |  | 0 |  | 0 |  | 0 | 21 | 0 | 0 |  | URS 2016/I | 1
[7 empty] | Plný popis: | Vnitrostaveništní přemístění vybouraných (demontovaných) hmot zařizovacích předmětů vodorovně do 100 m v objektech výšky do 6 m
[5 empty] | 488 | SP | X3 | demontáž osoušeče | kus | 1 | 0 | 1 |  | 0 |  | 0 |  | 0 | 21 | 0 | 0 |  | URS 2016/I | 1
Plný popis:
[5 empty] | 489 | SP | X5 | demontáž dávkovače mýdla | kus | 2 | 0 | 2 |  | 0 |  | 0 |  | 0 | 21 | 0 | 0 |  | URS 2016/I | 1
Plný popis:
[5 empty] | 490 | SP | 998725201 | Přesun hmot procentní pro zařizovací předměty v objektech v do 6 m | % | 0.21 | 0 | 0.21 |  | 0 |  | 0 |  | 0 | 21 | 0 | 0 |  | URS 2016/I | 1
[7 empty] | Plný popis: | Přesun hmot pro zařizovací předměty stanovený procentní sazbou z ceny vodorovná dopravní vzdálenost do 50 m v objektech výšky do 6 m
_
[8 empty] | 764: Konstrukce klempířské | [5 empty] | 0 |  | 0.003432 |  | 0.002672 | _ | 0 | 0 |  |  | 3
[5 empty] | 491 | SP | 764002851 | Demontáž oplechování parapetů do suti | m | 1.6 | 0 | 1.6 |  | 0 |  | 0 | 0.00167 | 0.002672 | 21 | 0 | 0 |  | URS 2016/I | 1
[7 empty] | Plný popis: | Demontáž klempířských konstrukcí oplechování parapetů do suti
[5 empty] | 492 | SP | 764216645 | Oplechování rovných parapetů celoplošně lepené z Pz s povrchovou úpravou rš 400 mm | m | 0.8 | 0 | 0.8 |  | 0 | 0.00429 | 0.003432 |  | 0 | 21 | 0 | 0 |  | URS 2016/I | 1
[7 empty] | Plný popis: | Oplechování parapetů z pozinkovaného plechu s povrchovou úpravou rovných celoplošně lepené, bez rohů rš 400 mm
[5 empty] | 493 | SP | 998764201 | Přesun hmot procentní pro konstrukce klempířské v objektech v do 6 m | % | 1.52 | 0 | 1.52 |  | 0 |  | 0 |  | 0 | 21 | 0 | 0 |  | URS 2016/I | 1
[7 empty] | Plný popis: | Přesun hmot pro konstrukce klempířské stanovený procentní sazbou z ceny vodorovná dopravní vzdálenost do 50 m v objektech výšky do 6 m
_
[8 empty] | 766: Konstrukce truhlářské | [5 empty] | 0 |  | 0.025534 |  | 0.0428 | _ | 0 | 0 |  |  | 14
[5 empty] | 494 | SP | 766691914 | Vyvěšení nebo zavěšení dřevěných křídel dveří pl do 2 m2 | kus | 1 | 0 | 1 |  | 0 |  | 0 | 0.024 | 0.024 | 21 | 0 | 0 |  | URS 2016/I | 1
[7 empty] | Plný popis: | Ostatní práce vyvěšení nebo zavěšení křídel s případným uložením a opětovným zavěšením po provedení stavebních změn dřevěných dveřních, plochy do 2 m2
[5 empty] | 495 | SP | 766691912 | Vyvěšení nebo zavěšení dřevěných křídel oken pl přes 1,5 m2 | kus | 1 | 0 | 1 |  | 0 |  | 0 | 0.017 | 0.017 | 21 | 0 | 0 |  | URS 2016/I | 1
[7 empty] | Plný popis: | Ostatní práce vyvěšení nebo zavěšení křídel s případným uložením a opětovným zavěšením po provedení stavebních změn dřevěných okenních, plochy přes 1,5 m2
[5 empty] | 496 | SP | 766662811 | Demontáž truhlářských prahů dveří jednokřídlových | kus | 1 | 0 | 1 |  | 0 |  | 0 | 0.0018 | 0.0018 | 21 | 0 | 0 |  | URS 2016/I | 1
[7 empty] | Plný popis: | Demontáž dveřních konstrukcí prahů dveří jednokřídlových
[5 empty] | 497 | SP | 766660002 | Montáž dveřních křídel otvíravých 1křídlových š přes 0,8 m do ocelové zárubně | kus | 1 | 0 | 1 |  | 0 |  | 0 |  | 0 | 21 | 0 | 0 |  | URS 2016/I | 1
[7 empty] | Plný popis: | Montáž dveřních křídel dřevěných nebo plastových otevíravých do ocelové zárubně povrchově upravených jednokřídlových, šířky přes 800 mm
[5 empty] | 498 | SP | 766660722 | Montáž dveřního kování - zámku | kus | 1 | 0 | 1 |  | 0 |  | 0 |  | 0 | 21 | 0 | 0 |  | URS 2016/I | 1
[7 empty] | Plný popis: | Montáž dveřních křídel dřevěných nebo plastových ostatní práce dveřního kování zámku
[5 empty] | 499 | H | 61162703 | Dveře vnitřní hladké folie bílá plné 1křídlové 90x197 cm | kus | 1 | 0 | 1 |  | 0 | 0.0215 | 0.0215 |  | 0 | 21 | 0 | 0 |  | URS 2016/I | 1
Plný popis:
[5 empty] | 500 | H | 54914620 | Klika včetně rozet a montážního materiálu Ilsa R PZ nerez PK - zámek odjistitelný z venku | kus | 1 | 0 | 1 |  | 0 | 0.0012 | 0.0012 |  | 0 | 21 | 0 | 0 |  | URS 2016/I | 1
Plný popis:
[5 empty] | 501 | H | 54924000 | Zámek stavební zadlabací obyč.536a převod L | kus | 2 | 0 | 2 |  | 0 | 0.0004 | 0.0008 |  | 0 | 21 | 0 | 0 |  | URS 2016/I | 1
Plný popis:
[5 empty] | 502 | SP | 766694111 | Montáž parapetních desek dřevěných nebo plastových šířky do 30 cm délky do 1,0 m | kus | 1 | 0 | 1 |  | 0 |  | 0 |  | 0 | 21 | 0 | 0 |  | URS 2016/I | 1
[7 empty] | Plný popis: | Montáž ostatních truhlářských konstrukcí parapetních desek dřevěných nebo plastových šířky do 300 mm, délky do 1000 mm
[5 empty] | 503 | H | 61144402 | Parapet plastový vnitřní - Deceuninck komůrkový 30,5 x 2 x 100 cm | m | 0.8 | 10 | 0.88 |  | 0 | 0.0018 | 0.001584 |  | 0 | 21 | 0 | 0 |  | URS 2016/I | 1
Plný popis:
[5 empty] | 504 | H | 61144415 | Koncovka k parapetu plastovému vnitřnímu 1 pár | kus | 1 | 0 | 1 |  | 0 | 0.0002 | 0.0002 |  | 0 | 21 | 0 | 0 |  | URS 2016/I | 1
Plný popis:
[5 empty] | 505 | SP | 766622216 | Montáž plastových oken plochy do 1 m2 otevíravých s rámem do zdiva | kus | 1 | 0 | 1 |  | 0 | 0.00025 | 0.00025 |  | 0 | 21 | 0 | 0 |  | URS 2016/I | 1
[7 empty] | Plný popis: | Montáž oken plastových plochy do 1 m2 včetně montáže rámu na polyuretanovou pěnu otevíravých nebo sklápěcích do zdiva
[7 empty] | Výkaz výměr: | 1 |  |  |  | 1 | [6 empty] | _
[12 empty] | 0 | [6 empty] | _
[5 empty] | 506 | H | O3 | Plastové okno 800x950 mm - izol. trojsklo | kus | 1 | 0 | 1 |  | 0 |  | 0 |  | 0 | 21 | 0 | 0 |  | URS 2016/I | 1
Plný popis:
[5 empty] | 507 | SP | 998766201 | Přesun hmot procentní pro konstrukce truhlářské v objektech v do 6 m | % | 0.74 | 0 | 0.74 |  | 0 |  | 0 |  | 0 | 21 | 0 | 0 |  | URS 2016/I | 1
[7 empty] | Plný popis: | Přesun hmot pro konstrukce truhlářské stanovený procentní sazbou z ceny vodorovná dopravní vzdálenost do 50 m v objektech výšky do 6 m
_
[8 empty] | 767: Konstrukce zámečnické | [5 empty] | 0 |  | 0.03966 |  | 0 | _ | 0 | 0 |  |  | 3
[5 empty] | 508 | SP | 767649194 | Montáž dveří - madla | kus | 1 | 0 | 1 |  | 0 |  | 0 |  | 0 | 21 | 0 | 0 |  | URS 2016/I | 1
[7 empty] | Plný popis: | Montáž dveří ocelových doplňků dveří madel
[5 empty] | 509 | H | 55391180 | Madlo smaltované | kus | 1 | 0 | 1 |  | 0 | 0.03966 | 0.03966 |  | 0 | 21 | 0 | 0 |  | URS 2016/I | 1
Plný popis:
[5 empty] | 510 | SP | 998767201 | Přesun hmot procentní pro zámečnické konstrukce v objektech v do 6 m | % | 1.35 | 0 | 1.35 |  | 0 |  | 0 |  | 0 | 21 | 0 | 0 |  | URS 2016/I | 1
[7 empty] | Plný popis: | Přesun hmot pro zámečnické konstrukce stanovený procentní sazbou z ceny vodorovná dopravní vzdálenost do 50 m v objektech výšky do 6 m
_
[8 empty] | 775: Podlahy dřevěné | [5 empty] | 0 |  | 0.0003859 |  | 0 | _ | 0 | 0 |  |  | 3
[5 empty] | 511 | H | 55343225 | Lišta přechodová 459H 30 mm, samolepící, 99472 elox stříbrná | m | 1.7 | 10 | 1.87 |  | 0 | 0.00017 | 0.0003179 |  | 0 | 21 | 0 | 0 |  | URS 2016/I | 1
Plný popis:
[7 empty] | Výkaz výměr: | 0,8 |  |  |  | 0.8 | [6 empty] | _
[8 empty] | 0,9 |  |  |  | 0.9 | [6 empty] | _
[12 empty] | 0 | [6 empty] | _
[5 empty] | 512 | SP | 775429121 | Montáž podlahové lišty přechodové připevněné vruty | m | 1.7 | 0 | 1.7 |  | 0 | 4e-05 | 6.8e-05 |  | 0 | 21 | 0 | 0 |  | URS 2016/I | 1
[7 empty] | Plný popis: | Montáž lišty přechodové (vyrovnávací) připevněné vruty
[5 empty] | 513 | SP | 998775201 | Přesun hmot procentní pro podlahy dřevěné v objektech v do 6 m | % | 1.19 | 0 | 1.19 |  | 0 |  | 0 |  | 0 | 21 | 0 | 0 |  | URS 2016/I | 1
[7 empty] | Plný popis: | Přesun hmot pro podlahy skládané stanovený procentní sazbou z ceny vodorovná dopravní vzdálenost do 50 m v objektech výšky do 6 m
_
[8 empty] | 781: Obklady keramické | [5 empty] | 0 |  | 0.15563 |  | 0 | _ | 0 | 0 |  |  | 10
[5 empty] | 514 | SP | 781474115 | Montáž obkladů vnitřních keramických hladkých do 25 ks/m2 lepených flexibilním lepidlem | m2 | 6.4 | 0 | 6.4 |  | 0 | 0.003 | 0.0192 |  | 0 | 21 | 0 | 0 |  | URS 2016/I | 1
[7 empty] | Plný popis: | Montáž obkladů vnitřních stěn z dlaždic keramických lepených flexibilním lepidlem režných nebo glazovaných hladkých přes 22 do 25 ks/m2
[7 empty] | Výkaz výměr: | 1,6*2,0*2 |  |  |  | 6.4 | [6 empty] | _
[12 empty] | 0 | [6 empty] | _
[5 empty] | 515 | H | 59761026 | Obkládačky keramické RAKO - koupelny CONCEPT (barevné) 25 x 33 x 0,7 cm I. j. | m2 | 6.4 | 10 | 7.04 |  | 0 | 0.0118 | 0.083072 |  | 0 | 21 | 0 | 0 |  | URS 2016/I | 1
Plný popis:
[5 empty] | 516 | SP | 781479192 | Příplatek k montáži obkladů vnitřních keramických hladkých za omezený prostor | m2 | 6.4 | 0 | 6.4 |  | 0 |  | 0 |  | 0 | 21 | 0 | 0 |  | URS 2016/I | 1
[7 empty] | Plný popis: | Montáž obkladů vnitřních stěn z dlaždic keramických Příplatek k cenám za obklady v omezeném prostoru
[5 empty] | 517 | SP | 781479191 | Příplatek k montáži obkladů vnitřních keramických hladkých za plochu do 10 m2 | m2 | 6.4 | 0 | 6.4 |  | 0 |  | 0 |  | 0 | 21 | 0 | 0 |  | URS 2016/I | 1
[7 empty] | Plný popis: | Montáž obkladů vnitřních stěn z dlaždic keramických Příplatek k cenám za plochu do 10 m2 jednotlivě
[5 empty] | 518 | SP | 781479194 | Příplatek k montáži obkladů vnitřních keramických hladkých za nerovný povrch | m2 | 6.4 | 0 | 6.4 |  | 0 | 0.008 | 0.0512 |  | 0 | 21 | 0 | 0 |  | URS 2016/I | 1
[7 empty] | Plný popis: | Montáž obkladů vnitřních stěn z dlaždic keramických Příplatek k cenám za vyrovnání nerovného povrchu
[5 empty] | 519 | SP | 781495111 | Penetrace podkladu vnitřních obkladů | m2 | 6.4 | 0 | 6.4 |  | 0 | 0.0003 | 0.00192 |  | 0 | 21 | 0 | 0 |  | URS 2016/I | 1
[7 empty] | Plný popis: | Ostatní prvky ostatní práce penetrace podkladu
[5 empty] | 520 | SP | 781495141 | Průnik obkladem kruhový do DN 30 bez izolace | kus | 7 | 0 | 7 |  | 0 |  | 0 |  | 0 | 21 | 0 | 0 |  | URS 2016/I | 1
[7 empty] | Plný popis: | Ostatní prvky průnik obkladem kruhový, bez izolace do 30 DN
[5 empty] | 521 | SP | 781495142 | Průnik obkladem kruhový do DN 90 bez izolace | kus | 3 | 0 | 3 |  | 0 |  | 0 |  | 0 | 21 | 0 | 0 |  | URS 2016/I | 1
[7 empty] | Plný popis: | Ostatní prvky průnik obkladem kruhový, bez izolace přes 30 do 90 DN
[5 empty] | 522 | SP | 781495115 | Spárování vnitřních obkladů silikonem | m | 8 | 0 | 8 |  | 0 | 3e-05 | 0.00024 |  | 0 | 21 | 0 | 0 |  | URS 2016/I | 1
[7 empty] | Plný popis: | Ostatní prvky ostatní práce spárování silikonem
[7 empty] | Výkaz výměr: | 2,0*4 |  |  |  | 8 | [6 empty] | _
[12 empty] | 0 | [6 empty] | _
[5 empty] | 523 | SP | 998781201 | Přesun hmot procentní pro obklady keramické v objektech v do 6 m | % | 2.8 | 0 | 2.8 |  | 0 |  | 0 |  | 0 | 21 | 0 | 0 |  | URS 2016/I | 1
[7 empty] | Plný popis: | Přesun hmot pro obklady keramické stanovený procentní sazbou z ceny vodorovná dopravní vzdálenost do 50 m v objektech výšky do 6 m
_
[8 empty] | 783: Nátěry | [5 empty] | 0 |  | 0.0010905 |  | 0 | _ | 0 | 0 |  |  | 4
[5 empty] | 524 | SP | 783306801 | Odstranění nátěru ze zámečnických konstrukcí obroušením | m2 | 1.2 | 0 | 1.2 |  | 0 | 6e-05 | 7.2e-05 |  | 0 | 21 | 0 | 0 |  | URS 2016/I | 1
[7 empty] | Plný popis: | Odstranění nátěrů ze zámečnických konstrukcí obroušením
[5 empty] | 525 | SP | 783314203 | Základní antikorozní jednonásobný syntetický samozákladující nátěr zámečnických konstrukcí | m2 | 2.425 | 0 | 2.425 |  | 0 | 0.00014 | 0.0003395 |  | 0 | 21 | 0 | 0 |  | URS 2016/I | 1
[7 empty] | Plný popis: | Základní antikorozní nátěr zámečnických konstrukcí jednonásobný syntetický samozákladující
[5 empty] | 526 | SP | 783315103 | Jednonásobný syntetický samozákladující mezinátěr zámečnických konstrukcí | m2 | 2.425 | 0 | 2.425 |  | 0 | 0.00014 | 0.0003395 |  | 0 | 21 | 0 | 0 |  | URS 2016/I | 1
[7 empty] | Plný popis: | Mezinátěr zámečnických konstrukcí jednonásobný syntetický samozákladující
[7 empty] | Výkaz výměr: | 0,25*4,8 |  |  |  | 1.2 | [6 empty] | _
[8 empty] | 0,25*4,9 |  |  |  | 1.225 | [6 empty] | _
[12 empty] | 0 | [6 empty] | _
[5 empty] | 527 | SP | 783317105 | Krycí jednonásobný syntetický samozákladující nátěr zámečnických konstrukcí | m2 | 2.425 | 0 | 2.425 |  | 0 | 0.00014 | 0.0003395 |  | 0 | 21 | 0 | 0 |  | URS 2016/I | 1
[7 empty] | Plný popis: | Krycí nátěr (email) zámečnických konstrukcí jednonásobný syntetický samozákladující
_
[8 empty] | 784: Dokončovací práce - malby a tapety | [5 empty] | 0 |  | 0.028679 |  | 0.0059653 | _ | 0 | 0 |  |  | 6
[5 empty] | 528 | SP | 784121001 | Oškrabání malby v mísnostech výšky do 3,80 m | m2 | 19.243 | 0 | 19.243 |  | 0 | 0.001 | 0.019243 | 0.00031 | 0.0059653 | 21 | 0 | 0 |  | URS 2016/I | 1
[7 empty] | Plný popis: | Oškrabání malby v místnostech výšky do 3,80 m
[7 empty] | Výkaz výměr: | 6,57 |  |  |  | 6.57 | [6 empty] | _
[8 empty] | 12,673 |  |  |  | 12.673 | [6 empty] | _
[5 empty] | 529 | SP | 784111001 | Oprášení (ometení ) podkladu v místnostech výšky do 3,80 m | m2 | 19.243 | 0 | 19.243 |  | 0 |  | 0 |  | 0 | 21 | 0 | 0 |  | URS 2016/I | 1
[7 empty] | Plný popis: | Oprášení (ometení) podkladu v místnostech výšky do 3,80 m
[5 empty] | 530 | SP | 784171101 | Zakrytí vnitřních podlah včetně pozdějšího odkrytí | m2 | 6.57 | 0 | 6.57 |  | 0 |  | 0 |  | 0 | 21 | 0 | 0 |  | URS 2016/I | 1
[7 empty] | Plný popis: | Zakrytí nemalovaných ploch (materiál ve specifikaci) včetně pozdějšího odkrytí podlah
[5 empty] | 531 | H | 58124842 | Fólie pro malířské potřeby zakrývací, PG 4020-20, 7µ, 4 x 5 m | m2 | 6.57 | 10 | 7.227 |  | 0 | 1e-06 | 7.227e-06 |  | 0 | 21 | 0 | 0 |  | URS 2016/I | 1
Plný popis:
[5 empty] | 532 | SP | 784211111 | Dvojnásobné bílé malby ze směsí za mokra velmi dobře otěruvzdorných v místnostech výšky do 3,80 m | m2 | 19.243 | 0 | 19.243 |  | 0 | 0.00029 | 0.0055805 |  | 0 | 21 | 0 | 0 |  | URS 2016/I | 1
[7 empty] | Plný popis: | Malby z malířských směsí otěruvzdorných za mokra dvojnásobné, bílé za mokra otěruvzdorné velmi dobře v místnostech výšky do 3,80 m
[7 empty] | Výkaz výměr: | 6,57 |  |  |  | 6.57 | [6 empty] | _
[8 empty] | 12,673 |  |  |  | 12.673 | [6 empty] | _
[5 empty] | 533 | SP | 784181121 | Hloubková jednonásobná penetrace podkladu v místnostech výšky do 3,80 m | m2 | 19.243 | 0 | 19.243 |  | 0 | 0.0002 | 0.0038486 |  | 0 | 21 | 0 | 0 |  | URS 2016/I | 1
[7 empty] | Plný popis: | Penetrace podkladu jednonásobná hloubková v místnostech výšky do 3,80 m
_
_
[8 empty] | SO_07: Bezbariérové úpravy – stavební úpravy rampy | [5 empty] | 0 |  | 14.4005 |  | 1.9833 | _ | 0 | 0 |  |  | 34
[8 empty] | 001: Zemní práce | [5 empty] | 0 |  | 4.1718 |  | 1.4806 | _ | 0 | 0 |  |  | 5
[5 empty] | 534 | SP | 167101101 | Nakládání výkopku z hornin tř. 1 až 4 do 100 m3 | m3 | 2.454 | 0 | 2.454 |  | 0 |  | 0 |  | 0 | 21 | 0 | 0 |  | URS 2016/I | 1
[7 empty] | Plný popis: | Nakládání, skládání a překládání neulehlého výkopku nebo sypaniny nakládání, množství do 100 m3, z hornin tř. 1 až 4
[7 empty] | Výkaz výměr: | 8,18*0,3 |  |  |  | 2.454 | [6 empty] | _
[12 empty] | 0 | [6 empty] | _
[5 empty] | 535 | SP | 162701105 | Vodorovné přemístění do 10000 m výkopku/sypaniny z horniny tř. 1 až 4 | m3 | 2.454 | 0 | 2.454 |  | 0 |  | 0 |  | 0 | 21 | 0 | 0 |  | URS 2016/I | 1
[7 empty] | Plný popis: | Vodorovné přemístění výkopku nebo sypaniny po suchu na obvyklém dopravním prostředku, bez naložení výkopku, avšak se složením bez rozhrnutí z horniny tř. 1 až 4 na vzdálenost přes 9 000 do 10 000 m
[5 empty] | 536 | SP | 171101104 | Uložení sypaniny z hornin soudržných do násypů zhutněných do 102 % PS | m3 | 2.454 | 0 | 2.454 |  | 0 |  | 0 |  | 0 | 21 | 0 | 0 |  | URS 2016/I | 1
[7 empty] | Plný popis: | Uložení sypaniny do násypů s rozprostřením sypaniny ve vrstvách a s hrubým urovnáním zhutněných s uzavřením povrchu násypu z hornin soudržných s předepsanou mírou zhutnění v procentech výsledků zkoušek Proctor-Standard (dále jen PS) přes 100 do 102 % PS
[5 empty] | 537 | H | 58344197 | Štěrkodrť frakce 0-63 | t | 4.1718 | 0 | 4.1718 |  | 0 | 1 | 4.1718 |  | 0 | 21 | 0 | 0 |  | URS 2016/I | 1
Plný popis:
[7 empty] | Výkaz výměr: | 2,454*1,7 |  |  |  | 4.1718 | [6 empty] | _
[12 empty] | 0 | [6 empty] | _
[5 empty] | 538 | SP | 113107142 | Odstranění podkladu pl do 50 m2 živičných tl 100 mm | m2 | 8.18 | 0 | 8.18 |  | 0 |  | 0 | 0.181 | 1.4806 | 21 | 0 | 0 |  | URS 2016/I | 1
[7 empty] | Plný popis: | Odstranění podkladů nebo krytů s přemístěním hmot na skládku na vzdálenost do 3 m nebo s naložením na dopravní prostředek v ploše jednotlivě do 50 m2 živičných, o tl. vrstvy přes 50 do 100 mm
_
[8 empty] | 002: Základy | [5 empty] | 0 |  | 0 |  | 0 | _ | 0 | 0 |  |  | 1
[5 empty] | 539 | SP | 215901101 | Zhutnění podloží z hornin soudržných do 92% PS nebo nesoudržných sypkých I(d) do 0,8 | m2 | 8.18 | 0 | 8.18 |  | 0 |  | 0 |  | 0 | 21 | 0 | 0 |  | URS 2016/I | 1
[7 empty] | Plný popis: | Zhutnění podloží pod násypy z rostlé horniny tř. 1 až 4 z hornin soudružných do 92 % PS a nesoudržných sypkých relativní ulehlosti I(d) do 0,8
_
[8 empty] | 003: Svislé konstrukce | [5 empty] | 0 |  | 4.6173 |  | 0 | _ | 0 | 0 |  |  | 2
[5 empty] | 540 | SP | 339921112 | Osazování betonových palisád do betonového základu jednotlivě výšky prvku přes 0,5 do 1 m | kus | 34.2857 | 0 | 34.2857 |  | 0 | 0.06702 | 2.2978 |  | 0 | 21 | 0 | 0 |  | URS 2016/I | 1
[7 empty] | Plný popis: | Osazování palisád betonových jednotlivých se zabetonováním výšky palisády přes 500 do 1000 mm
[7 empty] | Výkaz výměr: | (1,2+2,4+2,4)/0,175 |  |  |  | 34.2857 | [6 empty] | _
[12 empty] | 0 | [6 empty] | _
[5 empty] | 541 | H | 59228414 | BEST-PALISÁDA MASIV betonová přírodní 17,5X20X100 cm | kus | 34.286 | 10 | 37.7146 |  | 0 | 0.0615 | 2.3194 |  | 0 | 21 | 0 | 0 |  | URS 2016/I | 1
Plný popis:
_
[8 empty] | 005: Komunikace | [5 empty] | 0 |  | 4.1578 |  | 0 | _ | 0 | 0 |  |  | 3
[5 empty] | 542 | SP | 564851111 | Podklad ze štěrkodrtě ŠD tl 150 mm | m2 | 8.18 | 0 | 8.18 |  | 0 | 0.27994 | 2.2899 |  | 0 | 21 | 0 | 0 |  | URS 2016/I | 1
[7 empty] | Plný popis: | Podklad ze štěrkodrti ŠD s rozprostřením a zhutněním, po zhutnění tl. 150 mm
[5 empty] | 543 | SP | 596211110 | Kladení zámkové dlažby komunikací pro pěší tl 60 mm skupiny A pl do 50 m2 | m2 | 8.18 | 0 | 8.18 |  | 0 | 0.08425 | 0.68917 |  | 0 | 21 | 0 | 0 |  | URS 2016/I | 1
[7 empty] | Plný popis: | Kladení dlažby z betonových zámkových dlaždic komunikací pro pěší s ložem z kameniva těženého nebo drceného tl. do 40 mm, s vyplněním spár s dvojitým hutněním, vibrováním a se smetením přebytečného materiálu na krajnici tl. 60 mm skupiny A, pro plochy do 50 m2
[7 empty] | Výkaz výměr: | 1,0*4,1 |  |  |  | 4.1 | [6 empty] | _
[8 empty] | 2,4*1,7 |  |  |  | 4.08 | [6 empty] | _
[12 empty] | 0 | [6 empty] | _
[5 empty] | 544 | H | 59245308 | Dlažba BEST-KLASIKO 20 x 10 x 6 cm přírodní | m2 | 8.18 | 10 | 8.998 |  | 0 | 0.131 | 1.1787 |  | 0 | 21 | 0 | 0 |  | URS 2016/I | 1
Plný popis:
_
[8 empty] | 009: Ostatní konstrukce a práce | [5 empty] | 0 |  | 1.4503 |  | 0.50274 | _ | 0 | 0 |  |  | 6
[5 empty] | 545 | SP | 952901111 | Vyčištění budov bytové a občanské výstavby při výšce podlaží do 4 m | m2 | 8.18 | 0 | 8.18 |  | 0 | 4e-05 | 0.0003272 |  | 0 | 21 | 0 | 0 |  | URS 2016/I | 1
[7 empty] | Plný popis: | Vyčištění budov nebo objektů před předáním do užívání budov bytové nebo občanské výstavby - zametení a umytí podlah, dlažeb, obkladů, schodů v místnostech, chodbách a schodištích, vyčištění a umytí oken, dveří s rámy, zárubněmi, umytí a vyčištění jiných zasklených a natíraných ploch a zařizovacích předmětů, při světlé výšce podlaží do 4 m
[5 empty] | 546 | SP | 916231213 | Osazení chodníkového obrubníku betonového stojatého s boční opěrou do lože z betonu prostého | m | 5.8 | 0 | 5.8 |  | 0 | 0.1295 | 0.7511 |  | 0 | 21 | 0 | 0 |  | URS 2016/I | 1
[7 empty] | Plný popis: | Osazení chodníkového obrubníku betonového se zřízením lože, s vyplněním a zatřením spár cementovou maltou stojatého s boční opěrou z betonu prostého tř. C 12/15, do lože z betonu prostého téže značky
[7 empty] | Výkaz výměr: | 1,0+2,4+2,4 |  |  |  | 5.8 | [6 empty] | _
[12 empty] | 0 | [6 empty] | _
[5 empty] | 547 | SP | 916991121 | Lože pod obrubníky, krajníky nebo obruby z dlažebních kostek z betonu prostého | m3 | 0.174 | 0 | 0.174 |  | 0 | 2.2563 | 0.3926 |  | 0 | 21 | 0 | 0 |  | URS 2016/I | 1
[7 empty] | Plný popis: | Lože pod obrubníky, krajníky nebo obruby z dlažebních kostek z betonu prostého tř. C 12/15
[7 empty] | Výkaz výměr: | 5,8*0,03 |  |  |  | 0.174 | [6 empty] | _
[12 empty] | 0 | [6 empty] | _
[5 empty] | 548 | H | 59217509 | Obrubník univerzální BEST-LINEA I 50x8x25 cm, přírodní | kus | 11.6 | 10 | 12.76 |  | 0 | 0.024 | 0.30624 |  | 0 | 21 | 0 | 0 |  | URS 2016/I | 1
Plný popis:
[7 empty] | Výkaz výměr: | 5,8*2 |  |  |  | 11.6 | [6 empty] | _
[12 empty] | 0 | [6 empty] | _
[5 empty] | 549 | SP | 919735112 | Řezání stávajícího živičného krytu hl do 100 mm | m | 7.9 | 0 | 7.9 |  | 0 |  | 0 |  | 0 | 21 | 0 | 0 |  | URS 2016/I | 1
[7 empty] | Plný popis: | Řezání stávajícího živičného krytu nebo podkladu hloubky přes 50 do 100 mm
[7 empty] | Výkaz výměr: | 1,2+2,4+2,4+1,9 |  |  |  | 7.9 | [6 empty] | _
[12 empty] | 0 | [6 empty] | _
[5 empty] | 550 | SP | 968072456 | Vybourání kovových dveřních zárubní pl přes 2 m2 | m2 | 7.98 | 0 | 7.98 |  | 0 |  | 0 | 0.063 | 0.50274 | 21 | 0 | 0 |  | URS 2016/I | 1
[7 empty] | Plný popis: | Vybourání kovových rámů oken s křídly, dveřních zárubní, vrat, stěn, ostění nebo obkladů dveřních zárubní, plochy přes 2 m2
[7 empty] | Výkaz výměr: | 1,75*2,28*2 |  |  |  | 7.98 | [6 empty] | _
[12 empty] | 0 | [6 empty] | _
_
[8 empty] | 099: Přesun hmot HSV | [5 empty] | 0 |  | 0 |  | 0 | _ | 0 | 0 |  |  | 6
[5 empty] | 551 | SP | 998229112 | Přesun hmot ruční pro pozemní komunikace s krytem dlážděným na vzdálenost do 50 m | t | 14.3972 | 0 | 14.3972 |  | 0 |  | 0 |  | 0 | 21 | 0 | 0 |  | URS 2016/I | 1
[7 empty] | Plný popis: | Přesun hmot ruční pro pozemní komunikace s naložením a složením na vzdálenost do 50 m, s krytem dlážděným
[5 empty] | 552 | SP | 997013211 | Vnitrostaveništní doprava suti a vybouraných hmot pro budovy v do 6 m ručně | t | 1.9833 | 0 | 1.9833 |  | 0 |  | 0 |  | 0 | 21 | 0 | 0 |  | URS 2016/I | 1
[7 empty] | Plný popis: | Vnitrostaveništní doprava suti a vybouraných hmot vodorovně do 50 m svisle ručně (nošením po schodech) pro budovy a haly výšky do 6 m
[5 empty] | 553 | SP | 997013219 | Příplatek k vnitrostaveništní dopravě suti a vybouraných hmot za zvětšenou dopravu suti ZKD 10 m | t | 1.9833 | 0 | 1.9833 |  | 0 |  | 0 |  | 0 | 21 | 0 | 0 |  | URS 2016/I | 1
[7 empty] | Plný popis: | Vnitrostaveništní doprava suti a vybouraných hmot vodorovně do 50 m Příplatek k cenám -3111 až -3217 za zvětšenou vodorovnou dopravu přes vymezenou dopravní vzdálenost za každých dalších i započatých 10 m
[5 empty] | 554 | SP | 997013501 | Odvoz suti a vybouraných hmot na skládku nebo meziskládku do 1 km se složením | t | 1.9833 | 0 | 1.9833 |  | 0 |  | 0 |  | 0 | 21 | 0 | 0 |  | URS 2016/I | 1
[7 empty] | Plný popis: | Odvoz suti a vybouraných hmot na skládku nebo meziskládku se složením, na vzdálenost do 1 km
[5 empty] | 555 | SP | 997013509 | Příplatek k odvozu suti a vybouraných hmot na skládku ZKD 1 km přes 1 km | t | 17.847 | 0 | 17.847 |  | 0 |  | 0 |  | 0 | 21 | 0 | 0 |  | URS 2016/I | 1
[7 empty] | Plný popis: | Odvoz suti a vybouraných hmot na skládku nebo meziskládku se složením, na vzdálenost Příplatek k ceně za každý další i započatý 1 km přes 1 km
[7 empty] | Výkaz výměr: | 1,983*9 |  |  |  | 17.847 | [6 empty] | _
[12 empty] | 0 | [6 empty] | _
[5 empty] | 556 | SP | 997013831 | Poplatek za uložení stavebního směsného odpadu na skládce (skládkovné) | t | 1.9833 | 0 | 1.9833 |  | 0 |  | 0 |  | 0 | 21 | 0 | 0 |  | URS 2016/I | 1
[7 empty] | Plný popis: | Poplatek za uložení stavebního odpadu na skládce (skládkovné) směsného
_
[8 empty] | 711: Izolace proti vodě | [5 empty] | 0 |  | 0.002262 |  | 0 | _ | 0 | 0 |  |  | 2
[5 empty] | 557 | SP | 711132220 | Izolace proti zemní vlhkosti na svislé ploše na sucho pásy TECHNODREN 0851 R1 | m2 | 2.9 | 0 | 2.9 |  | 0 | 0.00078 | 0.002262 |  | 0 | 21 | 0 | 0 |  | URS 2016/I | 1
[7 empty] | Plný popis: | Izolace proti zemní vlhkosti a beztlakové podpovrchové vodě pásy na sucho na ploše svislé S TECHNODREN, typ 0815 R1 se samolepicí páskou
[7 empty] | Výkaz výměr: | 5,8*0,5 |  |  |  | 2.9 | [6 empty] | _
[12 empty] | 0 | [6 empty] | _
[5 empty] | 558 | SP | 998711201 | Přesun hmot procentní pro izolace proti vodě, vlhkosti a plynům v objektech v do 6 m | % | 3.05 | 0 | 3.05 |  | 0 |  | 0 |  | 0 | 21 | 0 | 0 |  | URS 2016/I | 1
[7 empty] | Plný popis: | Přesun hmot pro izolace proti vodě, vlhkosti a plynům stanovený procentní sazbou z ceny vodorovná dopravní vzdálenost do 50 m v objektech výšky do 6 m
_
[8 empty] | 767: Konstrukce zámečnické | [5 empty] | 0 |  | 0.001038 |  | 0 | _ | 0 | 0 |  |  | 9
[5 empty] | 559 | SP | 767161111 | Montáž zábradlí rovného z trubek do zdi hmotnosti do 20 kg | m | 11.5 | 0 | 11.5 |  | 0 | 6e-05 | 0.00069 |  | 0 | 21 | 0 | 0 |  | URS 2016/I | 1
[7 empty] | Plný popis: | Montáž zábradlí rovného z trubek nebo tenkostěnných profilů do zdiva, hmotnosti 1 m zábradlí do 20 kg
[7 empty] | Výkaz výměr: | 8,65 |  |  |  | 8.65 | [6 empty] | _
[8 empty] | 2,85 |  |  |  | 2.85 | [6 empty] | _
[12 empty] | 0 | [6 empty] | _
[5 empty] | 560 | SP | 767161117 | Montáž zábradlí rovného z trubek do zdi hmotnosti do 45 kg | m | 5.8 | 0 | 5.8 |  | 0 | 6e-05 | 0.000348 |  | 0 | 21 | 0 | 0 |  | URS 2016/I | 1
[7 empty] | Plný popis: | Montáž zábradlí rovného z trubek nebo tenkostěnných profilů do zdiva, hmotnosti 1 m zábradlí přes 30 do 45 kg
[5 empty] | 561 | H | Z1 | zábradlí - tr. 40x3 mm ,v 0,9 m | m | 5.8 | 10 | 6.38 |  | 0 |  | 0 |  | 0 | 21 | 0 | 0 |  | URS 2016/I | 1
Plný popis:
[5 empty] | 562 | H | Z2 | vodící tyč - pr 40x3 mm | m | 8.65 | 10 | 9.515 |  | 0 |  | 0 |  | 0 | 21 | 0 | 0 |  | URS 2016/I | 1
Plný popis:
[7 empty] | Výkaz výměr: | 5,8 |  |  |  | 5.8 | [6 empty] | _
[8 empty] | 2,85 |  |  |  | 2.85 | [6 empty] | _
[12 empty] | 0 | [6 empty] | _
[5 empty] | 563 | H | Z3 | madlo - pr 40x3 mm | m | 2.85 | 10 | 3.135 |  | 0 |  | 0 |  | 0 | 21 | 0 | 0 |  | URS 2016/I | 1
Plný popis:
[7 empty] | Výkaz výměr: | 2,85 |  |  |  | 2.85 | [6 empty] | _
[12 empty] | 0 | [6 empty] | _
[5 empty] | 564 | SP | 998767201 | Přesun hmot procentní pro zámečnické konstrukce v objektech v do 6 m | % | 1.35 | 0 | 1.35 |  | 0 |  | 0 |  | 0 | 21 | 0 | 0 |  | URS 2016/I | 1
[7 empty] | Plný popis: | Přesun hmot pro zámečnické konstrukce stanovený procentní sazbou z ceny vodorovná dopravní vzdálenost do 50 m v objektech výšky do 6 m
[5 empty] | 565 | SP | 767640221 | Montáž dveří ocelových vchodových dvoukřídlových bez nadsvětlíku | kus | 2 | 0 | 2 |  | 0 |  | 0 |  | 0 | 21 | 0 | 0 |  | URS 2016/I | 1
[7 empty] | Plný popis: | Montáž dveří ocelových vchodových dvoukřídlové bez nadsvětlíku
[5 empty] | 566 | H | D1 | dveře vchodové 1750/2280 mm | kus | 1 | 0 | 1 |  | 0 |  | 0 |  | 0 | 21 | 0 | 0 |  | URS 2016/I | 1
Plný popis:
[5 empty] | 567 | H | D2 | dveře vchodové 1750/2280 mm s madlem | kus | 1 | 0 | 1 |  | 0 |  | 0 |  | 0 | 21 | 0 | 0 |  | URS 2016/I | 1
Plný popis:
_
_
[8 empty] | SO_12: elektroinstalace | [5 empty] | 0 |  | 0 |  | 0 | _ | 0 | 0 |  |  | 163
[8 empty] | 21: M - Elektromontáže | [5 empty] | 0 |  | 0 |  | 0 | _ | 0 | 0 |  |  | 12
[5 empty] | 618 | MP | 210100151 | Ukončení kabelů smršťovací záklopkou nebo páskou se zapojením bez letování žíly do 4x16 mm2 | kus | 4 | 0 | 4 | 0 | 0 |  | 0 |  | 0 | 21 | 0 | 0 |  | URS 2016/I | 1
Plný popis:
[5 empty] | 619 | MP | 210110003 | Montáž nástěnný přepínač nn 5-sériový pro prostředí základní nebo vlhké | kus | 13 | 0 | 13 |  | 0 |  | 0 |  | 0 | 21 | 0 | 0 |  | URS 2016/I | 1
Plný popis:
[5 empty] | 620 | MP | 210110019 | Montáž nástěnných čidel pohybu pro prostředí základní nebo vlhké | kus | 10 | 0 | 10 |  | 0 |  | 0 |  | 0 | 21 | 0 | 0 |  | URS 2016/I | 1
Plný popis:
[5 empty] | 621 | MP | 210110081 | Montáž spínač nn přípojkasporáková s doutnavkou se zapojením vodičů | kus | 2 | 0 | 2 | 0 | 0 |  | 0 |  | 0 | 21 | 0 | 0 |  | URS 2016/I | 1
Plný popis:
[5 empty] | 622 | MP | 210190003 | Montáž rozvodnic běžných oceloplechových nebo plastových do 100 kg | kus | 2 | 0 | 2 |  | 0 |  | 0 |  | 0 | 21 | 0 | 0 |  | URS 2016/I | 1
Plný popis:
[5 empty] | 623 | MP | 210201025 | Montáž svítidel zářivkových bytových stropních přisazených 2 zdroje s krytem | kus | 42 | 0 | 42 |  | 0 |  | 0 |  | 0 | 21 | 0 | 0 |  | URS 2016/I | 1
Plný popis:
[5 empty] | 624 | MP | 210280003 | Zkoušky a prohlídky el rozvodů a zařízení celková prohlídka pro objem mtž prací do 1 000 000 Kč | kus | 1 | 0 | 1 |  | 0 |  | 0 |  | 0 | 21 | 0 | 0 |  | URS 2016/I | 1
Plný popis:
[5 empty] | 625 | MP | 210280712 | Měření intenzity osvětlení na pracovišti do 50 svítidel | soubor | 1 | 0 | 1 | 0 | 0 |  | 0 |  | 0 | 21 | 0 | 0 |  | URS 2016/I | 1
Plný popis:
[5 empty] | 626 | MP | 210800116 | Montáž měděných kabelů CYKY,CYBY,CYMY,NYM,CYKYLS,CYKYLo 5x2,5 mm2 uložených pod omítku ve stěně | m | 880 | 0 | 880 |  | 0 |  | 0 |  | 0 | 21 | 0 | 0 |  | URS 2016/I | 1
Plný popis:
[5 empty] | 627 | MP | 210810109 | Montáž měděných kabelů CYKY, NYM, NYY, YSLY 1 kV 4x25 mm2 uložených pevně | m | 330 | 0 | 330 |  | 0 |  | 0 |  | 0 | 21 | 0 | 0 |  | URS 2016/I | 1
Plný popis:
[5 empty] | 628 | MP | 210190004 | Montáž rozvodnic běžných oceloplechových nebo plastových do 150 kg | kus | 5 | 0 | 5 |  | 0 |  | 0 |  | 0 | 21 | 0 | 0 |  | URS 2016/I | 1
Plný popis:
[5 empty] | 629 | MP | 210100235 | Ukončení šňůr se zapojením počtu a průřezu žil do 5x4 mm2 | kus | 50 | 0 | 50 |  | 0 |  | 0 |  | 0 | 21 | 0 | 0 |  | URS 2016/I | 1
Plný popis:
_
[8 empty] | 46: M - Zemní práce při extr.mont.pracích | [5 empty] | 0 |  | 0 |  | 0 | _ | 0 | 0 |  |  | 6
[5 empty] | 630 | MP | 460680401 | Vysekání kapes a výklenků ve zdivu z lehkých betonů, dutých cihel a tvárnic pro krabice 7x7x5 cm | kus | 50 | 0 | 50 |  | 0 |  | 0 |  | 0 | 21 | 0 | 0 |  | URS 2016/I | 1
Plný popis:
[5 empty] | 631 | MP | 460680485 | Vysekání kapes a výklenků ve zdivu cihelném pro elinstalační zařízení plochy přes 0,25 m2 | m3 | 1 | 0 | 1 |  | 0 |  | 0 |  | 0 | 21 | 0 | 0 |  | URS 2016/I | 1
Plný popis:
[5 empty] | 632 | MP | 460680612 | Vysekání rýh pro montáž trubek a kabelů v omítce vápenné a vápenocementové stěn šířky do 5 cm | m | 50 | 0 | 50 |  | 0 |  | 0 |  | 0 | 21 | 0 | 0 |  | URS 2016/I | 1
Plný popis:
[5 empty] | 633 | MP | 460600061 | Odvoz suti a vybouraných hmot do 1 km | t | 2 | 0 | 2 |  | 0 |  | 0 |  | 0 | 21 | 0 | 0 |  | URS 2016/I | 1
Plný popis:
[5 empty] | 634 | MP | 460600071 | Příplatek k odvozu suti a vybouraných hmot za každý další 1 km | t | 20 | 0 | 20 |  | 0 |  | 0 |  | 0 | 21 | 0 | 0 |  | URS 2016/I | 1
Plný popis:
[5 empty] | 635 | MP | 460680151 | Vybourání otvorů ve zdivu kamenném plochy do 0,25 m2, tloušťky do 45 cm | kus | 10 | 0 | 10 |  | 0 |  | 0 |  | 0 | 21 | 0 | 0 |  | URS 2016/I | 1
Plný popis:
_
[8 empty] | 743: Elektromontáže - hrubá montáž | [5 empty] | 0 |  | 0 |  | 0 | _ | 0 | 0 |  |  | 4
[5 empty] | 636 | MP | 743414311 | Montáž rozvodka nástěnná plastová kruhová typ KU68/2-1903, KR97 | kus | 37 | 0 | 37 |  | 0 |  | 0 |  | 0 | 21 | 0 | 0 |  | URS 2016/I | 1
[7 empty] | Plný popis: | Montáž krabic elektroinstalačních bez napojení na trubky a lišty, demontáže a montáže víčka a přístroje rozvodek se zapojením vodičů na svorkovnici nástěnných plastových kruhových, typ KU68/2-1903, KR97
[5 empty] | 637 | MP | 743411111 | Montáž krabice zapuštěná plastová kruhová typ KU68/2-1902, KO125 | kus | 12 | 0 | 12 |  | 0 |  | 0 |  | 0 | 21 | 0 | 0 |  | URS 2016/I | 1
[7 empty] | Plný popis: | Montáž krabic elektroinstalačních bez napojení na trubky a lišty, demontáže a montáže víčka a přístroje protahovacích nebo odbočných zapuštěných plastových kruhových, typ KU68/2-1902, KO97
[5 empty] | 638 | MP | 743311300 | Montáž lišta a kanálek protahovací šířky do 60 mm | m | 355 | 0 | 355 |  | 0 |  | 0 |  | 0 | 21 | 0 | 0 |  | URS 2016/I | 1
[7 empty] | Plný popis: | Montáž lišt a kanálků elektroinstalačních se spojkami, ohyby a rohy a s nasunutím do krabic protahovacích, šířky do 60 mm
[5 empty] | 639 | MP | 743311400 | Montáž lišta a kanálek protahovací šířky do 80 mm | m | 275 | 0 | 275 |  | 0 |  | 0 |  | 0 | 21 | 0 | 0 |  | URS 2016/I | 1
[7 empty] | Plný popis: | Montáž lišt a kanálků elektroinstalačních se spojkami, ohyby a rohy a s nasunutím do krabic protahovacích, šířky do 80 mm
_
[8 empty] | 99: Přesun hmot | [5 empty] | 0 |  | 0 |  | 0 | _ | 0 | 0 |  |  | 1
[5 empty] | 640 | SP | 997013801 | Poplatek za uložení stavebního betonového odpadu na skládce (skládkovné) | t | 2 | 0 | 2 |  | 0 |  | 0 |  | 0 | 21 | 0 | 0 |  | URS 2016/I | 1
[7 empty] | Plný popis: | Poplatek za uložení stavebního odpadu na skládce (skládkovné) betonového
_
[8 empty] | EL 01: ROZPIS DOPLNĚNÍ ROZVADĚČE HR-IT UČEBNA | [5 empty] | 0 |  | 0 |  | 0 | _ | 0 | 0 |  |  | 3
[5 empty] | 641 | H | MAT001 | pojistkový odpínač OPV 22/3+3x PV 80AaM | ks | 1 | 0 | 1 |  | 0 |  | 0 |  | 0 | 21 | 0 | 0 |  | vlastní | 1
Plný popis:
[5 empty] | 642 | H | MAT002 | jistič 63A/3f/C 6kA | ks | 1 | 0 | 1 |  | 0 |  | 0 |  | 0 | 21 | 0 | 0 |  | vlastní | 1
Plný popis:
[5 empty] | 643 | H | MAT003 | podružný materiál | kpl | 1 | 0 | 1 |  | 0 |  | 0 |  | 0 | 21 | 0 | 0 |  | vlastní | 1
Plný popis:
_
[8 empty] | EL 02: ROZPIS ROZVADĚČE R1-IT UČEBNA | [5 empty] | 0 |  | 0 |  | 0 | _ | 0 | 0 |  |  | 15
[5 empty] | 644 | H | MAT004 | plastový rozvaděč IP43/20 48 MODULŮ NA/POD OMÍTKU | ks | 1 | 0 | 1 |  | 0 |  | 0 |  | 0 | 21 | 0 | 0 |  | vlastní | 1
Plný popis:
[5 empty] | 645 | H | MAT005 | vypínač 63A/3f | ks | 1 | 0 | 1 |  | 0 |  | 0 |  | 0 | 21 | 0 | 0 |  | vlastní | 1
Plný popis:
[5 empty] | 646 | H | MAT006 | I.+II.stupeň přep.ochrany | ks | 1 | 0 | 1 |  | 0 |  | 0 |  | 0 | 21 | 0 | 0 |  | vlastní | 1
Plný popis:
[5 empty] | 647 | H | MAT007 | jistič 6A/1f/B 6kA | ks | 1 | 0 | 1 |  | 0 |  | 0 |  | 0 | 21 | 0 | 0 |  | vlastní | 1
Plný popis:
[5 empty] | 648 | H | MAT008 | jistič 10A/1f/C 6kA | ks | 3 | 0 | 3 |  | 0 |  | 0 |  | 0 | 21 | 0 | 0 |  | vlastní | 1
Plný popis:
[5 empty] | 649 | H | MAT009 | jistič 16A/1f/C 6kA | ks | 3 | 0 | 3 |  | 0 |  | 0 |  | 0 | 21 | 0 | 0 |  | vlastní | 1
Plný popis:
[5 empty] | 650 | H | MAT010 | jistič 20A/3f/C + VYP.SPOUŠŤ 6kA | ks | 1 | 0 | 1 |  | 0 |  | 0 |  | 0 | 21 | 0 | 0 |  | vlastní | 1
Plný popis:
[5 empty] | 651 | H | MAT011 | jistič 25A/1f/C | ks | 1 | 0 | 1 |  | 0 |  | 0 |  | 0 | 21 | 0 | 0 |  | vlastní | 1
Plný popis:
[5 empty] | 652 | H | MAT012 | chránič s nadproudovou ochranou 16A/1N/B/30mA-1TE 6kA | ks | 3 | 0 | 3 |  | 0 |  | 0 |  | 0 | 21 | 0 | 0 |  | vlastní | 1
Plný popis:
[5 empty] | 653 | H | MAT013 | propojovací lišty - fázový hřeben 63A - komplet | ks | 1 | 0 | 1 |  | 0 |  | 0 |  | 0 | 21 | 0 | 0 |  | vlastní | 1
Plný popis:
[5 empty] | 654 | H | MAT014 | svorkovnice PE | ks | 1 | 0 | 1 |  | 0 |  | 0 |  | 0 | 21 | 0 | 0 |  | vlastní | 1
Plný popis:
[5 empty] | 655 | H | MAT015 | svorkovnice N | ks | 1 | 0 | 1 |  | 0 |  | 0 |  | 0 | 21 | 0 | 0 |  | vlastní | 1
Plný popis:
[5 empty] | 656 | H | MAT016 | podružný materiál | kpl | 1 | 0 | 1 |  | 0 |  | 0 |  | 0 | 21 | 0 | 0 |  | vlastní | 1
Plný popis:
[5 empty] | 657 | H | MAT017 | P O D R U Ž N Ý M A T E R I Á L R O Z V A D Ě Č E 15 % | kpl | 1 | 0 | 1 |  | 0 |  | 0 |  | 0 | 21 | 0 | 0 |  | vlastní | 1
Plný popis:
[5 empty] | 658 | H | MAT018 | V Ý R O B A R O Z V A D Ě Č E 20 % | kpl | 1 | 0 | 1 |  | 0 |  | 0 |  | 0 | 21 | 0 | 0 |  | vlastní | 1
Plný popis:
_
[8 empty] | EL 03: ROZPIS DOPLNĚNÍ ROZVADĚČE HR-CHEMIE | [5 empty] | 0 |  | 0 |  | 0 | _ | 0 | 0 |  |  | 3
[5 empty] | 659 | H | MAT019 | pojistkový odpínač OPV 14/3+3x PV 63AaM | ks | 1 | 0 | 1 |  | 0 |  | 0 |  | 0 | 21 | 0 | 0 |  | vlastní | 1
Plný popis:
[5 empty] | 660 | H | MAT020 | jistič 40A/3f/C 6kA | ks | 1 | 0 | 1 |  | 0 |  | 0 |  | 0 | 21 | 0 | 0 |  | vlastní | 1
Plný popis:
[5 empty] | 661 | H | MAT021 | podružný materiál | kpl | 1 | 0 | 1 |  | 0 |  | 0 |  | 0 | 21 | 0 | 0 |  | vlastní | 1
Plný popis:
_
[8 empty] | EL 04: ROZPIS ROZVADĚČE R2-CHEMIE | [5 empty] | 0 |  | 0 |  | 0 | _ | 0 | 0 |  |  | 14
[5 empty] | 662 | H | MAT022 | plastový rozvaděč IP54/20 48 MODULŮ NA/POD OMÍTKU | ks | 1 | 0 | 1 |  | 0 |  | 0 |  | 0 | 21 | 0 | 0 |  | vlastní | 1
Plný popis:
[5 empty] | 663 | H | MAT023 | vypínač 40A/3f | ks | 1 | 0 | 1 |  | 0 |  | 0 |  | 0 | 21 | 0 | 0 |  | vlastní | 1
Plný popis:
[5 empty] | 664 | H | MAT024 | I.+II.stupeň přep.ochrany | ks | 1 | 0 | 1 |  | 0 |  | 0 |  | 0 | 21 | 0 | 0 |  | vlastní | 1
Plný popis:
[5 empty] | 665 | H | MAT025 | jistič 6A/1f/B 6kA | ks | 1 | 0 | 1 |  | 0 |  | 0 |  | 0 | 21 | 0 | 0 |  | vlastní | 1
Plný popis:
[5 empty] | 666 | H | MAT026 | jistič 10A/1f/C 6kA | ks | 3 | 0 | 3 |  | 0 |  | 0 |  | 0 | 21 | 0 | 0 |  | vlastní | 1
Plný popis:
[5 empty] | 667 | H | MAT027 | jistič 16A/1f/C 6kA | ks | 3 | 0 | 3 |  | 0 |  | 0 |  | 0 | 21 | 0 | 0 |  | vlastní | 1
Plný popis:
[5 empty] | 668 | H | MAT028 | jistič 20A/3f/C + VYP.SPOUŠŤ 6kA | ks | 1 | 0 | 1 |  | 0 |  | 0 |  | 0 | 21 | 0 | 0 |  | vlastní | 1
Plný popis:
[5 empty] | 669 | H | MAT029 | chránič s nadproudovou ochranou 16A/1N/B/30mA-1TE 6kA | ks | 3 | 0 | 3 |  | 0 |  | 0 |  | 0 | 21 | 0 | 0 |  | vlastní | 1
Plný popis:
[5 empty] | 670 | H | MAT030 | propojovací lišty - fázový hřeben 40A - komplet | ks | 1 | 0 | 1 |  | 0 |  | 0 |  | 0 | 21 | 0 | 0 |  | vlastní | 1
Plný popis:
[5 empty] | 671 | H | MAT031 | svorkovnice PE | ks | 1 | 0 | 1 |  | 0 |  | 0 |  | 0 | 21 | 0 | 0 |  | vlastní | 1
Plný popis:
[5 empty] | 672 | H | MAT032 | svorkovnice N | ks | 1 | 0 | 1 |  | 0 |  | 0 |  | 0 | 21 | 0 | 0 |  | vlastní | 1
Plný popis:
[5 empty] | 673 | H | MAT033 | podružný materiál | kpl | 1 | 0 | 1 |  | 0 |  | 0 |  | 0 | 21 | 0 | 0 |  | vlastní | 1
Plný popis:
[5 empty] | 674 | H | MAT034 | P O D R U Ž N Ý M A T E R I Á L R O Z V A D Ě Č E 15 % | kpl | 1 | 0 | 1 |  | 0 |  | 0 |  | 0 | 21 | 0 | 0 |  | vlastní | 1
Plný popis:
[5 empty] | 675 | H | MAT035 | V Ý R O B A R O Z V A D Ě Č E 20 % | kpl | 1 | 0 | 1 |  | 0 |  | 0 |  | 0 | 21 | 0 | 0 |  | vlastní | 1
Plný popis:
_
[8 empty] | EL 05: ROZPIS DOPLNĚNÍ PODRUŽNÉHO ROZVADĚČE -WC UCHEMIE | [5 empty] | 0 |  | 0 |  | 0 | _ | 0 | 0 |  |  | 2
[5 empty] | 676 | H | MAT036 | chránič s nadproudovou ochranou 16A/1N/B/30mA-1TE 6kA | ks | 1 | 0 | 1 |  | 0 |  | 0 |  | 0 | 21 | 0 | 0 |  | vlastní | 1
Plný popis:
[5 empty] | 677 | H | MAT037 | podružný materiál | kpl | 1 | 0 | 1 |  | 0 |  | 0 |  | 0 | 21 | 0 | 0 |  | vlastní | 1
Plný popis:
_
[8 empty] | EL 06: ROZPIS DOPLNĚNÍ PODRUŽNÉHO ROZVADĚČE -WC | [5 empty] | 0 |  | 0 |  | 0 | _ | 0 | 0 |  |  | 2
[5 empty] | 678 | H | MAT038 | chránič s nadproudovou ochranou 16A/1N/B/30mA-1TE 6kA | ks | 1 | 0 | 1 |  | 0 |  | 0 |  | 0 | 21 | 0 | 0 |  | vlastní | 1
Plný popis:
[5 empty] | 679 | H | MAT039 | podružný materiál | kpl | 1 | 0 | 1 |  | 0 |  | 0 |  | 0 | 21 | 0 | 0 |  | vlastní | 1
Plný popis:
_
[8 empty] | EL 07: ROZPIS DOPLNĚNÍ PODRUŽNÉHO/HLAVNÍHO ROZVADĚČE -PLOŠINA | [5 empty] | 0 |  | 0 |  | 0 | _ | 0 | 0 |  |  | 2
[5 empty] | 680 | H | MAT040 | jistič 10A/1f/C 6kA | ks | 1 | 0 | 1 |  | 0 |  | 0 |  | 0 | 21 | 0 | 0 |  | vlastní | 1
Plný popis:
[5 empty] | 681 | H | MAT041 | podružný materiál | kpl | 1 | 0 | 1 |  | 0 |  | 0 |  | 0 | 21 | 0 | 0 |  | vlastní | 1
Plný popis:
_
[8 empty] | EL 08: SVÍTIDLA VČETNĚ ZDROJŮ- IT UČEBNA | [5 empty] | 0 |  | 0 |  | 0 | _ | 0 | 0 |  |  | 5
[5 empty] | 682 | H | MAT042 | A – PŘISAZENÉ ZÁŘIVKOVÉ SVÍTIDLO 2x36W-KANCELÁŘSKÉ,Al MŘÍŽKA,IP20 EL.PŘEDŘADNÍK | ks | 15 | 0 | 15 |  | 0 |  | 0 |  | 0 | 21 | 0 | 0 |  | vlastní | 1
Plný popis:
[5 empty] | 683 | H | MAT043 | B – ZAVĚŠENÉ ZÁŘIVKOVÉ SVÍTIDLO 1x58W-ASYMETRICKÉ IP20, EL.PŘEDŘADNÍK+ZÁVĚS | ks | 2 | 0 | 2 |  | 0 |  | 0 |  | 0 | 21 | 0 | 0 |  | vlastní | 1
Plný popis:
[5 empty] | 684 | H | MAT044 | NO – NOUZ.SV. LED IP42 S PIKTOGRAMEM S VLASTNÍM ZÁL. ZDROJEM 1HOD.-PROVEDENÍ SE | ks | 1 | 0 | 1 |  | 0 |  | 0 |  | 0 | 21 | 0 | 0 |  | vlastní | 1
Plný popis:
[5 empty] | 685 | H | MAT045 | demontovaná svítidla před investorovi | ks | 1 | 0 | 1 |  | 0 |  | 0 |  | 0 | 21 | 0 | 0 |  | vlastní | 1
Plný popis:
[5 empty] | 686 | H | MAT046 | podružný materiál pro uchycení svítidel | kpl | 1 | 0 | 1 |  | 0 |  | 0 |  | 0 | 21 | 0 | 0 |  | vlastní | 1
Plný popis:
_
[8 empty] | EL 09: SVÍTIDLA VČETNĚ ZDROJŮ -CHEMIE | [5 empty] | 0 |  | 0 |  | 0 | _ | 0 | 0 |  |  | 5
[5 empty] | 687 | H | MAT047 | E – PŘISAZENÉ ZÁŘIVKOVÉ SVÍTIDLO 2x36W-Al MŘÍŽKA S KRYTEM,IP65 EL.PŘEDŘADNÍK | ks | 16 | 0 | 16 |  | 0 |  | 0 |  | 0 | 21 | 0 | 0 |  | vlastní | 1
Plný popis:
[5 empty] | 688 | H | MAT048 | B – ZAVĚŠENÉ ZÁŘIVKOVÉ SVÍTIDLO 1x58W-ASYMETRICKÉ IP20, EL.PŘEDŘADNÍK+ZÁVĚS | ks | 2 | 0 | 2 |  | 0 |  | 0 |  | 0 | 21 | 0 | 0 |  | vlastní | 1
Plný popis:
[5 empty] | 689 | H | MAT049 | NO – NOUZ.SV. LED IP65 S PIKTOGRAMEM S VLASTNÍM ZÁL. ZDROJEM 1HOD.-PROVEDENÍ SE | ks | 1 | 0 | 1 |  | 0 |  | 0 |  | 0 | 21 | 0 | 0 |  | vlastní | 1
Plný popis:
[5 empty] | 690 | H | MAT050 | demontovaná svítidla před investorovi | ks | 1 | 0 | 1 |  | 0 |  | 0 |  | 0 | 21 | 0 | 0 |  | vlastní | 1
Plný popis:
[5 empty] | 691 | H | MAT051 | podružný materiál pro uchycení svítidel | kpl | 1 | 0 | 1 |  | 0 |  | 0 |  | 0 | 21 | 0 | 0 |  | vlastní | 1
Plný popis:
_
[8 empty] | EL 10: SVÍTIDLA VČETNĚ ZDROJŮ -WC U CHEMIE | [5 empty] | 0 |  | 0 |  | 0 | _ | 0 | 0 |  |  | 4
[5 empty] | 692 | H | MAT052 | D-LED SVÍTIDLO S KRYTEM IP44 36W/4000K-3600lm VČ. ZÁVĚSU | ks | 2 | 0 | 2 |  | 0 |  | 0 |  | 0 | 21 | 0 | 0 |  | vlastní | 1
Plný popis:
[5 empty] | 693 | H | MAT053 | NO – NOUZ.SV. LED IP42 S PIKTOGRAMEM S VLASTNÍM ZÁL. ZDROJEM 1HOD.-PROVEDENÍ SE | ks | 1 | 0 | 1 |  | 0 |  | 0 |  | 0 | 21 | 0 | 0 |  | vlastní | 1
Plný popis:
[5 empty] | 694 | H | MAT054 | demontovaná svítidla před investorovi | ks | 1 | 0 | 1 |  | 0 |  | 0 |  | 0 | 21 | 0 | 0 |  | vlastní | 1
Plný popis:
[5 empty] | 695 | H | MAT055 | podružný materiál pro uchycení svítidel | kpl | 1 | 0 | 1 |  | 0 |  | 0 |  | 0 | 21 | 0 | 0 |  | vlastní | 1
Plný popis:
_
[8 empty] | EL 11: SVÍTIDLA VČETNĚ ZDROJŮ -WC | [5 empty] | 0 |  | 0 |  | 0 | _ | 0 | 0 |  |  | 4
[5 empty] | 696 | H | MAT056 | D-LED SVÍTIDLO S KRYTEM IP44 36W/4000K-3600lm VČ. ZÁVĚSU | ks | 2 | 0 | 2 |  | 0 |  | 0 |  | 0 | 21 | 0 | 0 |  | vlastní | 1
Plný popis:
[5 empty] | 697 | H | MAT057 | NO – NOUZ.SV. LED IP42 S PIKTOGRAMEM S VLASTNÍM ZÁL. ZDROJEM 1HOD.-PROVEDENÍ SE | ks | 1 | 0 | 1 |  | 0 |  | 0 |  | 0 | 21 | 0 | 0 |  | vlastní | 1
Plný popis:
[5 empty] | 698 | H | MAT058 | demontovaná svítidla před investorovi | ks | 1 | 0 | 1 |  | 0 |  | 0 |  | 0 | 21 | 0 | 0 |  | vlastní | 1
Plný popis:
[5 empty] | 699 | H | MAT059 | podružný materiál pro uchycení svítidel | kpl | 1 | 0 | 1 |  | 0 |  | 0 |  | 0 | 21 | 0 | 0 |  | vlastní | 1
Plný popis:
_
[8 empty] | EL 12: SVÍTIDLA VČETNĚ ZDROJŮ - PLOŠINA | [5 empty] | 0 |  | 0 |  | 0 | _ | 0 | 0 |  |  | 2
[5 empty] | 700 | H | MAT060 | LED VENKOVNÍ SVÍTIDLO S KRYTEM IP54 | ks | 3 | 0 | 3 |  | 0 |  | 0 |  | 0 | 21 | 0 | 0 |  | vlastní | 1
Plný popis:
[5 empty] | 701 | H | MAT061 | podružný materiál pro uchycení svítidel | kpl | 1 | 0 | 1 |  | 0 |  | 0 |  | 0 | 21 | 0 | 0 |  | vlastní | 1
Plný popis:
_
[8 empty] | EL 13: 2.1 ZÁSUVKY,OVLADAČE,KRABICE,MOTORY,LIŠTY - IT UČEBNA | [5 empty] | 0 |  | 0 |  | 0 | _ | 0 | 0 |  |  | 10
[5 empty] | 702 | H | MAT062 | ovladač, řazení 1(vypínač), komplet , IP20 | ks | 1 | 0 | 1 |  | 0 |  | 0 |  | 0 | 21 | 0 | 0 |  | vlastní | 1
Plný popis:
[5 empty] | 703 | H | MAT063 | ovladač, řazení 5 (sériový), komplet, IP20 | ks | 3 | 0 | 3 |  | 0 |  | 0 |  | 0 | 21 | 0 | 0 |  | vlastní | 1
Plný popis:
[5 empty] | 704 | H | MAT064 | ovladač, otočný uzamykatelný 40A,IP20 | ks | 1 | 0 | 1 |  | 0 |  | 0 |  | 0 | 21 | 0 | 0 |  | vlastní | 1
Plný popis:
[5 empty] | 705 | H | MAT065 | čtyřrámeček,svislý | ks | 1 | 0 | 1 |  | 0 |  | 0 |  | 0 | 21 | 0 | 0 |  | vlastní | 1
Plný popis:
[5 empty] | 706 | H | MAT066 | krabice přístrojová pod omítku KP | ks | 5 | 0 | 5 |  | 0 |  | 0 |  | 0 | 21 | 0 | 0 |  | vlastní | 1
Plný popis:
[5 empty] | 707 | H | MAT067 | krabice rozvodná pod omítku KR | ks | 5 | 0 | 5 |  | 0 |  | 0 |  | 0 | 21 | 0 | 0 |  | vlastní | 1
Plný popis:
[5 empty] | 708 | H | MAT068 | krabice rozvodná na omítku KR | ks | 12 | 0 | 12 |  | 0 |  | 0 |  | 0 | 21 | 0 | 0 |  | vlastní | 1
Plný popis:
[5 empty] | 709 | H | MAT069 | lišta vkladací 24x22 vč.uchycení-pro svítidla vedení na stropě | m | 60 | 0 | 60 |  | 0 |  | 0 |  | 0 | 21 | 0 | 0 |  | vlastní | 1
Plný popis:
[5 empty] | 710 | H | MAT070 | kanál EKD 80x40 vč.rohů,uchycení-hl.trasa pod stropem v učebně | m | 10 | 0 | 10 |  | 0 |  | 0 |  | 0 | 21 | 0 | 0 |  | vlastní | 1
Plný popis:
[5 empty] | 711 | H | MAT071 | kanál EKD 80x40 HF(bezhalogenová) vč.rohů,uchycení-hl.trasa z napoj.bodu do rozv. | m | 90 | 0 | 90 |  | 0 |  | 0 |  | 0 | 21 | 0 | 0 |  | vlastní | 1
Plný popis:
_
[8 empty] | EL 14: 2.1 ZÁSUVKY,OVLADAČE,KRABICE,MOTORY,LIŠTY-CHEMIE | [5 empty] | 0 |  | 0 |  | 0 | _ | 0 | 0 |  |  | 11
[5 empty] | 712 | H | MAT072 | ovladač, řazení 1(vypínač), komplet , IP44 | ks | 1 | 0 | 1 |  | 0 |  | 0 |  | 0 | 21 | 0 | 0 |  | vlastní | 1
Plný popis:
[5 empty] | 713 | H | MAT073 | ovladač, řazení 5 (sériový), komplet, IP44 | ks | 4 | 0 | 4 |  | 0 |  | 0 |  | 0 | 21 | 0 | 0 |  | vlastní | 1
Plný popis:
[5 empty] | 714 | H | MAT074 | ovladač, otočný uzamykatelný 40A,IP44 | ks | 1 | 0 | 1 |  | 0 |  | 0 |  | 0 | 21 | 0 | 0 |  | vlastní | 1
Plný popis:
[5 empty] | 715 | H | MAT075 | pětirámeček,svislý | ks | 1 | 0 | 1 |  | 0 |  | 0 |  | 0 | 21 | 0 | 0 |  | vlastní | 1
Plný popis:
[5 empty] | 716 | H | MAT076 | krabice přístrojová pod omítku KP IP44 | ks | 6 | 0 | 6 |  | 0 |  | 0 |  | 0 | 21 | 0 | 0 |  | vlastní | 1
Plný popis:
[5 empty] | 717 | H | MAT077 | krabice rozvodná pod omítku KR IP44 | ks | 5 | 0 | 5 |  | 0 |  | 0 |  | 0 | 21 | 0 | 0 |  | vlastní | 1
Plný popis:
[5 empty] | 718 | H | MAT078 | krabice rozvodná na omítku KR IP44 | ks | 15 | 0 | 15 |  | 0 |  | 0 |  | 0 | 21 | 0 | 0 |  | vlastní | 1
Plný popis:
[5 empty] | 719 | H | MAT079 | lišta vkladací 24x22 vč.uchycení-pro svítidla vedení na stropě | m | 50 | 0 | 50 |  | 0 |  | 0 |  | 0 | 21 | 0 | 0 |  | vlastní | 1
Plný popis:
[5 empty] | 720 | H | MAT080 | kanál EKD 80x40 vč.rohů,uchycení-hl.trasa pod stropem v učebně | m | 25 | 0 | 25 |  | 0 |  | 0 |  | 0 | 21 | 0 | 0 |  | vlastní | 1
Plný popis:
[5 empty] | 721 | H | MAT081 | kanál EKD 80x40 HF(bezhalogenová) vč.rohů,uchycení-hl.trasa z napoj.bodu do rozv. | m | 150 | 0 | 150 |  | 0 |  | 0 |  | 0 | 21 | 0 | 0 |  | vlastní | 1
Plný popis:
[5 empty] | 722 | H | MAT082 | rozhlasový reproduktor+10m kabelu+krabice | ks | 1 | 0 | 1 |  | 0 |  | 0 |  | 0 | 21 | 0 | 0 |  | vlastní | 1
Plný popis:
_
[8 empty] | EL 15: 2.1 ZÁSUVKY,OVLADAČE,KRABICE,MOTORY,LIŠTY-WC U CHEMIE | [5 empty] | 0 |  | 0 |  | 0 | _ | 0 | 0 |  |  | 7
[5 empty] | 723 | H | MAT083 | ovladač, OVLÁDANÝ TAHEM, komplet , IP44 | ks | 1 | 0 | 1 |  | 0 |  | 0 |  | 0 | 21 | 0 | 0 |  | vlastní | 1
Plný popis:
[5 empty] | 724 | H | MAT084 | optická+akust.signalizace 230VAC | ks | 1 | 0 | 1 |  | 0 |  | 0 |  | 0 | 21 | 0 | 0 |  | vlastní | 1
Plný popis:
[5 empty] | 725 | H | MAT085 | pohybový spínač stropní,záběr 360°,spínací prvek relé | ks | 1 | 0 | 1 |  | 0 |  | 0 |  | 0 | 21 | 0 | 0 |  | vlastní | 1
Plný popis:
[5 empty] | 726 | H | MAT086 | krabice přístrojová pod omítku KP | ks | 1 | 0 | 1 |  | 0 |  | 0 |  | 0 | 21 | 0 | 0 |  | vlastní | 1
Plný popis:
[5 empty] | 727 | H | MAT087 | krabice rozvodná pod omítku KR | ks | 2 | 0 | 2 |  | 0 |  | 0 |  | 0 | 21 | 0 | 0 |  | vlastní | 1
Plný popis:
[5 empty] | 728 | H | MAT088 | chráničky pro kabely pod obkladem | ks | 30 | 0 | 30 |  | 0 |  | 0 |  | 0 | 21 | 0 | 0 |  | vlastní | 1
Plný popis:
[5 empty] | 729 | H | MAT089 | lišta vkladací 24x22 vč.uchycení | m | 20 | 0 | 20 |  | 0 |  | 0 |  | 0 | 21 | 0 | 0 |  | vlastní | 1
Plný popis:
_
[8 empty] | EL 16: 2.1 ZÁSUVKY,OVLADAČE,KRABICE,MOTORY,LIŠTY-WC | [5 empty] | 0 |  | 0 |  | 0 | _ | 0 | 0 |  |  | 7
[5 empty] | 730 | H | MAT090 | ovladač, OVLÁDANÝ TAHEM, komplet , IP44 | ks | 1 | 0 | 1 |  | 0 |  | 0 |  | 0 | 21 | 0 | 0 |  | vlastní | 1
Plný popis:
[5 empty] | 731 | H | MAT091 | optická+akust.signalizace 230VAC | ks | 1 | 0 | 1 |  | 0 |  | 0 |  | 0 | 21 | 0 | 0 |  | vlastní | 1
Plný popis:
[5 empty] | 732 | H | MAT092 | pohybový spínač stropní,záběr 360°,spínací prvek relé | ks | 1 | 0 | 1 |  | 0 |  | 0 |  | 0 | 21 | 0 | 0 |  | vlastní | 1
Plný popis:
[5 empty] | 733 | H | MAT093 | krabice přístrojová pod omítku KP | ks | 1 | 0 | 1 |  | 0 |  | 0 |  | 0 | 21 | 0 | 0 |  | vlastní | 1
Plný popis:
[5 empty] | 734 | H | MAT094 | krabice rozvodná pod omítku KR | ks | 2 | 0 | 2 |  | 0 |  | 0 |  | 0 | 21 | 0 | 0 |  | vlastní | 1
Plný popis:
[5 empty] | 735 | H | MAT095 | chráničky pro kabely pod obkladem | ks | 30 | 0 | 30 |  | 0 |  | 0 |  | 0 | 21 | 0 | 0 |  | vlastní | 1
Plný popis:
[5 empty] | 736 | H | MAT096 | lišta vkladací 24x22 vč.uchycení | m | 20 | 0 | 20 |  | 0 |  | 0 |  | 0 | 21 | 0 | 0 |  | vlastní | 1
Plný popis:
_
[8 empty] | EL 17: 2.1 ZÁSUVKY,OVLADAČE,KRABICE,MOTORY,LIŠTY - PLOŠINA | [5 empty] | 0 |  | 0 |  | 0 | _ | 0 | 0 |  |  | 3
[5 empty] | 737 | H | MAT097 | pohybový spínač na stěnu venkovní ,záběr 180°,spínací prvek relé | ks | 1 | 0 | 1 |  | 0 |  | 0 |  | 0 | 21 | 0 | 0 |  | vlastní | 1
Plný popis:
[5 empty] | 738 | H | MAT098 | krabice rozvodná pod omítku KR | ks | 1 | 0 | 1 |  | 0 |  | 0 |  | 0 | 21 | 0 | 0 |  | vlastní | 1
Plný popis:
[5 empty] | 739 | H | MAT099 | lišta vkladací 24x22 vč.uchycení | m | 70 | 0 | 70 |  | 0 |  | 0 |  | 0 | 21 | 0 | 0 |  | vlastní | 1
Plný popis:
_
[8 empty] | EL 18: 2.2 KABELY,VODIČE-IT UČEBNA | [5 empty] | 0 |  | 0 |  | 0 | _ | 0 | 0 |  |  | 6
[5 empty] | 740 | H | MAT100 | CYKY 2Ax1,5 | m | 10 | 0 | 10 |  | 0 |  | 0 |  | 0 | 21 | 0 | 0 |  | vlastní | 1
Plný popis:
[5 empty] | 741 | H | MAT101 | CYKY 3Ax1,5 | m | 45 | 0 | 45 |  | 0 |  | 0 |  | 0 | 21 | 0 | 0 |  | vlastní | 1
Plný popis:
[5 empty] | 742 | H | MAT102 | CYKY 3Cx1,5 | m | 70 | 0 | 70 |  | 0 |  | 0 |  | 0 | 21 | 0 | 0 |  | vlastní | 1
Plný popis:
[5 empty] | 743 | H | MAT103 | CYKY 5Cx1,5 | m | 75 | 0 | 75 |  | 0 |  | 0 |  | 0 | 21 | 0 | 0 |  | vlastní | 1
Plný popis:
[5 empty] | 744 | H | MAT104 | CYKY 5Cx6 | m | 10 | 0 | 10 |  | 0 |  | 0 |  | 0 | 21 | 0 | 0 |  | vlastní | 1
Plný popis:
[5 empty] | 745 | H | MAT105 | CHKE-R 5Cx16 | m | 90 | 0 | 90 |  | 0 |  | 0 |  | 0 | 21 | 0 | 0 |  | vlastní | 1
Plný popis:
_
[8 empty] | EL 19: 2.2 KABELY,VODIČE-CHEMIE | [5 empty] | 0 |  | 0 |  | 0 | _ | 0 | 0 |  |  | 6
[5 empty] | 746 | H | MAT106 | CYKY 2Ax1,5 | m | 10 | 0 | 10 |  | 0 |  | 0 |  | 0 | 21 | 0 | 0 |  | vlastní | 1
Plný popis:
[5 empty] | 747 | H | MAT107 | CYKY 3Ax1,5 | m | 60 | 0 | 60 |  | 0 |  | 0 |  | 0 | 21 | 0 | 0 |  | vlastní | 1
Plný popis:
[5 empty] | 748 | H | MAT108 | CYKY 3Cx1,5 | m | 70 | 0 | 70 |  | 0 |  | 0 |  | 0 | 21 | 0 | 0 |  | vlastní | 1
Plný popis:
[5 empty] | 749 | H | MAT109 | CYKY 5Cx1,5 | m | 100 | 0 | 100 |  | 0 |  | 0 |  | 0 | 21 | 0 | 0 |  | vlastní | 1
Plný popis:
[5 empty] | 750 | H | MAT110 | CYKY 5Cx6 | m | 30 | 0 | 30 |  | 0 |  | 0 |  | 0 | 21 | 0 | 0 |  | vlastní | 1
Plný popis:
[5 empty] | 751 | H | MAT111 | CHKE-R 5Cx10 | m | 150 | 0 | 150 |  | 0 |  | 0 |  | 0 | 21 | 0 | 0 |  | vlastní | 1
Plný popis:
_
[8 empty] | EL 20: 2.2 KABELY,VODIČE-WC U CHEMIE | [5 empty] | 0 |  | 0 |  | 0 | _ | 0 | 0 |  |  | 4
[5 empty] | 752 | H | MAT112 | CYKY 2Ax1,5 | m | 20 | 0 | 20 |  | 0 |  | 0 |  | 0 | 21 | 0 | 0 |  | vlastní | 1
Plný popis:
[5 empty] | 753 | H | MAT113 | CYKY 3Cx1,5 | m | 60 | 0 | 60 |  | 0 |  | 0 |  | 0 | 21 | 0 | 0 |  | vlastní | 1
Plný popis:
[5 empty] | 754 | H | MAT114 | CYKY 3Cx2,5 | m | 30 | 0 | 30 |  | 0 |  | 0 |  | 0 | 21 | 0 | 0 |  | vlastní | 1
Plný popis:
[5 empty] | 755 | H | MAT115 | CYKY 5Cx1,5 | m | 10 | 0 | 10 |  | 0 |  | 0 |  | 0 | 21 | 0 | 0 |  | vlastní | 1
Plný popis:
_
[8 empty] | EL 21: 2.2 KABELY,VODIČE-WC | [5 empty] | 0 |  | 0 |  | 0 | _ | 0 | 0 |  |  | 4
[5 empty] | 756 | H | MAT116 | CYKY 2Ax1,5 | m | 20 | 0 | 20 |  | 0 |  | 0 |  | 0 | 21 | 0 | 0 |  | vlastní | 1
Plný popis:
[5 empty] | 757 | H | MAT117 | CYKY 3Cx1,5 | m | 60 | 0 | 60 |  | 0 |  | 0 |  | 0 | 21 | 0 | 0 |  | vlastní | 1
Plný popis:
[5 empty] | 758 | H | MAT118 | CYKY 3Cx2,5 | m | 30 | 0 | 30 |  | 0 |  | 0 |  | 0 | 21 | 0 | 0 |  | vlastní | 1
Plný popis:
[5 empty] | 759 | H | MAT119 | CYKY 5Cx1,5 | m | 10 | 0 | 10 |  | 0 |  | 0 |  | 0 | 21 | 0 | 0 |  | vlastní | 1
Plný popis:
_
[8 empty] | EL 22: 2.2 KABELY,VODIČE-PLOŠINA | [5 empty] | 0 |  | 0 |  | 0 | _ | 0 | 0 |  |  | 2
[5 empty] | 760 | H | MAT120 | CYKY 3Cx1,5 | m | 60 | 0 | 60 |  | 0 |  | 0 |  | 0 | 21 | 0 | 0 |  | vlastní | 1
Plný popis:
[5 empty] | 761 | H | MAT121 | CYKY 5Cx1,5 | m | 10 | 0 | 10 |  | 0 |  | 0 |  | 0 | 21 | 0 | 0 |  | vlastní | 1
Plný popis:
_
[8 empty] | EL 23: 2.3 VZT-IT UČEBNA | [5 empty] | 0 |  | 0 |  | 0 | _ | 0 | 0 |  |  | 3
[5 empty] | 762 | H | MAT122 | lišta vkladací LHD 40x40 vč.uchycení | m | 25 | 0 | 25 |  | 0 |  | 0 |  | 0 | 21 | 0 | 0 |  | vlastní | 1
Plný popis:
[5 empty] | 763 | H | MAT123 | CYKY 3Cx6 | m | 25 | 0 | 25 |  | 0 |  | 0 |  | 0 | 21 | 0 | 0 |  | vlastní | 1
Plný popis:
[5 empty] | 764 | H | MAT124 | CY 6 z/ž | m | 25 | 0 | 25 |  | 0 |  | 0 |  | 0 | 21 | 0 | 0 |  | vlastní | 1
Plný popis:
_
[8 empty] | EL 24: 2.3 VZT-CHEMIE | [5 empty] | 0 |  | 0 |  | 0 | _ | 0 | 0 |  |  | 4
[5 empty] | 765 | H | MAT125 | vypínač,řazení 1 IP44 vč.krabice | ks | 1 | 0 | 1 |  | 0 |  | 0 |  | 0 | 21 | 0 | 0 |  | vlastní | 1
Plný popis:
[5 empty] | 766 | H | MAT126 | lišta vkladací 24x22 vč.uchycení-pro svítidla vedení na stropě | m | 20 | 0 | 20 |  | 0 |  | 0 |  | 0 | 21 | 0 | 0 |  | vlastní | 1
Plný popis:
[5 empty] | 767 | H | MAT127 | CYKY 3Cx1,5 | m | 30 | 0 | 30 |  | 0 |  | 0 |  | 0 | 21 | 0 | 0 |  | vlastní | 1
Plný popis:
[5 empty] | 768 | H | MAT128 | CYKY 2Ax1,5 | m | 20 | 0 | 20 |  | 0 |  | 0 |  | 0 | 21 | 0 | 0 |  | vlastní | 1
Plný popis:
_
[8 empty] | EL 25: 2.3 VZT-WC U CHEMIE | [5 empty] | 0 |  | 0 |  | 0 | _ | 0 | 0 |  |  | 5
[5 empty] | 769 | H | MAT129 | krabice rozvodná na omítku KR | ks | 1 | 0 | 1 |  | 0 |  | 0 |  | 0 | 21 | 0 | 0 |  | vlastní | 1
Plný popis:
[5 empty] | 770 | H | MAT130 | lišta vkladací 24x22 vč.uchycení | m | 40 | 0 | 40 |  | 0 |  | 0 |  | 0 | 21 | 0 | 0 |  | vlastní | 1
Plný popis:
[5 empty] | 771 | H | MAT131 | pohybový spínač-spínací prvek relé | ks | 3 | 0 | 3 |  | 0 |  | 0 |  | 0 | 21 | 0 | 0 |  | vlastní | 1
Plný popis:
[5 empty] | 772 | H | MAT132 | CYKY 3Cx1,5 | m | 20 | 0 | 20 |  | 0 |  | 0 |  | 0 | 21 | 0 | 0 |  | vlastní | 1
Plný popis:
[5 empty] | 773 | H | MAT133 | CYKY 5Cx1,5 | m | 40 | 0 | 40 |  | 0 |  | 0 |  | 0 | 21 | 0 | 0 |  | vlastní | 1
Plný popis:
_
[8 empty] | EL 26: 2.3 VZT-WC | [5 empty] | 0 |  | 0 |  | 0 | _ | 0 | 0 |  |  | 5
[5 empty] | 774 | H | MAT134 | krabice rozvodná na omítku KR | ks | 1 | 0 | 1 |  | 0 |  | 0 |  | 0 | 21 | 0 | 0 |  | vlastní | 1
Plný popis:
[5 empty] | 775 | H | MAT135 | lišta vkladací 24x22 vč.uchycení | m | 40 | 0 | 40 |  | 0 |  | 0 |  | 0 | 21 | 0 | 0 |  | vlastní | 1
Plný popis:
[5 empty] | 776 | H | MAT136 | pohybový spínač-spínací prvek relé | ks | 3 | 0 | 3 |  | 0 |  | 0 |  | 0 | 21 | 0 | 0 |  | vlastní | 1
Plný popis:
[5 empty] | 777 | H | MAT137 | CYKY 3Cx1,5 | m | 20 | 0 | 20 |  | 0 |  | 0 |  | 0 | 21 | 0 | 0 |  | vlastní | 1
Plný popis:
[5 empty] | 778 | H | MAT138 | CYKY 5Cx1,5 | m | 40 | 0 | 40 |  | 0 |  | 0 |  | 0 | 21 | 0 | 0 |  | vlastní | 1
Plný popis:
_
[8 empty] | HZS: Hodinové zúčtovací sazby | [5 empty] | 0 |  | 0 |  | 0 | _ | 0 | 0 |  |  | 2
[5 empty] | 779 | B | HZS2221 | Hodinová zúčtovací sazba elektrikář-demontáž stávající el.inst. | hod | 48 | 0 | 48 |  | 0 |  | 0 |  | 0 | 21 | 0 | 0 |  | URS 2016/I | 1
Plný popis:
[5 empty] | 780 | B | HZS2222 | Hodinová zúčtovací sazba elektrikář odborný-ostatní práce jinde nespecifikované | hod | 24 | 0 | 24 |  | 0 |  | 0 |  | 0 | 21 | 0 | 0 |  | URS 2016/I | 1
Plný popis:
_
_
[8 empty] | SO_14: VZT | [5 empty] | 0 |  | 0 |  | 0 | _ | 0 | 0 |  |  | 25
[8 empty] | VZT01: Zař. 1 - Větrání hygienického zázemí | [5 empty] | 0 |  | 0 |  | 0 | _ | 0 | 0 |  |  | 6
[5 empty] | 800 | B | VZT01 | Diagonální ventilátor pro kruhové potrubí v ultratichém provedení. Integrovaný doběh 1-30 min. 230V, - 59 W - 330 m3/h (160Pa), D160 | kus | 2 | 0 | 2 | 0 | 0 |  | 0 |  | 0 | 21 | 0 | 0 |  | vlastní | 1
Plný popis:
[5 empty] | 801 | B | VZT02 | Samotížná plastová žaluziová klapka s okapničkou, bílá barva, D160mm - D160 | kus | 2 | 0 | 2 |  | 0 |  | 0 |  | 0 | 21 | 0 | 0 |  | vlastní | 1
Plný popis:
[5 empty] | 802 | B | VZT03 | Plastový talířový ventil odvodní - D125 | kus | 12 | 0 | 12 |  | 0 |  | 0 |  | 0 | 21 | 0 | 0 |  | vlastní | 1
Plný popis:
[5 empty] | 803 | B | VZT04 | Dveřní mřížka - 445x82 | kus | 12 | 0 | 12 |  | 0 |  | 0 |  | 0 | 21 | 0 | 0 |  | vlastní | 1
Plný popis:
[5 empty] | 804 | B | VZT05 | Potrubí Spiro d125, vč.tvarovek | m | 10 | 0 | 10 |  | 0 |  | 0 |  | 0 | 21 | 0 | 0 |  | vlastní | 1
Plný popis:
[5 empty] | 805 | B | VZT06 | Potrubí Spiro d160, vč.tvarovek | m | 10 | 0 | 10 |  | 0 |  | 0 |  | 0 | 21 | 0 | 0 |  | vlastní | 1
Plný popis:
_
[8 empty] | VZT02: Zař. 2 - Větrání laboratoře chemie | [5 empty] | 0 |  | 0 |  | 0 | _ | 0 | 0 |  |  | 7
[5 empty] | 806 | B | VZT07 | Vyústka komfortní dvouřadá pro kruhové potrubí - 500x75 | kus | 4 | 0 | 4 |  | 0 |  | 0 |  | 0 | 21 | 0 | 0 |  | vlastní | 1
Plný popis:
[5 empty] | 807 | B | VZT08 | Diagonální ventilátor pro kruhové potrubí v ultratichém provedení. 230V, 204 W, akustický tlak 35 dB - (A) - 800 m3/h (250Pa), D250 | kus | 1 | 0 | 1 |  | 0 |  | 0 |  | 0 | 21 | 0 | 0 |  | vlastní | 1
Plný popis:
[5 empty] | 808 | B | VZT09 | Samotížná plastová žaluziová klapka s okapničkou, bílá barva, D250mm - D250 | kus | 1 | 0 | 1 |  | 0 |  | 0 |  | 0 | 21 | 0 | 0 |  | vlastní | 1
Plný popis:
[5 empty] | 809 | B | VZT10 | Stěnová mřížka - 500x200 | kus | 2 | 0 | 2 |  | 0 |  | 0 |  | 0 | 21 | 0 | 0 |  | vlastní | 1
Plný popis:
[5 empty] | 810 | B | VZT11 | Kruhové SPIRO potrubí d160, vč. tvarovek - d160 | m | 8 | 0 | 8 |  | 0 |  | 0 |  | 0 | 21 | 0 | 0 |  | vlastní | 1
Plný popis:
[5 empty] | 811 | B | VZT12 | Kruhové SPIRO potrubí d200, vč. tvarovek - d200 | m | 3 | 0 | 3 |  | 0 |  | 0 |  | 0 | 21 | 0 | 0 |  | vlastní | 1
Plný popis:
[5 empty] | 812 | B | VZT13 | Kruhové SPIRO potrubí d250, vč. tvarovek - d250 | m | 3 | 0 | 3 |  | 0 |  | 0 |  | 0 | 21 | 0 | 0 |  | vlastní | 1
Plný popis:
_
[8 empty] | VZT03: Zař. 3 - Chlazení serverovny | [5 empty] | 0 |  | 0 |  | 0 | _ | 0 | 0 |  |  | 7
[5 empty] | 813 | B | VZT14 | Splitová klimatizační jednotka. Vnitřní jednotka nástěnná, vnější jednotka osazena na fasádu - chl. výkon 6,6 kW, podrobnosti viz Technická zpráva | kus | 1 | 0 | 1 |  | 0 |  | 0 |  | 0 | 21 | 0 | 0 |  | vlastní | 1
Plný popis:
[5 empty] | 814 | B | VZT15 | doplnění chladiva - množství upřesnit při montáži | kg | 0.9 | 0 | 0.9 |  | 0 |  | 0 |  | 0 | 21 | 0 | 0 |  | vlastní | 1
Plný popis:
[5 empty] | 815 | B | VZT16 | měděné potrubí vč. Tepelné izolace - Cu d6,35 | m | 4 | 0 | 4 |  | 0 |  | 0 |  | 0 | 21 | 0 | 0 |  | vlastní | 1
Plný popis:
[5 empty] | 816 | B | VZT17 | měděné potrubí vč. Tepelné izolace - Cu d15,88 | m | 4 | 0 | 4 |  | 0 |  | 0 |  | 0 | 21 | 0 | 0 |  | vlastní | 1
Plný popis:
[5 empty] | 817 | B | VZT18 | kabel, propojení vnitřní a vnější jednotky - CYKY-J 5x1,5 mm2 | m | 4 | 0 | 4 |  | 0 |  | 0 |  | 0 | 21 | 0 | 0 |  | vlastní | 1
Plný popis:
[5 empty] | 818 | B | VZT19 | vkládací lišty 100x60 mm | m | 4 | 0 | 4 |  | 0 |  | 0 |  | 0 | 21 | 0 | 0 |  | vlastní | 1
Plný popis:
[5 empty] | 819 | B | VZT20 | kotvení na fasádu | kus | 1 | 0 | 1 |  | 0 |  | 0 |  | 0 | 21 | 0 | 0 |  | vlastní | 1
Plný popis:
_
[8 empty] | VZT04: Ostatní | [5 empty] | 0 |  | 0 |  | 0 | _ | 0 | 0 |  |  | 5
[5 empty] | 820 | B | VZT21 | Uvedení do provozu, zaregulování, zaškolení obsluhy | hod | 16 | 0 | 16 |  | 0 |  | 0 |  | 0 | 21 | 0 | 0 |  | vlastní | 1
Plný popis:
[5 empty] | 821 | B | VZT22 | Drobný montážní materiál | kus | 1 | 0 | 1 |  | 0 |  | 0 |  | 0 | 21 | 0 | 0 |  | vlastní | 1
Plný popis:
[5 empty] | 822 | B | VZT23 | Doprava a přesun materiálu, lešení | kus | 1 | 0 | 1 |  | 0 |  | 0 |  | 0 | 21 | 0 | 0 |  | vlastní | 1
Plný popis:
[5 empty] | 823 | B | VZT24 | vypracování protokolu o zaregulování | hod | 8 | 0 | 8 |  | 0 |  | 0 |  | 0 | 21 | 0 | 0 |  | vlastní | 1
Plný popis:
[5 empty] | 824 | SP | VZT100 | průchod VZT oknem | soubor | 1 | 0 | 1 |  | 0 |  | 0 |  | 0 | 21 | 0 | 0 |  | vlastní | 1
Plný popis:
[8 empty] | VRN: Zařízení staveniště | [5 empty] | 0 |  | 0 |  | 0 | _ | 0 | 0 |  |  | 1
[8 empty] | V03: Zařízení staveniště | [5 empty] | 0 |  | 0 |  | 0 | _ | 0 | 0 |  |  | 1
[5 empty] | 825 | ON | 030001000 | Zařízení staveniště | Kč | 1 | 0 | 1 | 0 | 0 |  | 0 |  | 0 | 21 | 0 | 0 |  | URS 2016/I | 1
[7 empty] | Plný popis: | Základní rozdělení průvodních činností a nákladů zařízení staveniště

## výkresy
| stavební objekt | odkaz na grafickou a textovou část PD pro předmět veřejné zakázky - stavební práce
SO_01A | odborná učebna komunikace v cizích jazycích s vazbou na digitální kompetence – stavební práce | 00_01 – Půdorys 1.NP 00_02 – Půdorys 2.NP D1.1.a – Technická zpráva D1.1.b.01 – SO_01-Odborná učebna komunikace v cizích jazycích s vazbou na digitální kompetence_SS D1.1.b.02 – SO_01-Odborná učebna komunikace v cizích jazycích s vazbou na digitální kompetence_NS
SO_01A-2 | odborná učebna komunikace v cizích jazycích – stavební práce pro multimediální techniku | D1.1.a – Technická zpráva D1.1.b.02 – SO_01 – Odborná učebna komunikace v cizích jazycích s vazbou na digitální kompetence
SO_01B | odborná učebna přírodní vědy – chemie – stavební práce | 00_01 – Půdorys 1.NP 00_02 – Půdorys 2.NP D1.1.a – Technická zpráva D1.1.b.03 – SO_01-Odborná učebna přírodní vědy –chemie_SS D1.1.b.04 – SO_01-Odborná učebna přírodní vědy – chemie_NS
SO_01B-2 | odborná učebna přírodní vědy – chemie – stavební práce pro multimediální techniku | D1.1.a – Technická zpráva D1.1.b.01 – SO_01 – Odborná učebna přírodní vědy - chemie
SO_02A | odborná učebna komunikace v cizích jazycích – vybavení (nábytek ) | D1.1.a – Technická zpráva D1.1.b.02 – SO_01 – Odborná učebna komunikace v cizích jazycích s vazbou na digitální kompetence
SO_02B | odborná učebna přírodní vědy – chemie vybavení (nábytek ) | D1.1.a – Technická zpráva D1.1.b.01 – SO_01 – Odborná učebna přírodní vědy - chemie
SO_03 | odborná učebna komunikace v cizích jazycích – multimediální technika, odborné pomůcky | D1.1.a – Technická zpráva D1.1.b.02 – SO_01 – Odborná učebna komunikace v cizích jazycích s vazbou na digitální kompetence
SO_03B | odborná učebna přírodní vědy – chemie– multimediální technika, odborné pomůcky | D1.1.a – Technická zpráva D1.1.b.01 – SO_01 – Odborná učebna přírodní vědy - chemie
SO_06A | Bezbariérové úpravy – stavební úpravy záchody 1 | D1.1.a – Technická zpráva D1.1.b.05 – SO_06-WC pro OOSP pavilon B_SS D1.1.b.06 – SO_06-WC pro OOSP pavilon B_NS D1.1.b.07 – SO_06-WC pro OOSP pavilon A_SS D1.1.b.08 – SO_06-WC pro OOSP pavilon A_NS D1.1.b.09 – SO_06-WC pro OOSP pavilon B,A - ZTI
SO_06B | Bezbariérové úpravy – stavební úpravy záchody 2 | D1.1.a – Technická zpráva D1.1.b.05 – SO_06-WC pro OOSP pavilon B_SS D1.1.b.06 – SO_06-WC pro OOSP pavilon B_NS D1.1.b.07 – SO_06-WC pro OOSP pavilon A_SS D1.1.b.08 – SO_06-WC pro OOSP pavilon A_NS D1.1.b.09 – SO_06-WC pro OOSP pavilon B,A - ZTI
SO_07 | Bezbariérové úpravy – stavební úpravy rampy | C Situace stávající stav C Situace Nový stav D.1 - ARCHITEKTONICKO-STAVEBNÍ ŘEŠENÍ D1.1.a – Technická zpráva D1.1.b.01 – SO_07 – Půdorys – Bourané konstrukce D1.1.b.02 – SO_07 – Půdorys – Základy D1.1.b.03 – SO_07 – Půdorys – Nové konstrukce D1.1.b.04 – SO_07 – Příčný řez + detail
SO_09 | Bezbariérové úpravy – nákup kompenzačních pomůcek (schodolezy) | D1.1.a – Technická zpráva
SO_10 | Konektivita – aktivní prvky | D1.4h.b – Technická zpráva konektivita schema LAN
SO_11 | Strukturovaná kabeláž – stavební práce + dodávky | D.1.4h.a - 1 TECHNICKÁ ZPRÁVA D.1.4h.a - 2 PŮDORYS 1.NP D.1.4h.a - 3 PŮDORYS 2.NP
SO_12 | elektroinstalace | D.1.4g - 1 TECHNICKÁ ZPRÁVA · D.1.4g - 2 PŮDORYS-DETAILY, v měřítku 1:50 · D.1.4g - 3 BLOKOVÉ SCHÉMA ROZVODU · D.1.4g - 4 PŮDORYS 1.NP-SCHÉMA TRASY · D.1.4g - 5 PŮDORYS 2.NP-SCHÉMA TRASY · D.1.4g - 6 VÝPOČET OSVĚTLENÍ · D.1.4g - 7 VÝPOČET OSVĚTLENÍ · D.1.4g - 8 PROTOKOL MĚŘENÍ OSVĚTLENÍ
SO_14 | VZT | D.1.4.a - zařízení pro vzduchotechniku Technická zpráva Výkres 01 - Půdorys 1.NP – WC – PAVILON A Výkres 02 - Půdorys 1.NP – WC – PAVILON B Výkres 03 - Půdorys 1.NP – LABORATOŘ CHEMIE – PAVILON B Výkres 04 - Půdorys 2.NP – JAZYKOVÁ UČEBNA – PAVILON A
VRN | Zařízení staveniště