## Kryci list
Krycí list rozpočtu
_ | Číslo zakázky | Zakázka
21 |  | ZŠ Březenecká 4679, Chomutov
0 | Komentář | Soupis prací je sestaven za využití položek cenové soustavy ÚRS. Cenové a technické podmínky položek Cenové soustavy ÚRS, které nejsou uvedeny v soupisu prací (tzv. úvodní části katalogů) jsou neomezeně dálkově k dispozici na www.cs-urs.cz. Položky soupisu prací, které nemají ve sloupci "cenová soustava", ale je uveden údaj vlastní, nepochází z Cenové soustavy ÚRS, ale jsou vytvořeny z výsledků průzkumu trhu, písemné či elektronické komunikace s oslovenými dodavateli, dále jsou to ověřené ceníky dodavatelů, výtisky z internetových stránek dodavatele nebo srovnávače cen, na základě prohlášení výrobce. Stáří zdrojových dat pro doložení ceny je stanoveno na 6 měsíců před datem podání žádosti o podporu tj. 14.2.2017. U ceníků dostupných z internetu, prohlášení výrobce se jedná o podklady aktuální. Stanovení cen ve vztahu k aktivitám projektu je rozděleno do samostatných celků tak, že celky odpovídají předmětům plnění všech plánovaných zakázek, které jsou plánovány realizovat v průběhu projektu - stavební práce, dodávka aktivních prvků a vybavení. V případě, že je v projektové dokumentaci uvedena konkrétní značka produktu či výrobku v části konektivita, jdená se o referenční výrobek, minimální standard. Dodavatel, zhotovitel je oprávněn zvolit jiné, srovnatelné materiály, jež zabezpečí shodu anebo vyšší technickou hodnotu díla. Nabízené materiály předloží objednavateli ke schválení a dosažení požadovaných parametrů doloží atesty, výsledky zkoušek, ověřitelné reference, revize, certifikáty atd.). V případě, že dodavatel/zhotovitel nabídne srovnatelné výrobek nebo materiál na místo označeního nebo náklady spojené se začleňěním srovnatelného výrobku do díla, včetně projektu, poskytnutí dat a výkresů, osvědčení a odsouhlasení, znovu předložení, modifikací a úprav díla.
| Popis verze | verze 3
Komentář verze
| Adresa |  | Datum zahájení | 2018-04-09
| Rok |  | Datum dokončení
| Typ Firmy | Název | Kontaktní osoba | Telefon
| Význam (funkce) | Jméno
REKAPITULACE
| Kód stavebního objektu | Popis objektu | Kód zatřídění | Zatřídění
| SO_01A | odborné učebny komunikace v cizích jazycích s vazbou na digitální kompetence 1 – stavební práce
| SO_01A-1 | odborné učebny komunikace v cizích jazycích 1– stavební práce pro multimediální techniku
| SO_01B | odborné učebny komunikace v cizích jazycích s vazbou na digitální kompetence 2 – stavební práce
| SO_01B-1 | odborné učebny komunikace v cizích jazycích 2– stavební práce pro multimediální techniku
| SO_01C | odborná učebna technické a řemeslné obory – dílny – stavební práce
| SO_01D | servrovna – stavební práce
| SO_01E | odborné učebny - akustika
| SO_04 | Školní poradenské pracoviště – stavební práce
| SO_06 | Bezbariérové úpravy – stavební úpravy záchody
| SO_12 | elektroinstalace
| SO_14 | VZT
| VRN | Zařízení staveniště
|  |  | Celkem (bez DPH) | 0
|  |  | DPH | 0
0
0
|  |  | Celkem (včetně DPH) | 0
| Za zhotovitele |  | Za objednatele
| Jméno : |  | Jméno :
| Datum : |  | Datum :
| Podpis: |  | Podpis :
Poznámka :

## Rekapitulace
Zakázka:
_ | ZŠ Březenecká 4679, Chomutov
21 | Popis | Cena | Hmotnost | DPH | Cena s DPH | Počet položek
0
| S: ZŠ Březenecká 4679, Chomutov |  | 13.4924 |  |  | 899
| SSO1: stavební práce |  | 13.4924 |  |  | 899
| SO_01A: odborné učebny komunikace v cizích jazycích s vazbou na digitální kompetence 1 – stavební práce |  | 2.288 |  |  | 99
| 006: Úpravy povrchu |  | 1.1142 |  |  | 8
| 009: Ostatní konstrukce a práce |  | 0.01019 |  |  | 4
| 099: Přesun hmot HSV |  |  |  |  | 6
| 721: Vnitřní kanalizace |  | 0.01468 |  |  | 10
| 725: Zařizovací předměty |  | 0.02986 |  |  | 11
| 735: Ústřední vytápění - otopná tělesa |  | 0.00048 |  |  | 6
| 766: Konstrukce truhlářské |  | 0.0231 |  |  | 8
| 767: Konstrukce zámečnické |  | 0.03966 |  |  | 3
| 775: Podlahy dřevěné |  | 0.0002043 |  |  | 3
| 776: Podlahy povlakové |  | 0.74746 |  |  | 13
| 781: Obklady keramické |  | 0.071428 |  |  | 10
| 783: Nátěry |  | 0.011148 |  |  | 10
| 784: Dokončovací práce - malby a tapety |  | 0.2256 |  |  | 7
| SO_01A-1: odborné učebny komunikace v cizích jazycích 1– stavební práce pro multimediální techniku |  | 0.52269 |  |  | 41
| 6: Úpravy povrchů, podlahy a osazování výplní |  | 0.52265 |  |  | 5
| 9: Ostatní konstrukce a práce, bourání |  | 4e-05 |  |  | 8
| 997: Přesun sutě |  |  |  |  | 6
| 998: Přesun hmot |  |  |  |  | 1
| VYB02: Silnoproudé rozvody + příslušenství |  |  |  |  | 21
| SO_01B: odborné učebny komunikace v cizích jazycích s vazbou na digitální kompetence 2 – stavební práce |  | 1.9945 |  |  | 99
| 006: Úpravy povrchu |  | 0.87556 |  |  | 8
| 009: Ostatní konstrukce a práce |  | 0.0098974 |  |  | 4
| 099: Přesun hmot HSV |  |  |  |  | 6
| 721: Vnitřní kanalizace |  | 0.01468 |  |  | 10
| 725: Zařizovací předměty |  | 0.02986 |  |  | 11
| 735: Ústřední vytápění - otopná tělesa |  | 0.00048 |  |  | 6
| 766: Konstrukce truhlářské |  | 0.0231 |  |  | 8
| 767: Konstrukce zámečnické |  | 0.03966 |  |  | 3
| 775: Podlahy dřevěné |  | 0.0002043 |  |  | 3
| 776: Podlahy povlakové |  | 0.72583 |  |  | 13
| 781: Obklady keramické |  | 0.071428 |  |  | 10
| 783: Nátěry |  | 0.011148 |  |  | 10
| 784: Dokončovací práce - malby a tapety |  | 0.19264 |  |  | 7
| SO_01B-1: odborné učebny komunikace v cizích jazycích 2– stavební práce pro multimediální techniku |  | 0.52269 |  |  | 41
| 6: Úpravy povrchů, podlahy a osazování výplní |  | 0.52265 |  |  | 5
| 9: Ostatní konstrukce a práce, bourání |  | 4e-05 |  |  | 8
| 997: Přesun sutě |  |  |  |  | 6
| 998: Přesun hmot |  |  |  |  | 1
| VYB02: Silnoproudé rozvody + příslušenství |  |  |  |  | 21
| SO_01C: odborná učebna technické a řemeslné obory – dílny – stavební práce |  | 2.8182 |  |  | 88
| 006: Úpravy povrchu |  | 1.2577 |  |  | 8
| 009: Ostatní konstrukce a práce |  | 0.016729 |  |  | 8
| 099: Přesun hmot HSV |  |  |  |  | 6
| 725: Zařizovací předměty |  | 0.05868 |  |  | 11
| 735: Ústřední vytápění - otopná tělesa |  | 0.00064 |  |  | 6
| 762: Konstrukce tesařské |  |  |  |  | 2
| 766: Konstrukce truhlářské |  | 0.0432 |  |  | 10
| 767: Konstrukce zámečnické |  | 0.03966 |  |  | 3
| 775: Podlahy dřevěné |  | 0.0003859 |  |  | 3
| 777: Podlahy lité |  | 1.1221 |  |  | 4
| 781: Obklady keramické |  | 0.072157 |  |  | 10
| 783: Nátěry |  | 0.014604 |  |  | 10
| 784: Dokončovací práce - malby a tapety |  | 0.1923 |  |  | 7
| SO_01D: servrovna – stavební práce |  | 1.4593 |  |  | 87
| 006: Úpravy povrchu |  | 0.92278 |  |  | 8
| 009: Ostatní konstrukce a práce |  | 0.0037604 |  |  | 3
| 099: Přesun hmot HSV |  |  |  |  | 6
| 722: Vnitřní vodovod |  | 0.005376 |  |  | 2
| 725: Zařizovací předměty |  | 0.02957 |  |  | 10
| 735: Ústřední vytápění - otopná tělesa |  | 0.00016 |  |  | 6
| 766: Konstrukce truhlářské |  | 0.0201 |  |  | 8
| 775: Podlahy dřevěné |  | 0.0001816 |  |  | 3
| 776: Podlahy povlakové |  | 0.27926 |  |  | 14
| 781: Obklady keramické |  | 0.072521 |  |  | 10
| 783: Nátěry |  | 0.0062136 |  |  | 10
| 784: Dokončovací práce - malby a tapety |  | 0.11934 |  |  | 7
| SO_01E: odborné učebny - akustika |  |  |  |  | 9
| 714: Akustická a protiotřesová opatření |  |  |  |  | 9
| SO_04: Školní poradenské pracoviště – stavební práce |  | 1.1888 |  |  | 91
| 006: Úpravy povrchu |  | 0.70764 |  |  | 8
| 009: Ostatní konstrukce a práce |  | 0.0025755 |  |  | 3
| 099: Přesun hmot HSV |  |  |  |  | 6
| 725: Zařizovací předměty |  | 0.02942 |  |  | 10
| 735: Ústřední vytápění - otopná tělesa |  | 0.00032 |  |  | 6
| 766: Konstrukce truhlářské |  | 0.045124 |  |  | 12
| 767: Konstrukce zámečnické |  | 0.03966 |  |  | 3
| 775: Podlahy dřevěné |  | 0.0001816 |  |  | 3
| 776: Podlahy povlakové |  | 0.20691 |  |  | 13
| 781: Obklady keramické |  | 0.055768 |  |  | 10
| 783: Nátěry |  | 0.006576 |  |  | 10
| 784: Dokončovací práce - malby a tapety |  | 0.094588 |  |  | 7
| SO_06: Bezbariérové úpravy – stavební úpravy záchody |  | 2.6984 |  |  | 116
| 006: Úpravy povrchu |  | 0.88205 |  |  | 9
| 009: Ostatní konstrukce a práce |  | 0.0022406 |  |  | 6
| 099: Přesun hmot HSV |  |  |  |  | 6
| 721: Vnitřní kanalizace |  | 0.01215 |  |  | 7
| 722: Vnitřní vodovod |  | 0.01614 |  |  | 12
| 725: Zařizovací předměty |  | 0.11667 |  |  | 19
| 735: Ústřední vytápění - otopná tělesa |  | 0.00016 |  |  | 6
| 763: Konstrukce montované |  | 0.008 |  |  | 3
| 766: Konstrukce truhlářské |  | 0.0462 |  |  | 8
| 767: Konstrukce zámečnické |  | 0.087252 |  |  | 4
| 771: Podlahy z dlaždic |  | 0.46158 |  |  | 7
| 775: Podlahy dřevěné |  | 0.0003632 |  |  | 3
| 781: Obklady keramické |  | 0.98849 |  |  | 10
| 783: Nátěry |  | 0.002472 |  |  | 10
| 784: Dokončovací práce - malby a tapety |  | 0.074612 |  |  | 6
| SO_12: elektroinstalace |  |  |  |  | 211
| 21: M - Elektromontáže |  |  |  |  | 13
| 46: M - Zemní práce při extr.mont.pracích |  |  |  |  | 6
| 743: Elektromontáže - hrubá montáž |  |  |  |  | 4
| 99: Přesun hmot |  |  |  |  | 1
| EL 01: ROZPIS DOPLNĚNÍ ROZVADĚČE HR-IT UČEBNA 2.NP |  |  |  |  | 3
| EL 02: ROZPIS ROZVADĚČE R1-IT UČEBNA 2.NP |  |  |  |  | 14
| EL 03: ROZPIS DOPLNĚNÍ ROZVADĚČE HR - IT UČEBNA 3.NP |  |  |  |  | 3
| EL 04: ROZPIS ROZVADĚČE R2 - IT UČEBNA 3.NP |  |  |  |  | 14
| EL 05: ROZPIS DOPLNĚNÍ ROZVADĚČE HR - DÍLNY |  |  |  |  | 3
| EL 06: ROZPIS ROZVADĚČE R3 - DÍLNY |  |  |  |  | 15
| EL 07: ROZPIS DOPLNĚNÍ PODRUŽNÉHO ROZVADĚČE - POR.PRACOVIŠTĚ |  |  |  |  | 2
| EL 08: ROZPIS DOPLNĚNÍ PODRUŽNÉHO ROZVADĚČE - WC 1.03 |  |  |  |  | 2
| EL 09: ROZPIS DOPLNĚNÍ PODRUŽNÉHO ROZVADĚČE - WC 3.02 |  |  |  |  | 2
| EL 10: SVÍTIDLA VČETNĚ ZDROJŮ - IT UČEBNA 2.NP |  |  |  |  | 5
| EL 11: SVÍTIDLA VČETNĚ ZDROJŮ - IT UČEBNA 3.NP |  |  |  |  | 5
| EL 12: SVÍTIDLA VČETNĚ ZDROJŮ - DÍLNY |  |  |  |  | 5
| EL 13: SVÍTIDLA VČETNĚ ZDROJŮ - SERVEROVNA |  |  |  |  | 3
| EL 14: SVÍTIDLA VČETNĚ ZDROJŮ - POR.PRACOVIŠTĚ |  |  |  |  | 3
| EL 15: SVÍTIDLA VČETNĚ ZDROJŮ - WC 1.03 |  |  |  |  | 4
| EL 16: SVÍTIDLA VČETNĚ ZDROJŮ - WC 3.02 |  |  |  |  | 4
| EL 17: 2.1 ZÁSUVKY,OVLADAČE,KRABICE,MOTORY,LIŠTY - IT UČEBNA 2.NP |  |  |  |  | 10
| EL 18: 2.1 ZÁSUVKY,OVLADAČE,KRABICE,MOTORY,LIŠTY - IT UČEBNA 3.NP |  |  |  |  | 10
| EL 19: 2.1 ZÁSUVKY,OVLADAČE,KRABICE,MOTORY,LIŠTY - DÍLNY |  |  |  |  | 10
| EL 20: 2.1 ZÁSUVKY,OVLADAČE,KRABICE,MOTORY,LIŠTY - SERVEROVNA |  |  |  |  | 4
| EL 21: 2.1 ZÁSUVKY,OVLADAČE,KRABICE,MOTORY,LIŠTY - POR.PRACOVIŠTĚ |  |  |  |  | 5
| EL 22: 2.1 ZÁSUVKY,OVLADAČE,KRABICE,MOTORY,LIŠTY - WC 1.03 |  |  |  |  | 7
| EL 23: 2.1 ZÁSUVKY,OVLADAČE,KRABICE,MOTORY,LIŠTY - WC 3.02 |  |  |  |  | 7
| EL 24: 2.2 KABELY,VODIČE - IT UČEBNA 2.NP |  |  |  |  | 6
| EL 25: 2.2 KABELY,VODIČE - IT UČEBNA 3.NP |  |  |  |  | 6
| EL 26: 2.2 KABELY,VODIČE - DÍLNY |  |  |  |  | 6
| EL 27: 2.2 KABELY,VODIČE - SERVEROVNA |  |  |  |  | 2
| EL 28: 2.2 KABELY,VODIČE - POR.PRACOVIŠTĚ |  |  |  |  | 3
| EL 29: 2.2 KABELY,VODIČE - WC 1.03 |  |  |  |  | 4
| EL 30: 2.2 KABELY,VODIČE - WC 3.02 |  |  |  |  | 4
| EL 31: 2.3 VZT - SERVEROVNA |  |  |  |  | 4
| EL 32: 2.3 VZT - WC 1.03 |  |  |  |  | 5
| EL 33: 2.3 VZT - WC 3.02 |  |  |  |  | 5
| HZS: Hodinové zúčtovací sazby |  |  |  |  | 2
| SO_14: VZT |  |  |  |  | 16
| VZT1: Zař. 1 - Větrání hygienického zázemí |  |  |  |  | 5
| VZT2: Zař. 2 - Chlazení serverovny |  |  |  |  | 7
| VZT3: Ostatní |  |  |  |  | 4
| VRN: Zařízení staveniště |  |  |  |  | 1
| V03: Zařízení staveniště |  |  |  |  | 1
| #REF! | #REF! | #REF! | #REF! | #REF! | #REF!
| #REF! | #REF! | #REF! | #REF! | #REF! | #REF!
| #REF! | #REF! | #REF! | #REF! | #REF! | #REF!
| #REF! | #REF! | #REF! | #REF! | #REF! | #REF!
| #REF! | #REF! | #REF! | #REF! | #REF! | #REF!
| #REF! | #REF! | #REF! | #REF! | #REF! | #REF!
| #REF! | #REF! | #REF! | #REF! | #REF! | #REF!
| #REF! | #REF! | #REF! | #REF! | #REF! | #REF!
| #REF! | #REF! | #REF! | #REF! | #REF! | #REF!
| #REF! | #REF! | #REF! | #REF! | #REF! | #REF!
| #REF! | #REF! | #REF! | #REF! | #REF! | #REF!
| #REF! | #REF! | #REF! | #REF! | #REF! | #REF!
| #REF! | #REF! | #REF! | #REF! | #REF! | #REF!
| #REF! | #REF! | #REF! | #REF! | #REF! | #REF!
| #REF! | #REF! | #REF! | #REF! | #REF! | #REF!
| #REF! | #REF! | #REF! | #REF! | #REF! | #REF!
| #REF! | #REF! | #REF! | #REF! | #REF! | #REF!
| #REF! | #REF! | #REF! | #REF! | #REF! | #REF!
| #REF! | #REF! | #REF! | #REF! | #REF! | #REF!
| #REF! | #REF! | #REF! | #REF! | #REF! | #REF!
| #REF! | #REF! | #REF! | #REF! | #REF! | #REF!
| #REF! | #REF! | #REF! | #REF! | #REF! | #REF!
| #REF! | #REF! | #REF! | #REF! | #REF! | #REF!
| #REF! | #REF! | #REF! | #REF! | #REF! | #REF!
| #REF! | #REF! | #REF! | #REF! | #REF! | #REF!
| #REF! | #REF! | #REF! | #REF! | #REF! | #REF!
| #REF! | #REF! | #REF! | #REF! | #REF! | #REF!
| #REF! | #REF! | #REF! | #REF! | #REF! | #REF!
| #REF! | #REF! | #REF! | #REF! | #REF! | #REF!
| #REF! | #REF! | #REF! | #REF! | #REF! | #REF!
| #REF! | #REF! | #REF! | #REF! | #REF! | #REF!
| #REF! | #REF! | #REF! | #REF! | #REF! | #REF!
| #REF! | #REF! | #REF! | #REF! | #REF! | #REF!
0 | Celkem (bez DPH) | 0
| DPH | 0
0
0
| Celkem (včetně DPH) | 0

## Zakazka
Zakázka:
ZŠ Březenecká 4679, Chomutov
[5 empty] | Poř. | Typ | Kód | Popis | MJ | Výměra bez ztr. | Ztratné | Výměra | Jedn. cena | Cena | Jedn. hmotn. | Hmotnost | Jedn. suť | Suť | Sazba DPH | DPH | Cena s DPH | Komentář | Cen. soustava | Počet
[8 empty] | S: ZŠ Březenecká 4679, Chomutov | [5 empty] | 0 |  | 13.4924 |  | 5.4251 | _ | 0 | 0 |  |  | 899
[8 empty] | SSO1: stavební práce | [5 empty] | 0 |  | 13.4924 |  | 5.4251 | _ | 0 | 0 |  |  | 899
[8 empty] | SO_01A: odborné učebny komunikace v cizích jazycích s vazbou na digitální kompetence 1 – stavební práce | [5 empty] | 0 |  | 2.288 |  | 0.49245 | _ | 0 | 0 |  |  | 99
[8 empty] | 006: Úpravy povrchu | [5 empty] | 0 |  | 1.1142 |  | 0 | _ | 0 | 0 |  |  | 8
##T4##N_Catalog_catGUID | ##T4##PRO_ITEM_catID | ##T4##PRO_ITEM_iteCode | ##T4##PRO_ITEM_szvCode | ##T4##PRO_ITEM_tevCode | 1 | SP | 612131121 | Penetrace akrylát-silikonová vnitřních stěn nanášená ručně | m2 | 95.298 | 0 | 95.298 |  | 0 | 0.00026 | 0.024777 |  | 0 | 21 | 0 | 0 |  | URS 2016 / I | 1
[7 empty] | Plný popis: | Podkladní a spojovací vrstva vnitřních omítaných ploch penetrace akrylát-silikonová nanášená ručně stěn
[5 empty] | 2 | SP | 612142001 | Potažení vnitřních stěn sklovláknitým pletivem vtlačeným do tenkovrstvé hmoty | m2 | 95.298 | 0 | 95.298 |  | 0 | 0.00489 | 0.46601 |  | 0 | 21 | 0 | 0 |  | URS 2016 / I | 1
[7 empty] | Plný popis: | Potažení vnitřních ploch pletivem v ploše nebo pruzích, na plném podkladu sklovláknitým vtlačením do tmelu stěn
[5 empty] | 3 | SP | 612135095 | Příplatek k vyrovnání vnitřních stěn tmelem za každý dalších 1 mm tl | m2 | 95.298 | 0 | 95.298 |  | 0 | 0.0021 | 0.20013 |  | 0 | 21 | 0 | 0 |  | URS 2016 / I | 1
[7 empty] | Plný popis: | Vyrovnání nerovností podkladu vnitřních omítaných ploch tmelem, tloušťky do 2 mm Příplatek k ceně za každý další 1 mm tloušťky podkladní vrstvy přes 2 mm tmelem stěn
[5 empty] | 4 | SP | 612311131 | Potažení vnitřních stěn vápenným štukem tloušťky do 3 mm | m2 | 92.358 | 0 | 92.358 |  | 0 | 0.003 | 0.27707 |  | 0 | 21 | 0 | 0 |  | URS 2016 / I | 1
[7 empty] | Plný popis: | Potažení vnitřních ploch štukem tloušťky do 3 mm svislých konstrukcí stěn
[7 empty] | Výkaz výměr: | 3,2*(6,92*2+8,95*2) |  |  |  | 101.568 | [6 empty] | _
[8 empty] | -2,3*2,35*3 |  |  |  | -16.215 | [6 empty] | _
[8 empty] | 0,42*(2,3*2+2,35*2)*3 |  |  |  | 11.718 | [6 empty] | _
[8 empty] | -0,90*1,97 |  |  |  | -1.773 | [6 empty] | _
[8 empty] | = |  |  |  | 95.298 | [6 empty] | _
[8 empty] | -2,94 |  |  |  | -2.94 | [6 empty] | _
[5 empty] | 5 | SP | 611131121 | Penetrace akrylát-silikonová vnitřních stropů nanášená ručně | m2 | 10.74 | 0 | 10.74 |  | 0 | 0.00026 | 0.0027924 |  | 0 | 21 | 0 | 0 |  | URS 2016 / I | 1
[7 empty] | Plný popis: | Podkladní a spojovací vrstva vnitřních omítaných ploch penetrace akrylát-silikonová nanášená ručně stropů
[7 empty] | Výkaz výměr: | 1,2*8,95 |  |  |  | 10.74 | [6 empty] | _
[12 empty] | 0 | [6 empty] | _
[5 empty] | 6 | SP | 611142001 | Potažení vnitřních stropů sklovláknitým pletivem vtlačeným do tenkovrstvé hmoty | m2 | 10.74 | 0 | 10.74 |  | 0 | 0.00489 | 0.052519 |  | 0 | 21 | 0 | 0 |  | URS 2016 / I | 1
[7 empty] | Plný popis: | Potažení vnitřních ploch pletivem v ploše nebo pruzích, na plném podkladu sklovláknitým vtlačením do tmelu stropů
[5 empty] | 7 | SP | 611135011 | Vyrovnání podkladu vnitřních stropů tmelem tl do 2 mm | m2 | 10.74 | 0 | 10.74 |  | 0 | 0.00546 | 0.05864 |  | 0 | 21 | 0 | 0 |  | URS 2016 / I | 1
[7 empty] | Plný popis: | Vyrovnání nerovností podkladu vnitřních omítaných ploch tmelem, tloušťky do 2 mm stropů
[5 empty] | 8 | SP | 611311131 | Potažení vnitřních rovných stropů vápenným štukem tloušťky do 3 mm | m2 | 10.74 | 0 | 10.74 |  | 0 | 0.003 | 0.03222 |  | 0 | 21 | 0 | 0 |  | URS 2016 / I | 1
[7 empty] | Plný popis: | Potažení vnitřních ploch štukem tloušťky do 3 mm vodorovných konstrukcí stropů rovných
_
[8 empty] | 009: Ostatní konstrukce a práce | [5 empty] | 0 |  | 0.01019 |  | 0.18659 | _ | 0 | 0 |  |  | 4
[5 empty] | 9 | SP | 952901111 | Vyčištění budov bytové a občanské výstavby při výšce podlaží do 4 m | m2 | 59.94 | 0 | 59.94 |  | 0 | 4e-05 | 0.0023976 |  | 0 | 21 | 0 | 0 |  | URS 2016 / I | 1
[7 empty] | Plný popis: | Vyčištění budov nebo objektů před předáním do užívání budov bytové nebo občanské výstavby - zametení a umytí podlah, dlažeb, obkladů, schodů v místnostech, chodbách a schodištích, vyčištění a umytí oken, dveří s rámy, zárubněmi, umytí a vyčištění jiných zasklených a natíraných ploch a zařizovacích předmětů, při světlé výšce podlaží do 4 m
[5 empty] | 10 | SP | 949101111 | Lešení pomocné pro objekty pozemních staveb s lešeňovou podlahou v do 1,9 m zatížení do 150 kg/m2 | m2 | 59.94 | 0 | 59.94 |  | 0 | 0.00013 | 0.0077922 |  | 0 | 21 | 0 | 0 |  | URS 2016 / I | 1
[7 empty] | Plný popis: | Lešení pomocné pracovní pro objekty pozemních staveb pro zatížení do 150 kg/m2, o výšce lešeňové podlahy do 1,9 m
[5 empty] | 11 | SP | 978059511 | Odsekání a odebrání obkladů stěn z vnitřních obkládaček plochy do 1 m2 | m2 | 2.744 | 0 | 2.744 |  | 0 |  | 0 | 0.068 | 0.18659 | 21 | 0 | 0 |  | URS 2016 / I | 1
[7 empty] | Plný popis: | Odsekání obkladů stěn včetně otlučení podkladní omítky až na zdivo z obkládaček vnitřních, z jakýchkoliv materiálů, plochy do 1 m2
[7 empty] | Výkaz výměr: | 1,96*1,4 |  |  |  | 2.744 | [6 empty] | _
[12 empty] | 0 | [6 empty] | _
[5 empty] | 12 | SP | X1 | odstranění tabulí | kus | 1 | 0 | 1 |  | 0 |  | 0 |  | 0 | 21 | 0 | 0 |  | vlastní | 1
Plný popis:
_
[8 empty] | 099: Přesun hmot HSV | [5 empty] | 0 |  | 0 |  | 0 | _ | 0 | 0 |  |  | 6
[5 empty] | 13 | SP | 998018001 | Přesun hmot ruční pro budovy v do 6 m | t | 1.1243 | 0 | 1.1243 |  | 0 |  | 0 |  | 0 | 21 | 0 | 0 |  | URS 2016 / I | 1
[7 empty] | Plný popis: | Přesun hmot pro budovy občanské výstavby, bydlení, výrobu a služby ruční - bez užití mechanizace vodorovná dopravní vzdálenost do 100 m pro budovy s jakoukoliv nosnou konstrukcí výšky do 6 m
[5 empty] | 14 | SP | 997013211 | Vnitrostaveništní doprava suti a vybouraných hmot pro budovy v do 6 m ručně | t | 0.49245 | 0 | 0.49245 |  | 0 |  | 0 |  | 0 | 21 | 0 | 0 |  | URS 2016 / I | 1
[7 empty] | Plný popis: | Vnitrostaveništní doprava suti a vybouraných hmot vodorovně do 50 m svisle ručně (nošením po schodech) pro budovy a haly výšky do 6 m
[5 empty] | 15 | SP | 997013219 | Příplatek k vnitrostaveništní dopravě suti a vybouraných hmot za zvětšenou dopravu suti ZKD 10 m | t | 0.49245 | 0 | 0.49245 |  | 0 |  | 0 |  | 0 | 21 | 0 | 0 |  | URS 2016 / I | 1
[7 empty] | Plný popis: | Vnitrostaveništní doprava suti a vybouraných hmot vodorovně do 50 m Příplatek k cenám -3111 až -3217 za zvětšenou vodorovnou dopravu přes vymezenou dopravní vzdálenost za každých dalších i započatých 10 m
[5 empty] | 16 | SP | 997013501 | Odvoz suti a vybouraných hmot na skládku nebo meziskládku do 1 km se složením | t | 0.49245 | 0 | 0.49245 |  | 0 |  | 0 |  | 0 | 21 | 0 | 0 |  | URS 2016 / I | 1
[7 empty] | Plný popis: | Odvoz suti a vybouraných hmot na skládku nebo meziskládku se složením, na vzdálenost do 1 km
[5 empty] | 17 | SP | 997013509 | Příplatek k odvozu suti a vybouraných hmot na skládku ZKD 1 km přes 1 km | t | 4.428 | 0 | 4.428 |  | 0 |  | 0 |  | 0 | 21 | 0 | 0 |  | URS 2016 / I | 1
[7 empty] | Plný popis: | Odvoz suti a vybouraných hmot na skládku nebo meziskládku se složením, na vzdálenost Příplatek k ceně za každý další i započatý 1 km přes 1 km
[7 empty] | Výkaz výměr: | 0,492*9 |  |  |  | 4.428 | [6 empty] | _
[12 empty] | 0 | [6 empty] | _
[5 empty] | 18 | SP | 997013831 | Poplatek za uložení stavebního směsného odpadu na skládce (skládkovné) | t | 0.49245 | 0 | 0.49245 |  | 0 |  | 0 |  | 0 | 21 | 0 | 0 |  | URS 2016 / I | 1
[7 empty] | Plný popis: | Poplatek za uložení stavebního odpadu na skládce (skládkovné) směsného
_
[8 empty] | 721: Vnitřní kanalizace | [5 empty] | 0 |  | 0.01468 |  | 0.0219 | _ | 0 | 0 |  |  | 10
[5 empty] | 19 | SP | 721171803 | Demontáž potrubí z PVC do D 75 | m | 1 | 0 | 1 |  | 0 |  | 0 | 0.0021 | 0.0021 | 21 | 0 | 0 |  | vlastní | 1
[7 empty] | Plný popis: | Demontáž potrubí z novodurových trub odpadních nebo připojovacích do D 75
[5 empty] | 20 | SP | 721171808 | Demontáž potrubí z PVC do D 114 | m | 10 | 0 | 10 |  | 0 |  | 0 | 0.00198 | 0.0198 | 21 | 0 | 0 |  | vlastní | 1
[7 empty] | Plný popis: | Demontáž potrubí z novodurových trub odpadních nebo připojovacích přes 75 do D 114
[5 empty] | 21 | SP | 721171913 | Potrubí z PP propojení potrubí DN 50 | kus | 1 | 0 | 1 |  | 0 | 0.00031 | 0.00031 |  | 0 | 21 | 0 | 0 |  | URS 2016 / I | 1
[7 empty] | Plný popis: | Opravy odpadního potrubí plastového propojení dosavadního potrubí DN 50
[5 empty] | 22 | SP | 721171915 | Potrubí z PP propojení potrubí DN 110 | kus | 2 | 0 | 2 |  | 0 | 0.00101 | 0.00202 |  | 0 | 21 | 0 | 0 |  | URS 2016 / I | 1
[7 empty] | Plný popis: | Opravy odpadního potrubí plastového propojení dosavadního potrubí DN 110
[5 empty] | 23 | SP | 721174043 | Potrubí kanalizační z PP připojovací systém HT DN 50 | m | 1 | 0 | 1 |  | 0 | 0.00035 | 0.00035 |  | 0 | 21 | 0 | 0 |  | vlastní | 1
[7 empty] | Plný popis: | Potrubí z plastových trub HT Systém (polypropylenové PPs) připojovací DN 50
[5 empty] | 24 | SP | 721174025 | Potrubí kanalizační z PP odpadní systém HT DN 100 | m | 10 | 0 | 10 |  | 0 | 0.0012 | 0.012 |  | 0 | 21 | 0 | 0 |  | vlastní | 1
[7 empty] | Plný popis: | Potrubí z plastových trub HT Systém (polypropylenové PPs) odpadní (svislé) DN 100
[5 empty] | 25 | SP | 721194105 | Vyvedení a upevnění odpadních výpustek DN 50 | kus | 1 | 0 | 1 |  | 0 |  | 0 |  | 0 | 21 | 0 | 0 |  | URS 2016 / I | 1
[7 empty] | Plný popis: | Vyměření přípojek na potrubí vyvedení a upevnění odpadních výpustek DN 50
[5 empty] | 26 | SP | 721290111 | Zkouška těsnosti potrubí kanalizace vodou do DN 125 | m | 11 | 0 | 11 |  | 0 |  | 0 |  | 0 | 21 | 0 | 0 |  | vlastní | 1
[7 empty] | Plný popis: | Zkouška těsnosti kanalizace v objektech vodou do DN 125
[5 empty] | 27 | SP | 721290821 | Přemístění vnitrostaveništní demontovaných hmot vnitřní kanalizace v objektech výšky do 6 m | t | 0.022 | 0 | 0.022 |  | 0 |  | 0 |  | 0 | 21 | 0 | 0 |  | vlastní | 1
[7 empty] | Plný popis: | Vnitrostaveništní přemístění vybouraných (demontovaných) hmot vnitřní kanalizace vodorovně do 100 m v objektech výšky do 6 m
[5 empty] | 28 | SP | 998721201 | Přesun hmot procentní pro vnitřní kanalizace v objektech v do 6 m | % | 1.68 | 0 | 1.68 |  | 0 |  | 0 |  | 0 | 21 | 0 | 0 |  | vlastní | 1
[7 empty] | Plný popis: | Přesun hmot pro vnitřní kanalizace stanovený procentní sazbou z ceny vodorovná dopravní vzdálenost do 50 m v objektech výšky do 6 m
_
[8 empty] | 725: Zařizovací předměty | [5 empty] | 0 |  | 0.02986 |  | 0.02187 | _ | 0 | 0 |  |  | 11
[5 empty] | 29 | SP | 725210821 | Demontáž umyvadel bez výtokových armatur | soubor | 1 | 0 | 1 |  | 0 |  | 0 | 0.01946 | 0.01946 | 21 | 0 | 0 |  | URS 2016 / I | 1
[7 empty] | Plný popis: | Demontáž umyvadel bez výtokových armatur umyvadel
[5 empty] | 30 | SP | 725211622 | Umyvadlo keramické připevněné na stěnu šrouby bílé se sloupem na sifon 550 mm | soubor | 1 | 0 | 1 |  | 0 | 0.02619 | 0.02619 |  | 0 | 21 | 0 | 0 |  | URS 2016 / I | 1
[7 empty] | Plný popis: | Umyvadla keramická bez výtokových armatur se zápachovou uzávěrkou připevněná na stěnu šrouby bílá se sloupem 550 mm
[5 empty] | 31 | SP | 725291511 | Doplňky zařízení koupelen a záchodů plastové dávkovač tekutého mýdla na 350 ml | soubor | 1 | 0 | 1 |  | 0 | 0.00052 | 0.00052 |  | 0 | 21 | 0 | 0 |  | URS 2016 / I | 1
[7 empty] | Plný popis: | Doplňky zařízení koupelen a záchodů plastové dávkovač tekutého mýdla na 350 ml
[5 empty] | 32 | SP | 725291631 | Doplňky zařízení koupelen a záchodů nerezové zásobník papírových ručníků | soubor | 1 | 0 | 1 |  | 0 | 0.00052 | 0.00052 |  | 0 | 21 | 0 | 0 |  | URS 2016 / I | 1
[7 empty] | Plný popis: | Doplňky zařízení koupelen a záchodů nerezové zásobník papírových ručníků
[5 empty] | 33 | SP | 725820801 | Demontáž baterie nástěnné do G 3 / 4 | soubor | 1 | 0 | 1 |  | 0 |  | 0 | 0.00156 | 0.00156 | 21 | 0 | 0 |  | URS 2016 / I | 1
[7 empty] | Plný popis: | Demontáž baterií nástěnných do G 3/4
[5 empty] | 34 | SP | 725822611 | Baterie umyvadlové stojánkové pákové bez výpusti | soubor | 1 | 0 | 1 |  | 0 | 0.0018 | 0.0018 |  | 0 | 21 | 0 | 0 |  | URS 2016 / I | 1
[7 empty] | Plný popis: | Baterie umyvadlové stojánkové pákové bez výpusti
[5 empty] | 35 | SP | 725860811 | Demontáž uzávěrů zápachu jednoduchých | kus | 1 | 0 | 1 |  | 0 |  | 0 | 0.00085 | 0.00085 | 21 | 0 | 0 |  | URS 2016 / I | 1
[7 empty] | Plný popis: | Demontáž zápachových uzávěrek pro zařizovací předměty jednoduchých
[5 empty] | 36 | SP | 725861102 | Zápachová uzávěrka pro umyvadla DN 40 | kus | 1 | 0 | 1 |  | 0 | 0.00023 | 0.00023 |  | 0 | 21 | 0 | 0 |  | URS 2016 / I | 1
[7 empty] | Plný popis: | Zápachové uzávěrky zařizovacích předmětů pro umyvadla DN 40 (HL 132/40)
[5 empty] | 37 | SP | 725813111 | Ventil rohový bez připojovací trubičky nebo flexi hadičky G 1/2 | soubor | 2 | 0 | 2 |  | 0 | 0.0003 | 0.0006 |  | 0 | 21 | 0 | 0 |  | URS 2016 / I | 1
[7 empty] | Plný popis: | Ventily rohové bez připojovací trubičky nebo flexi hadičky G 1/2
[5 empty] | 38 | SP | 998725201 | Přesun hmot procentní pro zařizovací předměty v objektech v do 6 m | % | 0.21 | 0 | 0.21 |  | 0 |  | 0 |  | 0 | 21 | 0 | 0 |  | URS 2016 / I | 1
[7 empty] | Plný popis: | Přesun hmot pro zařizovací předměty stanovený procentní sazbou z ceny vodorovná dopravní vzdálenost do 50 m v objektech výšky do 6 m
[5 empty] | 39 | SP | 725590811 | Přemístění vnitrostaveništní demontovaných pro zařizovací předměty v objektech výšky do 6 m | t | 0.022 | 0 | 0.022 |  | 0 |  | 0 |  | 0 | 21 | 0 | 0 |  | URS 2016 / I | 1
[7 empty] | Plný popis: | Vnitrostaveništní přemístění vybouraných (demontovaných) hmot zařizovacích předmětů vodorovně do 100 m v objektech výšky do 6 m
_
[8 empty] | 735: Ústřední vytápění - otopná tělesa | [5 empty] | 0 |  | 0.00048 |  | 0 | _ | 0 | 0 |  |  | 6
[5 empty] | 40 | SP | 735110911 | Přetěsnění růžice radiátorové otopných těles litinových článkových | kus | 3 | 0 | 3 |  | 0 | 7e-05 | 0.00021 |  | 0 | 21 | 0 | 0 |  | URS 2016 / I | 1
[7 empty] | Plný popis: | Opravy otopných těles článkových litinových přetěsnění radiátorové růžice
[5 empty] | 41 | SP | 735110912 | Rozpojení tělesa otopného teplovodního | kus | 3 | 0 | 3 |  | 0 | 6e-05 | 0.00018 |  | 0 | 21 | 0 | 0 |  | URS 2016 / I | 1
[7 empty] | Plný popis: | Opravy otopných těles článkových litinových rozpojení otopného tělesa teplovodního
[5 empty] | 42 | SP | 735110914 | Stažení otopného tělesa | kus | 3 | 0 | 3 |  | 0 | 3e-05 | 9e-05 |  | 0 | 21 | 0 | 0 |  | URS 2016 / I | 1
[7 empty] | Plný popis: | Opravy otopných těles článkových litinových stažení otopného tělesa
[5 empty] | 43 | SP | 735117110 | Odpojení a připojení otopného tělesa litinového po nátěru | m2 | 14.4 | 0 | 14.4 |  | 0 |  | 0 |  | 0 | 21 | 0 | 0 |  | URS 2016 / I | 1
[7 empty] | Plný popis: | Otopná tělesa litinová článková "Termo" se základním nátěrem odpojení a připojení po nátěru
[7 empty] | Výkaz výměr: | 0,3*16*3 |  |  |  | 14.4 | [6 empty] | _
[12 empty] | 0 | [6 empty] | _
[5 empty] | 44 | SP | 735118110 | Zkoušky těsnosti otopných těles litinových článkových vodou | m2 | 14.4 | 0 | 14.4 |  | 0 |  | 0 |  | 0 | 21 | 0 | 0 |  | URS 2016 / I | 1
[7 empty] | Plný popis: | Otopná tělesa litinová zkoušky těsnosti vodou těles článkových
[5 empty] | 45 | SP | 998735201 | Přesun hmot procentní pro otopná tělesa v objektech v do 6 m | % | 2.26 | 0 | 2.26 |  | 0 |  | 0 |  | 0 | 21 | 0 | 0 |  | URS 2016 / I | 1
[7 empty] | Plný popis: | Přesun hmot pro otopná tělesa stanovený procentní sazbou z ceny vodorovná dopravní vzdálenost do 50 m v objektech výšky do 6 m
_
[8 empty] | 766: Konstrukce truhlářské | [5 empty] | 0 |  | 0.0231 |  | 0.0258 | _ | 0 | 0 |  |  | 8
[5 empty] | 46 | SP | 766660722 | Montáž dveřního kování - zámku | kus | 1 | 0 | 1 |  | 0 |  | 0 |  | 0 | 21 | 0 | 0 |  | URS 2016 / I | 1
[7 empty] | Plný popis: | Montáž dveřních křídel dřevěných nebo plastových ostatní práce dveřního kování zámku
[5 empty] | 47 | SP | 766691914 | Vyvěšení nebo zavěšení dřevěných křídel dveří pl do 2 m2 | kus | 1 | 0 | 1 |  | 0 |  | 0 | 0.024 | 0.024 | 21 | 0 | 0 |  | URS 2016 / I | 1
[7 empty] | Plný popis: | Ostatní práce vyvěšení nebo zavěšení křídel s případným uložením a opětovným zavěšením po provedení stavebních změn dřevěných dveřních, plochy do 2 m2
[5 empty] | 48 | SP | 766662811 | Demontáž truhlářských prahů dveří jednokřídlových | kus | 1 | 0 | 1 |  | 0 |  | 0 | 0.0018 | 0.0018 | 21 | 0 | 0 |  | URS 2016 / I | 1
[7 empty] | Plný popis: | Demontáž dveřních konstrukcí prahů dveří jednokřídlových
[5 empty] | 49 | SP | 766660002 | Montáž dveřních křídel otvíravých 1křídlových š přes 0,8 m do ocelové zárubně | kus | 1 | 0 | 1 |  | 0 |  | 0 |  | 0 | 21 | 0 | 0 |  | URS 2016 / I | 1
[7 empty] | Plný popis: | Montáž dveřních křídel dřevěných nebo plastových otevíravých do ocelové zárubně povrchově upravených jednokřídlových, šířky přes 800 mm
[5 empty] | 50 | H | 61162703 | Dveře vnitřní hladké folie bílá plné 1křídlové 90x197 cm | kus | 1 | 0 | 1 |  | 0 | 0.0215 | 0.0215 |  | 0 | 21 | 0 | 0 |  | URS 2016 / I | 1
Plný popis:
[5 empty] | 51 | H | 54914620 | Klika včetně rozet a montážního materiálu Ilsa R PZ nerez PK | kus | 1 | 0 | 1 |  | 0 | 0.0012 | 0.0012 |  | 0 | 21 | 0 | 0 |  | URS 2016 / I | 1
Plný popis:
[5 empty] | 52 | H | 54924000 | Zámek stavební zadlabací obyč.536a převod L | kus | 1 | 0 | 1 |  | 0 | 0.0004 | 0.0004 |  | 0 | 21 | 0 | 0 |  | URS 2016 / I | 1
Plný popis:
[5 empty] | 53 | SP | 998766201 | Přesun hmot procentní pro konstrukce truhlářské v objektech v do 6 m | % | 0.74 | 0 | 0.74 |  | 0 |  | 0 |  | 0 | 21 | 0 | 0 |  | URS 2016 / I | 1
[7 empty] | Plný popis: | Přesun hmot pro konstrukce truhlářské stanovený procentní sazbou z ceny vodorovná dopravní vzdálenost do 50 m v objektech výšky do 6 m
_
[8 empty] | 767: Konstrukce zámečnické | [5 empty] | 0 |  | 0.03966 |  | 0 | _ | 0 | 0 |  |  | 3
[5 empty] | 54 | SP | 767649194 | Montáž dveří - madla | kus | 1 | 0 | 1 |  | 0 |  | 0 |  | 0 | 21 | 0 | 0 |  | URS 2016 / I | 1
[7 empty] | Plný popis: | Montáž dveří ocelových doplňků dveří madel
[5 empty] | 55 | H | 55391180 | Madlo smaltované | kus | 1 | 0 | 1 |  | 0 | 0.03966 | 0.03966 |  | 0 | 21 | 0 | 0 |  | URS 2016 / I | 1
Plný popis:
[5 empty] | 56 | SP | 998767201 | Přesun hmot procentní pro zámečnické konstrukce v objektech v do 6 m | % | 1.35 | 0 | 1.35 |  | 0 |  | 0 |  | 0 | 21 | 0 | 0 |  | URS 2016 / I | 1
[7 empty] | Plný popis: | Přesun hmot pro zámečnické konstrukce stanovený procentní sazbou z ceny vodorovná dopravní vzdálenost do 50 m v objektech výšky do 6 m
_
[8 empty] | 775: Podlahy dřevěné | [5 empty] | 0 |  | 0.0002043 |  | 0 | _ | 0 | 0 |  |  | 3
[5 empty] | 57 | SP | 775429121 | Montáž podlahové lišty přechodové připevněné vruty | m | 0.9 | 0 | 0.9 |  | 0 | 4e-05 | 3.6e-05 |  | 0 | 21 | 0 | 0 |  | URS 2016 / I | 1
[7 empty] | Plný popis: | Montáž lišty přechodové (vyrovnávací) připevněné vruty
[5 empty] | 58 | H | 55343225 | Lišta přechodová 459H 30 mm, samolepící, 99472 elox stříbrná | m | 0.9 | 10 | 0.99 |  | 0 | 0.00017 | 0.0001683 |  | 0 | 21 | 0 | 0 |  | URS 2016 / I | 1
Plný popis:
[5 empty] | 59 | SP | 998775201 | Přesun hmot procentní pro podlahy dřevěné v objektech v do 6 m | % | 1.19 | 0 | 1.19 |  | 0 |  | 0 |  | 0 | 21 | 0 | 0 |  | URS 2016 / I | 1
[7 empty] | Plný popis: | Přesun hmot pro podlahy skládané stanovený procentní sazbou z ceny vodorovná dopravní vzdálenost do 50 m v objektech výšky do 6 m
_
[8 empty] | 776: Podlahy povlakové | [5 empty] | 0 |  | 0.74746 |  | 0.18907 | _ | 0 | 0 |  |  | 13
[5 empty] | 60 | SP | X4 | revize antistat.lina | soubor | 1 | 0 | 1 |  | 0 |  | 0 |  | 0 | 21 | 0 | 0 |  | vlastní | 1
Plný popis:
[5 empty] | 61 | SP | 776201812 | Demontáž lepených povlakových podlah s podložkou ručně | m2 | 59.94 | 0 | 59.94 |  | 0 |  | 0 | 0.003 | 0.17982 | 21 | 0 | 0 |  | URS 2016 / I | 1
[7 empty] | Plný popis: | Demontáž povlakových podlahovin lepených ručně s podložkou
[5 empty] | 62 | SP | 776410811 | Odstranění soklíků a lišt pryžových nebo plastových | m | 30.84 | 0 | 30.84 |  | 0 |  | 0 | 0.0003 | 0.009252 | 21 | 0 | 0 |  | URS 2016 / I | 1
[7 empty] | Plný popis: | Demontáž soklíků nebo lišt pryžových nebo plastových
[5 empty] | 63 | SP | 776111311 | Vysátí podkladu povlakových podlah | m2 | 59.94 | 0 | 59.94 |  | 0 |  | 0 |  | 0 | 21 | 0 | 0 |  | URS 2016 / I | 1
[7 empty] | Plný popis: | Příprava podkladu vysátí podlah
[5 empty] | 64 | SP | 776121411 | Dvousložková penetrace podkladu povlakových podlah | m2 | 59.94 | 0 | 59.94 |  | 0 | 0.0005 | 0.02997 |  | 0 | 21 | 0 | 0 |  | URS 2016 / I | 1
[7 empty] | Plný popis: | Příprava podkladu penetrace dvousložková podlah na dřevo (špachtlováním)
[5 empty] | 65 | SP | 776421111 | Montáž obvodových lišt lepením | m | 30.84 | 0 | 30.84 |  | 0 | 1e-05 | 0.0003084 |  | 0 | 21 | 0 | 0 |  | URS 2016 / I | 1
[7 empty] | Plný popis: | Montáž lišt obvodových lepených
[7 empty] | Výkaz výměr: | 6,92*2+8,95*2-0,9 |  |  |  | 30.84 | [6 empty] | _
[12 empty] | 0 | [6 empty] | _
[5 empty] | 66 | H | 28411010 | Lišta speciální soklová PVC 10340 20 x 100 mm role 50 m | m | 30.84 | 10 | 33.924 |  | 0 | 0.00038 | 0.012891 |  | 0 | 21 | 0 | 0 |  | URS 2016 / I | 1
Plný popis:
[5 empty] | 67 | SP | 776221121 | Lepení elektrostaticky vodivých pásů z PVC standardním lepidlem | m2 | 59.94 | 0 | 59.94 |  | 0 | 0.0004 | 0.023976 |  | 0 | 21 | 0 | 0 |  | URS 2016 / I | 1
[7 empty] | Plný popis: | Montáž podlahovin z PVC lepením standardním lepidlem z pásů elektrostaticky vodivých
[5 empty] | 68 | H | 28411025 | PVC homogenní zátěžové antistatické tl. 2,00 mm, el. odpor do 1000Mohm, třída zátěže 34/43, Bfl S1 | m2 | 59.94 | 10 | 65.934 |  | 0 | 0.0035 | 0.23077 |  | 0 | 21 | 0 | 0 |  | URS 2016 / I | 1
Plný popis:
[5 empty] | 69 | SP | 776223112 | Spoj povlakových podlahovin z PVC svařováním za studena | m | 49.95 | 0 | 49.95 |  | 0 |  | 0 |  | 0 | 21 | 0 | 0 |  | URS 2016 / I | 1
[7 empty] | Plný popis: | Montáž podlahovin z PVC spoj podlah svařováním za studena
[7 empty] | Výkaz výměr: | 59,94/1,2 |  |  |  | 49.95 | [6 empty] | _
[12 empty] | 0 | [6 empty] | _
[5 empty] | 70 | SP | 776991121 | Základní čištění nově položených podlahovin vysátím a setřením vlhkým mopem | m2 | 59.94 | 0 | 59.94 |  | 0 |  | 0 |  | 0 | 21 | 0 | 0 |  | URS 2016 / I | 1
[7 empty] | Plný popis: | Ostatní práce údržba nových podlahovin po pokládce čištění základní
[5 empty] | 71 | SP | 776141122 | Vyrovnání podkladu povlakových podlah stěrkou pevnosti 30 MPa tl 5 mm | m2 | 59.94 | 0 | 59.94 |  | 0 | 0.0075 | 0.44955 |  | 0 | 21 | 0 | 0 |  | URS 2016 / I | 1
[7 empty] | Plný popis: | Příprava podkladu vyrovnání samonivelační stěrkou podlah min.pevnosti 30 MPa, tloušťky přes 3 do 5 mm
[5 empty] | 72 | SP | 998776202 | Přesun hmot procentní pro podlahy povlakové v objektech v do 12 m | % | 0.38 | 0 | 0.38 |  | 0 |  | 0 |  | 0 | 21 | 0 | 0 |  | URS 2016 / I | 1
[7 empty] | Plný popis: | Přesun hmot pro podlahy povlakové stanovený procentní sazbou z ceny vodorovná dopravní vzdálenost do 50 m v objektech výšky přes 6 do 12 m
_
[8 empty] | 781: Obklady keramické | [5 empty] | 0 |  | 0.071428 |  | 0 | _ | 0 | 0 |  |  | 10
[5 empty] | 73 | SP | 781474115 | Montáž obkladů vnitřních keramických hladkých do 25 ks/m2 lepených flexibilním lepidlem | m2 | 2.94 | 0 | 2.94 |  | 0 | 0.003 | 0.00882 |  | 0 | 21 | 0 | 0 |  | URS 2016 / I | 1
[7 empty] | Plný popis: | Montáž obkladů vnitřních stěn z dlaždic keramických lepených flexibilním lepidlem režných nebo glazovaných hladkých přes 22 do 25 ks/m2
[7 empty] | Výkaz výměr: | 1,96*1,5 |  |  |  | 2.94 | [6 empty] | _
[12 empty] | 0 | [6 empty] | _
[5 empty] | 74 | H | 59761026 | Obkládačky keramické RAKO - koupelny CONCEPT (barevné) 25 x 33 x 0,7 cm I. j. | m2 | 2.94 | 10 | 3.234 |  | 0 | 0.0118 | 0.038161 |  | 0 | 21 | 0 | 0 |  | URS 2016 / I | 1
Plný popis:
[5 empty] | 75 | SP | 781479192 | Příplatek k montáži obkladů vnitřních keramických hladkých za omezený prostor | m2 | 2.94 | 0 | 2.94 |  | 0 |  | 0 |  | 0 | 21 | 0 | 0 |  | URS 2016 / I | 1
[7 empty] | Plný popis: | Montáž obkladů vnitřních stěn z dlaždic keramických Příplatek k cenám za obklady v omezeném prostoru
[5 empty] | 76 | SP | 781479191 | Příplatek k montáži obkladů vnitřních keramických hladkých za plochu do 10 m2 | m2 | 2.94 | 0 | 2.94 |  | 0 |  | 0 |  | 0 | 21 | 0 | 0 |  | URS 2016 / I | 1
[7 empty] | Plný popis: | Montáž obkladů vnitřních stěn z dlaždic keramických Příplatek k cenám za plochu do 10 m2 jednotlivě
[5 empty] | 77 | SP | 781479194 | Příplatek k montáži obkladů vnitřních keramických hladkých za nerovný povrch | m2 | 2.94 | 0 | 2.94 |  | 0 | 0.008 | 0.02352 |  | 0 | 21 | 0 | 0 |  | URS 2016 / I | 1
[7 empty] | Plný popis: | Montáž obkladů vnitřních stěn z dlaždic keramických Příplatek k cenám za vyrovnání nerovného povrchu
[5 empty] | 78 | SP | 781495111 | Penetrace podkladu vnitřních obkladů | m2 | 2.94 | 0 | 2.94 |  | 0 | 0.0003 | 0.000882 |  | 0 | 21 | 0 | 0 |  | URS 2016 / I | 1
[7 empty] | Plný popis: | Ostatní prvky ostatní práce penetrace podkladu
[5 empty] | 79 | SP | 781495141 | Průnik obkladem kruhový do DN 30 bez izolace | kus | 2 | 0 | 2 |  | 0 |  | 0 |  | 0 | 21 | 0 | 0 |  | URS 2016 / I | 1
[7 empty] | Plný popis: | Ostatní prvky průnik obkladem kruhový, bez izolace do 30 DN
[5 empty] | 80 | SP | 781495142 | Průnik obkladem kruhový do DN 90 bez izolace | kus | 1 | 0 | 1 |  | 0 |  | 0 |  | 0 | 21 | 0 | 0 |  | URS 2016 / I | 1
[7 empty] | Plný popis: | Ostatní prvky průnik obkladem kruhový, bez izolace přes 30 do 90 DN
[5 empty] | 81 | SP | 781495115 | Spárování vnitřních obkladů silikonem | m | 1.5 | 0 | 1.5 |  | 0 | 3e-05 | 4.5e-05 |  | 0 | 21 | 0 | 0 |  | URS 2016 / I | 1
[7 empty] | Plný popis: | Ostatní prvky ostatní práce spárování silikonem
[5 empty] | 82 | SP | 998781201 | Přesun hmot procentní pro obklady keramické v objektech v do 6 m | % | 2.8 | 0 | 2.8 |  | 0 |  | 0 |  | 0 | 21 | 0 | 0 |  | URS 2016 / I | 1
[7 empty] | Plný popis: | Přesun hmot pro obklady keramické stanovený procentní sazbou z ceny vodorovná dopravní vzdálenost do 50 m v objektech výšky do 6 m
_
[8 empty] | 783: Nátěry | [5 empty] | 0 |  | 0.011148 |  | 0 | _ | 0 | 0 |  |  | 10
[5 empty] | 83 | SP | 783425422 | Nátěry syntetické potrubí do DN 50 barva dražší matný povrch 1x antikorozní, 1x základní, 2x email | m | 16 | 0 | 16 |  | 0 | 0.00012 | 0.00192 |  | 0 | 21 | 0 | 0 |  | URS 2016 / I | 1
[7 empty] | Plný popis: | Nátěry kovových potrubí a armatur syntetické na vzduchu schnoucí dražšími barvami (např. Düfa, …) potrubí do DN 50 mm polomatný povrch 1x antikorozní, 1x základní a 2x email
[5 empty] | 84 | SP | 783401811 | Odstranění nátěrů z kovových potrubí do DN 50 | m | 16 | 0 | 16 |  | 0 |  | 0 |  | 0 | 21 | 0 | 0 |  | URS 2016 / I | 1
[7 empty] | Plný popis: | Odstranění starých nátěrů z kovových potrubí a armatur potrubí do DN 50 mm
[5 empty] | 85 | SP | 783314203 | Základní antikorozní jednonásobný syntetický samozákladující nátěr zámečnických konstrukcí | m2 | 1.225 | 0 | 1.225 |  | 0 | 0.00014 | 0.0001715 |  | 0 | 21 | 0 | 0 |  | URS 2016 / I | 1
[7 empty] | Plný popis: | Základní antikorozní nátěr zámečnických konstrukcí jednonásobný syntetický samozákladující
[7 empty] | Výkaz výměr: | 0,25*4,9 |  |  |  | 1.225 | [6 empty] | _
[12 empty] | 0 | [6 empty] | _
[5 empty] | 86 | SP | 783315103 | Jednonásobný syntetický samozákladující mezinátěr zámečnických konstrukcí | m2 | 1.225 | 0 | 1.225 |  | 0 | 0.00014 | 0.0001715 |  | 0 | 21 | 0 | 0 |  | URS 2016 / I | 1
[7 empty] | Plný popis: | Mezinátěr zámečnických konstrukcí jednonásobný syntetický samozákladující
[5 empty] | 87 | SP | 783317105 | Krycí jednonásobný syntetický samozákladující nátěr zámečnických konstrukcí | m2 | 1.225 | 0 | 1.225 |  | 0 | 0.00014 | 0.0001715 |  | 0 | 21 | 0 | 0 |  | URS 2016 / I | 1
[7 empty] | Plný popis: | Krycí nátěr (email) zámečnických konstrukcí jednonásobný syntetický samozákladující
[5 empty] | 88 | SP | 783306801 | Odstranění nátěru ze zámečnických konstrukcí obroušením | m2 | 1.225 | 0 | 1.225 |  | 0 | 6e-05 | 7.35e-05 |  | 0 | 21 | 0 | 0 |  | URS 2016 / I | 1
[7 empty] | Plný popis: | Odstranění nátěrů ze zámečnických konstrukcí obroušením
[5 empty] | 89 | SP | 783301401 | Ometení zámečnických konstrukcí | m2 | 1.225 | 0 | 1.225 |  | 0 |  | 0 |  | 0 | 21 | 0 | 0 |  | URS 2016 / I | 1
[7 empty] | Plný popis: | Příprava podkladu zámečnických konstrukcí před provedením nátěru odmaštění ometení
[5 empty] | 90 | SP | 783614111 | Základní jednonásobný syntetický nátěr článkových otopných těles | m2 | 14.4 | 0 | 14.4 |  | 0 | 0.00019 | 0.002736 |  | 0 | 21 | 0 | 0 |  | URS 2016 / I | 1
[7 empty] | Plný popis: | Základní nátěr otopných těles jednonásobný článkových syntetický
[5 empty] | 91 | SP | 783617117 | Krycí dvojnásobný syntetický nátěr článkových otopných těles | m2 | 14.4 | 0 | 14.4 |  | 0 | 0.00031 | 0.004464 |  | 0 | 21 | 0 | 0 |  | URS 2016 / I | 1
[7 empty] | Plný popis: | Krycí nátěr (email) otopných těles článkových dvojnásobný syntetický
[5 empty] | 92 | SP | 783606811 | Odstranění nátěrů z článkových otopných těles obroušením | m2 | 14.4 | 0 | 14.4 |  | 0 | 0.0001 | 0.00144 |  | 0 | 21 | 0 | 0 |  | URS 2016 / I | 1
[7 empty] | Plný popis: | Odstranění nátěrů z otopných těles článkových obroušením
_
[8 empty] | 784: Dokončovací práce - malby a tapety | [5 empty] | 0 |  | 0.2256 |  | 0.047212 | _ | 0 | 0 |  |  | 7
[5 empty] | 93 | SP | 784121001 | Oškrabání malby v mísnostech výšky do 3,80 m | m2 | 152.298 | 0 | 152.298 |  | 0 | 0.001 | 0.1523 | 0.00031 | 0.047212 | 21 | 0 | 0 |  | URS 2016 / I | 1
[7 empty] | Plný popis: | Oškrabání malby v místnostech výšky do 3,80 m
[7 empty] | Výkaz výměr: | 92,358 |  |  |  | 92.358 | [6 empty] | _
[8 empty] | 59,94 |  |  |  | 59.94 | [6 empty] | _
[12 empty] | 0 | [6 empty] | _
[5 empty] | 94 | SP | 784111001 | Oprášení (ometení ) podkladu v místnostech výšky do 3,80 m | m2 | 152.298 | 0 | 152.298 |  | 0 |  | 0 |  | 0 | 21 | 0 | 0 |  | URS 2016 / I | 1
[7 empty] | Plný popis: | Oprášení (ometení) podkladu v místnostech výšky do 3,80 m
[5 empty] | 95 | SP | 784171101 | Zakrytí vnitřních podlah včetně pozdějšího odkrytí | m2 | 59.94 | 0 | 59.94 |  | 0 |  | 0 |  | 0 | 21 | 0 | 0 |  | URS 2016 / I | 1
[7 empty] | Plný popis: | Zakrytí nemalovaných ploch (materiál ve specifikaci) včetně pozdějšího odkrytí podlah
[5 empty] | 96 | H | 58124842 | Fólie pro malířské potřeby zakrývací, PG 4020-20, 7µ, 4 x 5 m | m2 | 59.94 | 10 | 65.934 |  | 0 | 1e-06 | 6.5934e-05 |  | 0 | 21 | 0 | 0 |  | URS 2016 / I | 1
Plný popis:
[5 empty] | 97 | SP | 784211111 | Dvojnásobné bílé malby ze směsí za mokra velmi dobře otěruvzdorných v místnostech výšky do 3,80 m | m2 | 106.038 | 0 | 106.038 |  | 0 | 0.00029 | 0.030751 |  | 0 | 21 | 0 | 0 |  | URS 2016 / I | 1
[7 empty] | Plný popis: | Malby z malířských směsí otěruvzdorných za mokra dvojnásobné, bílé za mokra otěruvzdorné velmi dobře v místnostech výšky do 3,80 m
[7 empty] | Výkaz výměr: | 92,358 |  |  |  | 92.358 | [6 empty] | _
[8 empty] | 59,94 |  |  |  | 59.94 | [6 empty] | _
[8 empty] | = |  |  |  | 152.298 | [6 empty] | _
[8 empty] | -46,26 |  |  |  | -46.26 | [6 empty] | _
[5 empty] | 98 | SP | 784181121 | Hloubková jednonásobná penetrace podkladu v místnostech výšky do 3,80 m | m2 | 152.298 | 0 | 152.298 |  | 0 | 0.0002 | 0.03046 |  | 0 | 21 | 0 | 0 |  | URS 2016 / I | 1
[7 empty] | Plný popis: | Penetrace podkladu jednonásobná hloubková v místnostech výšky do 3,80 m
[5 empty] | 99 | SP | 784211101 | Dvojnásobné bílé malby ze směsí za mokra výborně otěruvzdorných v místnostech výšky do 3,80 m | m2 | 46.26 | 0 | 46.26 |  | 0 | 0.00026 | 0.012028 |  | 0 | 21 | 0 | 0 |  | URS 2016 / I | 1
[7 empty] | Plný popis: | Malby z malířských směsí otěruvzdorných za mokra dvojnásobné, bílé za mokra otěruvzdorné výborně v místnostech výšky do 3,80 m
[7 empty] | Výkaz výměr: | 1,5*(6,92*2+8,95*2-0,9) |  |  |  | 46.26 | [6 empty] | _
[12 empty] | 0 | [6 empty] | _
_
[8 empty] | SO_01A-1: odborné učebny komunikace v cizích jazycích 1– stavební práce pro multimediální techniku | [5 empty] | 0 |  | 0.52269 |  | 0.457 | _ | 0 | 0 |  |  | 41
[8 empty] | 6: Úpravy povrchů, podlahy a osazování výplní | [5 empty] | 0 |  | 0.52265 |  | 0 | _ | 0 | 0 |  |  | 5
[5 empty] | 100 | SP | 612135101 | Hrubá výplň rýh ve stěnách maltou jakékoli šířky rýhy | m2 | 5 | 0 | 5 |  | 0 | 0.04 | 0.2 |  | 0 | 21 | 0 | 0 |  | URS 2016 / I | 1
[7 empty] | Plný popis: | Hrubá výplň rýh maltou jakékoli šířky rýhy ve stěnách
[5 empty] | 101 | SP | 612325121 | Vápenocementová štuková omítka rýh ve stěnách šířky do 150 mm | m2 | 5 | 0 | 5 |  | 0 | 0.04153 | 0.20765 |  | 0 | 21 | 0 | 0 |  | URS 2016 / I | 1
[7 empty] | Plný popis: | Vápenocementová nebo vápenná omítka rýh štuková ve stěnách, šířky rýhy do 150 mm
[5 empty] | 102 | SP | 619991001 | Zakrytí podlah fólií přilepenou lepící páskou | m2 | 65 | 0 | 65 |  | 0 | 0.00012 | 0.0078 |  | 0 | 21 | 0 | 0 |  | URS 2016 / I | 1
[7 empty] | Plný popis: | Zakrytí vnitřních ploch před znečištěním včetně pozdějšího odkrytí podlah fólií přilepenou lepící páskou
[5 empty] | 103 | SP | 619991011 | Obalení konstrukcí a prvků fólií přilepenou lepící páskou | m2 | 30 | 0 | 30 |  | 0 | 0.00024 | 0.0072 |  | 0 | 21 | 0 | 0 |  | URS 2016 / I | 1
[7 empty] | Plný popis: | Zakrytí vnitřních ploch před znečištěním včetně pozdějšího odkrytí konstrukcí a prvků obalením fólií a přelepením páskou
[5 empty] | 104 | SP | 632681113 | Vyspravení betonových podlah rychletuhnoucím polymerem - vysprávka D 200 mm a tl 30 mm | kus | 50 | 0 | 50 |  | 0 | 0.002 | 0.1 |  | 0 | 21 | 0 | 0 |  | URS 2016 / I | 1
[7 empty] | Plný popis: | Vyspravení betonových podlah rychletuhnoucím polymerem (BG QUICK) s možností okamžitého zatížení průměr vysprávky přes 50 do 200 mm a tl. do 30 mm
_
[8 empty] | 9: Ostatní konstrukce a práce, bourání | [5 empty] | 0 |  | 4e-05 |  | 0.457 | _ | 0 | 0 |  |  | 8
[5 empty] | 105 | SP | 974049121 | Vysekání rýh v betonových zdech hl do 30 mm š do 30 mm | m | 100 | 0 | 100 |  | 0 |  | 0 | 0.002 | 0.2 | 21 | 0 | 0 |  | URS 2016 / I | 1
[7 empty] | Plný popis: | Vysekání rýh v betonových zdech do hl. 30 mm a šířky do 30 mm
[5 empty] | 106 | SP | 974049133 | Vysekání rýh v betonových zdech hl do 50 mm š do 100 mm | m | 5 | 0 | 5 |  | 0 |  | 0 | 0.011 | 0.055 | 21 | 0 | 0 |  | URS 2016 / I | 1
[7 empty] | Plný popis: | Vysekání rýh v betonových zdech do hl. 50 mm a šířky do 100 mm
[5 empty] | 107 | SP | 974082113 | Vysekání rýh pro vodiče v omítce MV nebo MVC stěn š do 50 mm | m | 100 | 0 | 100 |  | 0 |  | 0 | 0.002 | 0.2 | 21 | 0 | 0 |  | URS 2016 / I | 1
[7 empty] | Plný popis: | Vysekání rýh pro vodiče v omítce vápenné nebo vápenocementové stěn, šířky do 50 mm
[5 empty] | 108 | SP | 977131115 | Vrty příklepovými vrtáky D 16 mm do cihelného zdiva nebo prostého betonu | m | 2 | 0 | 2 |  | 0 | 2e-05 | 4e-05 | 0.001 | 0.002 | 21 | 0 | 0 |  | URS 2016 / I | 1
[7 empty] | Plný popis: | Vrty příklepovými vrtáky do cihelného zdiva nebo prostého betonu průměru 16 mm
[5 empty] | 109 | SP | 977311112 | Řezání stávajících betonových mazanin nevyztužených hl do 100 mm | m | 100 | 0 | 100 |  | 0 |  | 0 |  | 0 | 21 | 0 | 0 |  | URS 2016 / I | 1
[7 empty] | Plný popis: | Řezání stávajících betonových mazanin bez vyztužení hloubky přes 50 do 100 mm
[5 empty] | 110 | B | 974012553 | Vysekání rýh v dlažbě betonové nebo jiné monolitické hl do 100 mm š do 100 mm | m | 50 | 0 | 50 |  | 0 |  | 0 |  | 0 | 21 | 0 | 0 |  | URS 2016 / I | 1
Plný popis:
[5 empty] | 111 | B | 32mm | UV stabilní ohebná dvouplášťová korugovaná trubka o průměru 32mm | m | 100 | 0 | 100 |  | 0 |  | 0 |  | 0 | 21 | 0 | 0 |  | vlastní | 1
Plný popis:
[5 empty] | 112 | B | 40mm | UV stabilní ohebná dvouplášťová korugovaná trubka o průměru 40mm | m | 200 | 0 | 200 |  | 0 |  | 0 |  | 0 | 21 | 0 | 0 |  | vlastní | 1
Plný popis:
_
[8 empty] | 997: Přesun sutě | [5 empty] | 0 |  | 0 |  | 0 | _ | 0 | 0 |  |  | 6
[5 empty] | 113 | SP | 997013213 | Vnitrostaveništní doprava suti a vybouraných hmot pro budovy v do 12 m ručně | t | 0.507 | 0 | 0.507 |  | 0 |  | 0 |  | 0 | 21 | 0 | 0 |  | URS 2016 / I | 1
[7 empty] | Plný popis: | Vnitrostaveništní doprava suti a vybouraných hmot vodorovně do 50 m svisle ručně (nošením po schodech) pro budovy a haly výšky přes 9 do 12 m
[5 empty] | 114 | SP | 997241622 | Naložení a složení suti | t | 0.507 | 0 | 0.507 |  | 0 |  | 0 |  | 0 | 21 | 0 | 0 |  | URS 2016 / I | 1
[7 empty] | Plný popis: | Doprava vybouraných hmot, konstrukcí a suti naložení a složení suti
[5 empty] | 115 | SP | 997013501 | Odvoz suti a vybouraných hmot na skládku nebo meziskládku do 1 km se složením | t | 0.507 | 0 | 0.507 |  | 0 |  | 0 |  | 0 | 21 | 0 | 0 |  | URS 2016 / I | 1
[7 empty] | Plný popis: | Odvoz suti a vybouraných hmot na skládku nebo meziskládku se složením, na vzdálenost do 1 km
[5 empty] | 116 | SP | 997013509 | Příplatek k odvozu suti a vybouraných hmot na skládku ZKD 1 km přes 1 km | t | 10.14 | 0 | 10.14 |  | 0 |  | 0 |  | 0 | 21 | 0 | 0 |  | URS 2016 / I | 1
[7 empty] | Plný popis: | Odvoz suti a vybouraných hmot na skládku nebo meziskládku se složením, na vzdálenost Příplatek k ceně za každý další i započatý 1 km přes 1 km
[5 empty] | 117 | SP | 997013831 | Poplatek za uložení stavebního směsného odpadu na skládce (skládkovné) | t | 0.507 | 0 | 0.507 |  | 0 |  | 0 |  | 0 | 21 | 0 | 0 |  | URS 2016 / I | 1
[7 empty] | Plný popis: | Poplatek za uložení stavebního odpadu na skládce (skládkovné) směsného
[5 empty] | 118 | B | 99900000R | Kontejner - přistavení, naložení a odvoz suti vč skládkovného | kus | 1 | 0 | 1 |  | 0 |  | 0 |  | 0 | 21 | 0 | 0 |  | URS 2016 / I | 1
Plný popis:
_
[8 empty] | 998: Přesun hmot | [5 empty] | 0 |  | 0 |  | 0 | _ | 0 | 0 |  |  | 1
[5 empty] | 119 | SP | 998011002 | Přesun hmot pro budovy zděné v do 12 m | t | 2 | 0 | 2 |  | 0 |  | 0 |  | 0 | 21 | 0 | 0 |  | URS 2016 / I | 1
[7 empty] | Plný popis: | Přesun hmot pro budovy občanské výstavby, bydlení, výrobu a služby s nosnou svislou konstrukcí zděnou z cihel, tvárnic nebo kamene vodorovná dopravní vzdálenost do 100 m pro budovy výšky přes 6 do 12 m
_
[8 empty] | VYB02: Silnoproudé rozvody + příslušenství | [5 empty] | 0 |  | 0 |  | 0 | _ | 0 | 0 |  |  | 21
[5 empty] | 120 | B | V010 | Silový rozvaděč pro instalaci pod omítku. 28 DIN pozic, plastové dveře s rámem, N+PE svorkovnice, - počet řad 2, stupeň krytí IP30, rozměry: 359x464x130 mm. Včetně podružného materiálu. | kus | 1 | 0 | 1 |  | 0 |  | 0 |  | 0 | 21 | 0 | 0 |  | vlastní | 1
Plný popis:
[5 empty] | 121 | B | V011 | Instalace silového rozvaděče do stěny | kus | 1 | 0 | 1 |  | 0 |  | 0 |  | 0 | 21 | 0 | 0 |  | vlastní | 1
Plný popis:
[5 empty] | 122 | B | V012 | Proudový chránič s jističem 16A, rozměry 2 DIN, jmenovité napětí 230/400V, Charakteristika B, - Jmenovitý reziduální proud 0,03A. | kus | 5 | 0 | 5 | 0 | 0 |  | 0 |  | 0 | 21 | 0 | 0 |  | vlastní | 1
Plný popis:
[5 empty] | 123 | B | V013 | Instalace proudového chrániče do rozvaděče, zapojení. | kus | 5 | 0 | 5 |  | 0 |  | 0 |  | 0 | 21 | 0 | 0 |  | vlastní | 1
Plný popis:
[5 empty] | 124 | B | V014 | Ostatní drobný montážní materiál pro silový rozvaděč (nulové můstky, propojovací kabely, svorky, - atd). | soubor | 1 | 0 | 1 |  | 0 |  | 0 |  | 0 | 21 | 0 | 0 |  | vlastní | 1
Plný popis:
[5 empty] | 125 | B | V015 | Instalace ostatního drobného instalačního materiálu | soubor | 1 | 0 | 1 |  | 0 |  | 0 |  | 0 | 21 | 0 | 0 |  | vlastní | 1
Plný popis:
[5 empty] | 126 | B | V016 | Podlahová krabice pod katedru pro zakončení kabelových tras. Určená pro výšku betonové vrstvy od 57 - mm do 75 mm. Krabice je uzpůsobena pro instalaci elektroinstalačních trubek. | kus | 1 | 0 | 1 |  | 0 |  | 0 |  | 0 | 21 | 0 | 0 |  | vlastní | 1
Plný popis:
[5 empty] | 127 | B | V017 | Instalace podlahová krabice | kus | 1 | 0 | 1 |  | 0 |  | 0 |  | 0 | 21 | 0 | 0 |  | vlastní | 1
Plný popis:
[5 empty] | 128 | B | V018 | Krabice univerzální podlahová - slouží k montáži do betonové podlahy. Po vytvrdnutí betonové směsi - se osazuje podlahovou krabicí. | kus | 1 | 0 | 1 |  | 0 |  | 0 |  | 0 | 21 | 0 | 0 |  | vlastní | 1
Plný popis:
[5 empty] | 129 | B | V019 | Instalace univerzální podlahové krabice do podlahy | kus | 1 | 0 | 1 |  | 0 |  | 0 |  | 0 | 21 | 0 | 0 |  | vlastní | 1
Plný popis:
[5 empty] | 130 | B | V020 | Zásuvka 2-násobná natočená s clonkami bílá | kus | 18 | 0 | 18 |  | 0 |  | 0 |  | 0 | 21 | 0 | 0 |  | vlastní | 1
Plný popis:
[5 empty] | 131 | B | V021 | Instalace dvojzásuvky 230V | kus | 18 | 0 | 18 |  | 0 |  | 0 |  | 0 | 21 | 0 | 0 |  | vlastní | 1
Plný popis:
[5 empty] | 132 | B | V022 | Zásuvka 1-násobná bílá s ochranným kolíkem | kus | 2 | 0 | 2 |  | 0 |  | 0 |  | 0 | 21 | 0 | 0 |  | vlastní | 1
Plný popis:
[5 empty] | 133 | B | V023 | Instalace zásuvky 230V | kus | 2 | 0 | 2 |  | 0 |  | 0 |  | 0 | 21 | 0 | 0 |  | vlastní | 1
Plný popis:
[5 empty] | 134 | B | V024 | Rámeček 3-násobný bílý | kus | 1 | 0 | 1 |  | 0 |  | 0 |  | 0 | 21 | 0 | 0 |  | vlastní | 1
Plný popis:
[5 empty] | 135 | B | V025 | Instalace rámečku | kus | 1 | 0 | 1 |  | 0 |  | 0 |  | 0 | 21 | 0 | 0 |  | vlastní | 1
Plný popis:
[5 empty] | 136 | B | V026 | Silový kabel CYKY-J 3x2,5mm | m | 150 | 0 | 150 |  | 0 |  | 0 |  | 0 | 21 | 0 | 0 |  | vlastní | 1
Plný popis:
[5 empty] | 137 | B | V027 | Instalace silového kabelu | m | 150 | 0 | 150 |  | 0 |  | 0 |  | 0 | 21 | 0 | 0 |  | vlastní | 1
Plný popis:
[5 empty] | 138 | B | V028 | Zemnící kabel zelenožlutý CY 4 | m | 15 | 0 | 15 |  | 0 |  | 0 |  | 0 | 21 | 0 | 0 |  | vlastní | 1
Plný popis:
[5 empty] | 139 | B | V029 | Instalace zemnícího kabelu | m | 15 | 0 | 15 |  | 0 |  | 0 |  | 0 | 21 | 0 | 0 |  | vlastní | 1
Plný popis:
[5 empty] | 140 | B | V030 | Výchozí revize elektro pro silové rozvody v učebně + pro podružný silový rozvaděč + pro provozní - osvětlení. | kus | 1 | 0 | 1 |  | 0 |  | 0 |  | 0 | 21 | 0 | 0 |  | vlastní | 1
Plný popis:
_
_
[8 empty] | SO_01B: odborné učebny komunikace v cizích jazycích s vazbou na digitální kompetence 2 – stavební práce | [5 empty] | 0 |  | 1.9945 |  | 0.47996 | _ | 0 | 0 |  |  | 99
[8 empty] | 006: Úpravy povrchu | [5 empty] | 0 |  | 0.87556 |  | 0 | _ | 0 | 0 |  |  | 8
[5 empty] | 141 | SP | 612131121 | Penetrace akrylát-silikonová vnitřních stěn nanášená ručně | m2 | 71.718 | 0 | 71.718 |  | 0 | 0.00026 | 0.018647 |  | 0 | 21 | 0 | 0 |  | URS 2016 / I | 1
[7 empty] | Plný popis: | Podkladní a spojovací vrstva vnitřních omítaných ploch penetrace akrylát-silikonová nanášená ručně stěn
[5 empty] | 142 | SP | 612142001 | Potažení vnitřních stěn sklovláknitým pletivem vtlačeným do tenkovrstvé hmoty | m2 | 71.718 | 0 | 71.718 |  | 0 | 0.00489 | 0.3507 |  | 0 | 21 | 0 | 0 |  | URS 2016 / I | 1
[7 empty] | Plný popis: | Potažení vnitřních ploch pletivem v ploše nebo pruzích, na plném podkladu sklovláknitým vtlačením do tmelu stěn
[5 empty] | 143 | SP | 612135095 | Příplatek k vyrovnání vnitřních stěn tmelem za každý dalších 1 mm tl | m2 | 71.718 | 0 | 71.718 |  | 0 | 0.0021 | 0.15061 |  | 0 | 21 | 0 | 0 |  | URS 2016 / I | 1
[7 empty] | Plný popis: | Vyrovnání nerovností podkladu vnitřních omítaných ploch tmelem, tloušťky do 2 mm Příplatek k ceně za každý další 1 mm tloušťky podkladní vrstvy přes 2 mm tmelem stěn
[5 empty] | 144 | SP | 612311131 | Potažení vnitřních stěn vápenným štukem tloušťky do 3 mm | m2 | 71.718 | 0 | 71.718 |  | 0 | 0.003 | 0.21515 |  | 0 | 21 | 0 | 0 |  | URS 2016 / I | 1
[7 empty] | Plný popis: | Potažení vnitřních ploch štukem tloušťky do 3 mm svislých konstrukcí stěn
[7 empty] | Výkaz výměr: | 3,2*(6,61+8,6*2+0,37*2*2) |  |  |  | 80.928 | [6 empty] | _
[8 empty] | -2,3*2,35*3 |  |  |  | -16.215 | [6 empty] | _
[8 empty] | 0,42*(2,3*2+2,35*2)*3 |  |  |  | 11.718 | [6 empty] | _
[8 empty] | -0,90*1,97 |  |  |  | -1.773 | [6 empty] | _
[8 empty] | = |  |  |  | 74.658 | [6 empty] | _
[8 empty] | -2,94 |  |  |  | -2.94 | [6 empty] | _
[5 empty] | 145 | SP | 611131121 | Penetrace akrylát-silikonová vnitřních stropů nanášená ručně | m2 | 10.32 | 0 | 10.32 |  | 0 | 0.00026 | 0.0026832 |  | 0 | 21 | 0 | 0 |  | URS 2016 / I | 1
[7 empty] | Plný popis: | Podkladní a spojovací vrstva vnitřních omítaných ploch penetrace akrylát-silikonová nanášená ručně stropů
[7 empty] | Výkaz výměr: | 1,2*8,6 |  |  |  | 10.32 | [6 empty] | _
[12 empty] | 0 | [6 empty] | _
[5 empty] | 146 | SP | 611142001 | Potažení vnitřních stropů sklovláknitým pletivem vtlačeným do tenkovrstvé hmoty | m2 | 10.32 | 0 | 10.32 |  | 0 | 0.00489 | 0.050465 |  | 0 | 21 | 0 | 0 |  | URS 2016 / I | 1
[7 empty] | Plný popis: | Potažení vnitřních ploch pletivem v ploše nebo pruzích, na plném podkladu sklovláknitým vtlačením do tmelu stropů
[5 empty] | 147 | SP | 611135011 | Vyrovnání podkladu vnitřních stropů tmelem tl do 2 mm | m2 | 10.32 | 0 | 10.32 |  | 0 | 0.00546 | 0.056347 |  | 0 | 21 | 0 | 0 |  | URS 2016 / I | 1
[7 empty] | Plný popis: | Vyrovnání nerovností podkladu vnitřních omítaných ploch tmelem, tloušťky do 2 mm stropů
[5 empty] | 148 | SP | 611311131 | Potažení vnitřních rovných stropů vápenným štukem tloušťky do 3 mm | m2 | 10.32 | 0 | 10.32 |  | 0 | 0.003 | 0.03096 |  | 0 | 21 | 0 | 0 |  | URS 2016 / I | 1
[7 empty] | Plný popis: | Potažení vnitřních ploch štukem tloušťky do 3 mm vodorovných konstrukcí stropů rovných
_
[8 empty] | 009: Ostatní konstrukce a práce | [5 empty] | 0 |  | 0.0098974 |  | 0.18659 | _ | 0 | 0 |  |  | 4
[5 empty] | 149 | SP | 952901111 | Vyčištění budov bytové a občanské výstavby při výšce podlaží do 4 m | m2 | 58.22 | 0 | 58.22 |  | 0 | 4e-05 | 0.0023288 |  | 0 | 21 | 0 | 0 |  | URS 2016 / I | 1
[7 empty] | Plný popis: | Vyčištění budov nebo objektů před předáním do užívání budov bytové nebo občanské výstavby - zametení a umytí podlah, dlažeb, obkladů, schodů v místnostech, chodbách a schodištích, vyčištění a umytí oken, dveří s rámy, zárubněmi, umytí a vyčištění jiných zasklených a natíraných ploch a zařizovacích předmětů, při světlé výšce podlaží do 4 m
[5 empty] | 150 | SP | 949101111 | Lešení pomocné pro objekty pozemních staveb s lešeňovou podlahou v do 1,9 m zatížení do 150 kg/m2 | m2 | 58.22 | 0 | 58.22 |  | 0 | 0.00013 | 0.0075686 |  | 0 | 21 | 0 | 0 |  | URS 2016 / I | 1
[7 empty] | Plný popis: | Lešení pomocné pracovní pro objekty pozemních staveb pro zatížení do 150 kg/m2, o výšce lešeňové podlahy do 1,9 m
[5 empty] | 151 | SP | 978059511 | Odsekání a odebrání obkladů stěn z vnitřních obkládaček plochy do 1 m2 | m2 | 2.744 | 0 | 2.744 |  | 0 |  | 0 | 0.068 | 0.18659 | 21 | 0 | 0 |  | URS 2016 / I | 1
[7 empty] | Plný popis: | Odsekání obkladů stěn včetně otlučení podkladní omítky až na zdivo z obkládaček vnitřních, z jakýchkoliv materiálů, plochy do 1 m2
[7 empty] | Výkaz výměr: | 1,96*1,4 |  |  |  | 2.744 | [6 empty] | _
[12 empty] | 0 | [6 empty] | _
[5 empty] | 152 | SP | X1 | odstranění tabulí | kus | 1 | 0 | 1 |  | 0 |  | 0 |  | 0 | 21 | 0 | 0 |  | vlastní | 1
Plný popis:
_
[8 empty] | 099: Přesun hmot HSV | [5 empty] | 0 |  | 0 |  | 0 | _ | 0 | 0 |  |  | 6
[5 empty] | 153 | SP | 998018001 | Přesun hmot ruční pro budovy v do 6 m | t | 0.88546 | 0 | 0.88546 |  | 0 |  | 0 |  | 0 | 21 | 0 | 0 |  | URS 2016 / I | 1
[7 empty] | Plný popis: | Přesun hmot pro budovy občanské výstavby, bydlení, výrobu a služby ruční - bez užití mechanizace vodorovná dopravní vzdálenost do 100 m pro budovy s jakoukoliv nosnou konstrukcí výšky do 6 m
[5 empty] | 154 | SP | 997013211 | Vnitrostaveništní doprava suti a vybouraných hmot pro budovy v do 6 m ručně | t | 0.47996 | 0 | 0.47996 |  | 0 |  | 0 |  | 0 | 21 | 0 | 0 |  | URS 2016 / I | 1
[7 empty] | Plný popis: | Vnitrostaveništní doprava suti a vybouraných hmot vodorovně do 50 m svisle ručně (nošením po schodech) pro budovy a haly výšky do 6 m
[5 empty] | 155 | SP | 997013219 | Příplatek k vnitrostaveništní dopravě suti a vybouraných hmot za zvětšenou dopravu suti ZKD 10 m | t | 0.47996 | 0 | 0.47996 |  | 0 |  | 0 |  | 0 | 21 | 0 | 0 |  | URS 2016 / I | 1
[7 empty] | Plný popis: | Vnitrostaveništní doprava suti a vybouraných hmot vodorovně do 50 m Příplatek k cenám -3111 až -3217 za zvětšenou vodorovnou dopravu přes vymezenou dopravní vzdálenost za každých dalších i započatých 10 m
[5 empty] | 156 | SP | 997013501 | Odvoz suti a vybouraných hmot na skládku nebo meziskládku do 1 km se složením | t | 0.47996 | 0 | 0.47996 |  | 0 |  | 0 |  | 0 | 21 | 0 | 0 |  | URS 2016 / I | 1
[7 empty] | Plný popis: | Odvoz suti a vybouraných hmot na skládku nebo meziskládku se složením, na vzdálenost do 1 km
[5 empty] | 157 | SP | 997013509 | Příplatek k odvozu suti a vybouraných hmot na skládku ZKD 1 km přes 1 km | t | 4.32 | 0 | 4.32 |  | 0 |  | 0 |  | 0 | 21 | 0 | 0 |  | URS 2016 / I | 1
[7 empty] | Plný popis: | Odvoz suti a vybouraných hmot na skládku nebo meziskládku se složením, na vzdálenost Příplatek k ceně za každý další i započatý 1 km přes 1 km
[7 empty] | Výkaz výměr: | 0,48*9 |  |  |  | 4.32 | [6 empty] | _
[12 empty] | 0 | [6 empty] | _
[5 empty] | 158 | SP | 997013831 | Poplatek za uložení stavebního směsného odpadu na skládce (skládkovné) | t | 0.47996 | 0 | 0.47996 |  | 0 |  | 0 |  | 0 | 21 | 0 | 0 |  | URS 2016 / I | 1
[7 empty] | Plný popis: | Poplatek za uložení stavebního odpadu na skládce (skládkovné) směsného
_
[8 empty] | 721: Vnitřní kanalizace | [5 empty] | 0 |  | 0.01468 |  | 0.0219 | _ | 0 | 0 |  |  | 10
[5 empty] | 159 | SP | 721171803 | Demontáž potrubí z PVC do D 75 | m | 1 | 0 | 1 |  | 0 |  | 0 | 0.0021 | 0.0021 | 21 | 0 | 0 |  | vlastní | 1
[7 empty] | Plný popis: | Demontáž potrubí z novodurových trub odpadních nebo připojovacích do D 75
[5 empty] | 160 | SP | 721171808 | Demontáž potrubí z PVC do D 114 | m | 10 | 0 | 10 |  | 0 |  | 0 | 0.00198 | 0.0198 | 21 | 0 | 0 |  | vlastní | 1
[7 empty] | Plný popis: | Demontáž potrubí z novodurových trub odpadních nebo připojovacích přes 75 do D 114
[5 empty] | 161 | SP | 721171913 | Potrubí z PP propojení potrubí DN 50 | kus | 1 | 0 | 1 |  | 0 | 0.00031 | 0.00031 |  | 0 | 21 | 0 | 0 |  | URS 2016 / I | 1
[7 empty] | Plný popis: | Opravy odpadního potrubí plastového propojení dosavadního potrubí DN 50
[5 empty] | 162 | SP | 721171915 | Potrubí z PP propojení potrubí DN 110 | kus | 2 | 0 | 2 |  | 0 | 0.00101 | 0.00202 |  | 0 | 21 | 0 | 0 |  | URS 2016 / I | 1
[7 empty] | Plný popis: | Opravy odpadního potrubí plastového propojení dosavadního potrubí DN 110
[5 empty] | 163 | SP | 721174043 | Potrubí kanalizační z PP připojovací systém HT DN 50 | m | 1 | 0 | 1 |  | 0 | 0.00035 | 0.00035 |  | 0 | 21 | 0 | 0 |  | vlastní | 1
[7 empty] | Plný popis: | Potrubí z plastových trub HT Systém (polypropylenové PPs) připojovací DN 50
[5 empty] | 164 | SP | 721174025 | Potrubí kanalizační z PP odpadní systém HT DN 100 | m | 10 | 0 | 10 |  | 0 | 0.0012 | 0.012 |  | 0 | 21 | 0 | 0 |  | vlastní | 1
[7 empty] | Plný popis: | Potrubí z plastových trub HT Systém (polypropylenové PPs) odpadní (svislé) DN 100
[5 empty] | 165 | SP | 721194105 | Vyvedení a upevnění odpadních výpustek DN 50 | kus | 1 | 0 | 1 |  | 0 |  | 0 |  | 0 | 21 | 0 | 0 |  | URS 2016 / I | 1
[7 empty] | Plný popis: | Vyměření přípojek na potrubí vyvedení a upevnění odpadních výpustek DN 50
[5 empty] | 166 | SP | 721290111 | Zkouška těsnosti potrubí kanalizace vodou do DN 125 | m | 11 | 0 | 11 |  | 0 |  | 0 |  | 0 | 21 | 0 | 0 |  | vlastní | 1
[7 empty] | Plný popis: | Zkouška těsnosti kanalizace v objektech vodou do DN 125
[5 empty] | 167 | SP | 721290821 | Přemístění vnitrostaveništní demontovaných hmot vnitřní kanalizace v objektech výšky do 6 m | t | 0.022 | 0 | 0.022 |  | 0 |  | 0 |  | 0 | 21 | 0 | 0 |  | vlastní | 1
[7 empty] | Plný popis: | Vnitrostaveništní přemístění vybouraných (demontovaných) hmot vnitřní kanalizace vodorovně do 100 m v objektech výšky do 6 m
[5 empty] | 168 | SP | 998721201 | Přesun hmot procentní pro vnitřní kanalizace v objektech v do 6 m | % | 1.68 | 0 | 1.68 |  | 0 |  | 0 |  | 0 | 21 | 0 | 0 |  | vlastní | 1
[7 empty] | Plný popis: | Přesun hmot pro vnitřní kanalizace stanovený procentní sazbou z ceny vodorovná dopravní vzdálenost do 50 m v objektech výšky do 6 m
_
[8 empty] | 725: Zařizovací předměty | [5 empty] | 0 |  | 0.02986 |  | 0.02187 | _ | 0 | 0 |  |  | 11
[5 empty] | 169 | SP | 725210821 | Demontáž umyvadel bez výtokových armatur | soubor | 1 | 0 | 1 |  | 0 |  | 0 | 0.01946 | 0.01946 | 21 | 0 | 0 |  | URS 2016 / I | 1
[7 empty] | Plný popis: | Demontáž umyvadel bez výtokových armatur umyvadel
[5 empty] | 170 | SP | 725211622 | Umyvadlo keramické připevněné na stěnu šrouby bílé se sloupem na sifon 550 mm | soubor | 1 | 0 | 1 |  | 0 | 0.02619 | 0.02619 |  | 0 | 21 | 0 | 0 |  | URS 2016 / I | 1
[7 empty] | Plný popis: | Umyvadla keramická bez výtokových armatur se zápachovou uzávěrkou připevněná na stěnu šrouby bílá se sloupem 550 mm
[5 empty] | 171 | SP | 725291511 | Doplňky zařízení koupelen a záchodů plastové dávkovač tekutého mýdla na 350 ml | soubor | 1 | 0 | 1 |  | 0 | 0.00052 | 0.00052 |  | 0 | 21 | 0 | 0 |  | URS 2016 / I | 1
[7 empty] | Plný popis: | Doplňky zařízení koupelen a záchodů plastové dávkovač tekutého mýdla na 350 ml
[5 empty] | 172 | SP | 725291631 | Doplňky zařízení koupelen a záchodů nerezové zásobník papírových ručníků | soubor | 1 | 0 | 1 |  | 0 | 0.00052 | 0.00052 |  | 0 | 21 | 0 | 0 |  | URS 2016 / I | 1
[7 empty] | Plný popis: | Doplňky zařízení koupelen a záchodů nerezové zásobník papírových ručníků
[5 empty] | 173 | SP | 725820801 | Demontáž baterie nástěnné do G 3 / 4 | soubor | 1 | 0 | 1 |  | 0 |  | 0 | 0.00156 | 0.00156 | 21 | 0 | 0 |  | URS 2016 / I | 1
[7 empty] | Plný popis: | Demontáž baterií nástěnných do G 3/4
[5 empty] | 174 | SP | 725822611 | Baterie umyvadlové stojánkové pákové bez výpusti | soubor | 1 | 0 | 1 |  | 0 | 0.0018 | 0.0018 |  | 0 | 21 | 0 | 0 |  | URS 2016 / I | 1
[7 empty] | Plný popis: | Baterie umyvadlové stojánkové pákové bez výpusti
[5 empty] | 175 | SP | 725860811 | Demontáž uzávěrů zápachu jednoduchých | kus | 1 | 0 | 1 |  | 0 |  | 0 | 0.00085 | 0.00085 | 21 | 0 | 0 |  | URS 2016 / I | 1
[7 empty] | Plný popis: | Demontáž zápachových uzávěrek pro zařizovací předměty jednoduchých
[5 empty] | 176 | SP | 725861102 | Zápachová uzávěrka pro umyvadla DN 40 | kus | 1 | 0 | 1 |  | 0 | 0.00023 | 0.00023 |  | 0 | 21 | 0 | 0 |  | URS 2016 / I | 1
[7 empty] | Plný popis: | Zápachové uzávěrky zařizovacích předmětů pro umyvadla DN 40 (HL 132/40)
[5 empty] | 177 | SP | 725813111 | Ventil rohový bez připojovací trubičky nebo flexi hadičky G 1/2 | soubor | 2 | 0 | 2 |  | 0 | 0.0003 | 0.0006 |  | 0 | 21 | 0 | 0 |  | URS 2016 / I | 1
[7 empty] | Plný popis: | Ventily rohové bez připojovací trubičky nebo flexi hadičky G 1/2
[5 empty] | 178 | SP | 998725201 | Přesun hmot procentní pro zařizovací předměty v objektech v do 6 m | % | 0.21 | 0 | 0.21 |  | 0 |  | 0 |  | 0 | 21 | 0 | 0 |  | URS 2016 / I | 1
[7 empty] | Plný popis: | Přesun hmot pro zařizovací předměty stanovený procentní sazbou z ceny vodorovná dopravní vzdálenost do 50 m v objektech výšky do 6 m
[5 empty] | 179 | SP | 725590811 | Přemístění vnitrostaveništní demontovaných pro zařizovací předměty v objektech výšky do 6 m | t | 0.022 | 0 | 0.022 |  | 0 |  | 0 |  | 0 | 21 | 0 | 0 |  | URS 2016 / I | 1
[7 empty] | Plný popis: | Vnitrostaveništní přemístění vybouraných (demontovaných) hmot zařizovacích předmětů vodorovně do 100 m v objektech výšky do 6 m
_
[8 empty] | 735: Ústřední vytápění - otopná tělesa | [5 empty] | 0 |  | 0.00048 |  | 0 | _ | 0 | 0 |  |  | 6
[5 empty] | 180 | SP | 735110911 | Přetěsnění růžice radiátorové otopných těles litinových článkových | kus | 3 | 0 | 3 |  | 0 | 7e-05 | 0.00021 |  | 0 | 21 | 0 | 0 |  | URS 2016 / I | 1
[7 empty] | Plný popis: | Opravy otopných těles článkových litinových přetěsnění radiátorové růžice
[5 empty] | 181 | SP | 735110912 | Rozpojení tělesa otopného teplovodního | kus | 3 | 0 | 3 |  | 0 | 6e-05 | 0.00018 |  | 0 | 21 | 0 | 0 |  | URS 2016 / I | 1
[7 empty] | Plný popis: | Opravy otopných těles článkových litinových rozpojení otopného tělesa teplovodního
[5 empty] | 182 | SP | 735110914 | Stažení otopného tělesa | kus | 3 | 0 | 3 |  | 0 | 3e-05 | 9e-05 |  | 0 | 21 | 0 | 0 |  | URS 2016 / I | 1
[7 empty] | Plný popis: | Opravy otopných těles článkových litinových stažení otopného tělesa
[5 empty] | 183 | SP | 735117110 | Odpojení a připojení otopného tělesa litinového po nátěru | m2 | 14.4 | 0 | 14.4 |  | 0 |  | 0 |  | 0 | 21 | 0 | 0 |  | URS 2016 / I | 1
[7 empty] | Plný popis: | Otopná tělesa litinová článková "Termo" se základním nátěrem odpojení a připojení po nátěru
[7 empty] | Výkaz výměr: | 0,3*16*3 |  |  |  | 14.4 | [6 empty] | _
[12 empty] | 0 | [6 empty] | _
[5 empty] | 184 | SP | 735118110 | Zkoušky těsnosti otopných těles litinových článkových vodou | m2 | 14.4 | 0 | 14.4 |  | 0 |  | 0 |  | 0 | 21 | 0 | 0 |  | URS 2016 / I | 1
[7 empty] | Plný popis: | Otopná tělesa litinová zkoušky těsnosti vodou těles článkových
[5 empty] | 185 | SP | 998735201 | Přesun hmot procentní pro otopná tělesa v objektech v do 6 m | % | 2.26 | 0 | 2.26 |  | 0 |  | 0 |  | 0 | 21 | 0 | 0 |  | URS 2016 / I | 1
[7 empty] | Plný popis: | Přesun hmot pro otopná tělesa stanovený procentní sazbou z ceny vodorovná dopravní vzdálenost do 50 m v objektech výšky do 6 m
_
[8 empty] | 766: Konstrukce truhlářské | [5 empty] | 0 |  | 0.0231 |  | 0.0258 | _ | 0 | 0 |  |  | 8
[5 empty] | 186 | SP | 766660722 | Montáž dveřního kování - zámku | kus | 1 | 0 | 1 |  | 0 |  | 0 |  | 0 | 21 | 0 | 0 |  | URS 2016 / I | 1
[7 empty] | Plný popis: | Montáž dveřních křídel dřevěných nebo plastových ostatní práce dveřního kování zámku
[5 empty] | 187 | SP | 766691914 | Vyvěšení nebo zavěšení dřevěných křídel dveří pl do 2 m2 | kus | 1 | 0 | 1 |  | 0 |  | 0 | 0.024 | 0.024 | 21 | 0 | 0 |  | URS 2016 / I | 1
[7 empty] | Plný popis: | Ostatní práce vyvěšení nebo zavěšení křídel s případným uložením a opětovným zavěšením po provedení stavebních změn dřevěných dveřních, plochy do 2 m2
[5 empty] | 188 | SP | 766662811 | Demontáž truhlářských prahů dveří jednokřídlových | kus | 1 | 0 | 1 |  | 0 |  | 0 | 0.0018 | 0.0018 | 21 | 0 | 0 |  | URS 2016 / I | 1
[7 empty] | Plný popis: | Demontáž dveřních konstrukcí prahů dveří jednokřídlových
[5 empty] | 189 | SP | 766660002 | Montáž dveřních křídel otvíravých 1křídlových š přes 0,8 m do ocelové zárubně | kus | 1 | 0 | 1 |  | 0 |  | 0 |  | 0 | 21 | 0 | 0 |  | URS 2016 / I | 1
[7 empty] | Plný popis: | Montáž dveřních křídel dřevěných nebo plastových otevíravých do ocelové zárubně povrchově upravených jednokřídlových, šířky přes 800 mm
[5 empty] | 190 | H | 61162703 | Dveře vnitřní hladké folie bílá plné 1křídlové 90x197 cm | kus | 1 | 0 | 1 |  | 0 | 0.0215 | 0.0215 |  | 0 | 21 | 0 | 0 |  | URS 2016 / I | 1
Plný popis:
[5 empty] | 191 | H | 54914620 | Klika včetně rozet a montážního materiálu Ilsa R PZ nerez PK | kus | 1 | 0 | 1 |  | 0 | 0.0012 | 0.0012 |  | 0 | 21 | 0 | 0 |  | URS 2016 / I | 1
Plný popis:
[5 empty] | 192 | H | 54924000 | Zámek stavební zadlabací obyč.536a převod L | kus | 1 | 0 | 1 |  | 0 | 0.0004 | 0.0004 |  | 0 | 21 | 0 | 0 |  | URS 2016 / I | 1
Plný popis:
[5 empty] | 193 | SP | 998766201 | Přesun hmot procentní pro konstrukce truhlářské v objektech v do 6 m | % | 0.74 | 0 | 0.74 |  | 0 |  | 0 |  | 0 | 21 | 0 | 0 |  | URS 2016 / I | 1
[7 empty] | Plný popis: | Přesun hmot pro konstrukce truhlářské stanovený procentní sazbou z ceny vodorovná dopravní vzdálenost do 50 m v objektech výšky do 6 m
_
[8 empty] | 767: Konstrukce zámečnické | [5 empty] | 0 |  | 0.03966 |  | 0 | _ | 0 | 0 |  |  | 3
[5 empty] | 194 | SP | 767649194 | Montáž dveří - madla | kus | 1 | 0 | 1 |  | 0 |  | 0 |  | 0 | 21 | 0 | 0 |  | URS 2016 / I | 1
[7 empty] | Plný popis: | Montáž dveří ocelových doplňků dveří madel
[5 empty] | 195 | H | 55391180 | Madlo smaltované | kus | 1 | 0 | 1 |  | 0 | 0.03966 | 0.03966 |  | 0 | 21 | 0 | 0 |  | URS 2016 / I | 1
Plný popis:
[5 empty] | 196 | SP | 998767201 | Přesun hmot procentní pro zámečnické konstrukce v objektech v do 6 m | % | 1.35 | 0 | 1.35 |  | 0 |  | 0 |  | 0 | 21 | 0 | 0 |  | URS 2016 / I | 1
[7 empty] | Plný popis: | Přesun hmot pro zámečnické konstrukce stanovený procentní sazbou z ceny vodorovná dopravní vzdálenost do 50 m v objektech výšky do 6 m
_
[8 empty] | 775: Podlahy dřevěné | [5 empty] | 0 |  | 0.0002043 |  | 0 | _ | 0 | 0 |  |  | 3
[5 empty] | 197 | SP | 775429121 | Montáž podlahové lišty přechodové připevněné vruty | m | 0.9 | 0 | 0.9 |  | 0 | 4e-05 | 3.6e-05 |  | 0 | 21 | 0 | 0 |  | URS 2016 / I | 1
[7 empty] | Plný popis: | Montáž lišty přechodové (vyrovnávací) připevněné vruty
[5 empty] | 198 | H | 55343225 | Lišta přechodová 459H 30 mm, samolepící, 99472 elox stříbrná | m | 0.9 | 10 | 0.99 |  | 0 | 0.00017 | 0.0001683 |  | 0 | 21 | 0 | 0 |  | URS 2016 / I | 1
Plný popis:
[5 empty] | 199 | SP | 998775201 | Přesun hmot procentní pro podlahy dřevěné v objektech v do 6 m | % | 1.19 | 0 | 1.19 |  | 0 |  | 0 |  | 0 | 21 | 0 | 0 |  | URS 2016 / I | 1
[7 empty] | Plný popis: | Přesun hmot pro podlahy skládané stanovený procentní sazbou z ceny vodorovná dopravní vzdálenost do 50 m v objektech výšky do 6 m
_
[8 empty] | 776: Podlahy povlakové | [5 empty] | 0 |  | 0.72583 |  | 0.18352 | _ | 0 | 0 |  |  | 13
[5 empty] | 200 | SP | X4 | revize antistat.lina | soubor | 1 | 0 | 1 |  | 0 |  | 0 |  | 0 | 21 | 0 | 0 |  | vlastní | 1
Plný popis:
[5 empty] | 201 | SP | 776201812 | Demontáž lepených povlakových podlah s podložkou ručně | m2 | 58.22 | 0 | 58.22 |  | 0 |  | 0 | 0.003 | 0.17466 | 21 | 0 | 0 |  | URS 2016 / I | 1
[7 empty] | Plný popis: | Demontáž povlakových podlahovin lepených ručně s podložkou
[5 empty] | 202 | SP | 776410811 | Odstranění soklíků a lišt pryžových nebo plastových | m | 29.52 | 0 | 29.52 |  | 0 |  | 0 | 0.0003 | 0.008856 | 21 | 0 | 0 |  | URS 2016 / I | 1
[7 empty] | Plný popis: | Demontáž soklíků nebo lišt pryžových nebo plastových
[5 empty] | 203 | SP | 776111311 | Vysátí podkladu povlakových podlah | m2 | 58.22 | 0 | 58.22 |  | 0 |  | 0 |  | 0 | 21 | 0 | 0 |  | URS 2016 / I | 1
[7 empty] | Plný popis: | Příprava podkladu vysátí podlah
[5 empty] | 204 | SP | 776121411 | Dvousložková penetrace podkladu povlakových podlah | m2 | 58.22 | 0 | 58.22 |  | 0 | 0.0005 | 0.02911 |  | 0 | 21 | 0 | 0 |  | URS 2016 / I | 1
[7 empty] | Plný popis: | Příprava podkladu penetrace dvousložková podlah na dřevo (špachtlováním)
[5 empty] | 205 | SP | 776421111 | Montáž obvodových lišt lepením | m | 29.52 | 0 | 29.52 |  | 0 | 1e-05 | 0.0002952 |  | 0 | 21 | 0 | 0 |  | URS 2016 / I | 1
[7 empty] | Plný popis: | Montáž lišt obvodových lepených
[7 empty] | Výkaz výměr: | 6,61*2+8,6*2-0,9 |  |  |  | 29.52 | [6 empty] | _
[12 empty] | 0 | [6 empty] | _
[5 empty] | 206 | H | 28411010 | Lišta speciální soklová PVC 10340 20 x 100 mm role 50 m | m | 29.52 | 10 | 32.472 |  | 0 | 0.00038 | 0.012339 |  | 0 | 21 | 0 | 0 |  | URS 2016 / I | 1
Plný popis:
[5 empty] | 207 | SP | 776221121 | Lepení elektrostaticky vodivých pásů z PVC standardním lepidlem | m2 | 58.22 | 0 | 58.22 |  | 0 | 0.0004 | 0.023288 |  | 0 | 21 | 0 | 0 |  | URS 2016 / I | 1
[7 empty] | Plný popis: | Montáž podlahovin z PVC lepením standardním lepidlem z pásů elektrostaticky vodivých
[5 empty] | 208 | H | 28411025 | PVC homogenní zátěžové antistatické tl. 2,00 mm, el. odpor do 1000Mohm, třída zátěže 34/43, Bfl S1 | m2 | 58.22 | 10 | 64.042 |  | 0 | 0.0035 | 0.22415 |  | 0 | 21 | 0 | 0 |  | URS 2016 / I | 1
Plný popis:
[5 empty] | 209 | SP | 776223112 | Spoj povlakových podlahovin z PVC svařováním za studena | m | 48.5167 | 0 | 48.5167 |  | 0 |  | 0 |  | 0 | 21 | 0 | 0 |  | URS 2016 / I | 1
[7 empty] | Plný popis: | Montáž podlahovin z PVC spoj podlah svařováním za studena
[7 empty] | Výkaz výměr: | 58,22/1,2 |  |  |  | 48.5167 | [6 empty] | _
[12 empty] | 0 | [6 empty] | _
[5 empty] | 210 | SP | 776991121 | Základní čištění nově položených podlahovin vysátím a setřením vlhkým mopem | m2 | 58.22 | 0 | 58.22 |  | 0 |  | 0 |  | 0 | 21 | 0 | 0 |  | URS 2016 / I | 1
[7 empty] | Plný popis: | Ostatní práce údržba nových podlahovin po pokládce čištění základní
[5 empty] | 211 | SP | 776141122 | Vyrovnání podkladu povlakových podlah stěrkou pevnosti 30 MPa tl 5 mm | m2 | 58.22 | 0 | 58.22 |  | 0 | 0.0075 | 0.43665 |  | 0 | 21 | 0 | 0 |  | URS 2016 / I | 1
[7 empty] | Plný popis: | Příprava podkladu vyrovnání samonivelační stěrkou podlah min.pevnosti 30 MPa, tloušťky přes 3 do 5 mm
[5 empty] | 212 | SP | 998776202 | Přesun hmot procentní pro podlahy povlakové v objektech v do 12 m | % | 0.38 | 0 | 0.38 |  | 0 |  | 0 |  | 0 | 21 | 0 | 0 |  | URS 2016 / I | 1
[7 empty] | Plný popis: | Přesun hmot pro podlahy povlakové stanovený procentní sazbou z ceny vodorovná dopravní vzdálenost do 50 m v objektech výšky přes 6 do 12 m
_
[8 empty] | 781: Obklady keramické | [5 empty] | 0 |  | 0.071428 |  | 0 | _ | 0 | 0 |  |  | 10
[5 empty] | 213 | SP | 781474115 | Montáž obkladů vnitřních keramických hladkých do 25 ks/m2 lepených flexibilním lepidlem | m2 | 2.94 | 0 | 2.94 |  | 0 | 0.003 | 0.00882 |  | 0 | 21 | 0 | 0 |  | URS 2016 / I | 1
[7 empty] | Plný popis: | Montáž obkladů vnitřních stěn z dlaždic keramických lepených flexibilním lepidlem režných nebo glazovaných hladkých přes 22 do 25 ks/m2
[7 empty] | Výkaz výměr: | 1,96*1,5 |  |  |  | 2.94 | [6 empty] | _
[12 empty] | 0 | [6 empty] | _
[5 empty] | 214 | H | 59761026 | Obkládačky keramické RAKO - koupelny CONCEPT (barevné) 25 x 33 x 0,7 cm I. j. | m2 | 2.94 | 10 | 3.234 |  | 0 | 0.0118 | 0.038161 |  | 0 | 21 | 0 | 0 |  | URS 2016 / I | 1
Plný popis:
[5 empty] | 215 | SP | 781479192 | Příplatek k montáži obkladů vnitřních keramických hladkých za omezený prostor | m2 | 2.94 | 0 | 2.94 |  | 0 |  | 0 |  | 0 | 21 | 0 | 0 |  | URS 2016 / I | 1
[7 empty] | Plný popis: | Montáž obkladů vnitřních stěn z dlaždic keramických Příplatek k cenám za obklady v omezeném prostoru
[5 empty] | 216 | SP | 781479191 | Příplatek k montáži obkladů vnitřních keramických hladkých za plochu do 10 m2 | m2 | 2.94 | 0 | 2.94 |  | 0 |  | 0 |  | 0 | 21 | 0 | 0 |  | URS 2016 / I | 1
[7 empty] | Plný popis: | Montáž obkladů vnitřních stěn z dlaždic keramických Příplatek k cenám za plochu do 10 m2 jednotlivě
[5 empty] | 217 | SP | 781479194 | Příplatek k montáži obkladů vnitřních keramických hladkých za nerovný povrch | m2 | 2.94 | 0 | 2.94 |  | 0 | 0.008 | 0.02352 |  | 0 | 21 | 0 | 0 |  | URS 2016 / I | 1
[7 empty] | Plný popis: | Montáž obkladů vnitřních stěn z dlaždic keramických Příplatek k cenám za vyrovnání nerovného povrchu
[5 empty] | 218 | SP | 781495111 | Penetrace podkladu vnitřních obkladů | m2 | 2.94 | 0 | 2.94 |  | 0 | 0.0003 | 0.000882 |  | 0 | 21 | 0 | 0 |  | URS 2016 / I | 1
[7 empty] | Plný popis: | Ostatní prvky ostatní práce penetrace podkladu
[5 empty] | 219 | SP | 781495141 | Průnik obkladem kruhový do DN 30 bez izolace | kus | 2 | 0 | 2 |  | 0 |  | 0 |  | 0 | 21 | 0 | 0 |  | URS 2016 / I | 1
[7 empty] | Plný popis: | Ostatní prvky průnik obkladem kruhový, bez izolace do 30 DN
[5 empty] | 220 | SP | 781495142 | Průnik obkladem kruhový do DN 90 bez izolace | kus | 1 | 0 | 1 |  | 0 |  | 0 |  | 0 | 21 | 0 | 0 |  | URS 2016 / I | 1
[7 empty] | Plný popis: | Ostatní prvky průnik obkladem kruhový, bez izolace přes 30 do 90 DN
[5 empty] | 221 | SP | 781495115 | Spárování vnitřních obkladů silikonem | m | 1.5 | 0 | 1.5 |  | 0 | 3e-05 | 4.5e-05 |  | 0 | 21 | 0 | 0 |  | URS 2016 / I | 1
[7 empty] | Plný popis: | Ostatní prvky ostatní práce spárování silikonem
[5 empty] | 222 | SP | 998781201 | Přesun hmot procentní pro obklady keramické v objektech v do 6 m | % | 2.8 | 0 | 2.8 |  | 0 |  | 0 |  | 0 | 21 | 0 | 0 |  | URS 2016 / I | 1
[7 empty] | Plný popis: | Přesun hmot pro obklady keramické stanovený procentní sazbou z ceny vodorovná dopravní vzdálenost do 50 m v objektech výšky do 6 m
_
[8 empty] | 783: Nátěry | [5 empty] | 0 |  | 0.011148 |  | 0 | _ | 0 | 0 |  |  | 10
[5 empty] | 223 | SP | 783425422 | Nátěry syntetické potrubí do DN 50 barva dražší matný povrch 1x antikorozní, 1x základní, 2x email | m | 16 | 0 | 16 |  | 0 | 0.00012 | 0.00192 |  | 0 | 21 | 0 | 0 |  | URS 2016 / I | 1
[7 empty] | Plný popis: | Nátěry kovových potrubí a armatur syntetické na vzduchu schnoucí dražšími barvami (např. Düfa, …) potrubí do DN 50 mm polomatný povrch 1x antikorozní, 1x základní a 2x email
[5 empty] | 224 | SP | 783401811 | Odstranění nátěrů z kovových potrubí do DN 50 | m | 16 | 0 | 16 |  | 0 |  | 0 |  | 0 | 21 | 0 | 0 |  | URS 2016 / I | 1
[7 empty] | Plný popis: | Odstranění starých nátěrů z kovových potrubí a armatur potrubí do DN 50 mm
[5 empty] | 225 | SP | 783314203 | Základní antikorozní jednonásobný syntetický samozákladující nátěr zámečnických konstrukcí | m2 | 1.225 | 0 | 1.225 |  | 0 | 0.00014 | 0.0001715 |  | 0 | 21 | 0 | 0 |  | URS 2016 / I | 1
[7 empty] | Plný popis: | Základní antikorozní nátěr zámečnických konstrukcí jednonásobný syntetický samozákladující
[7 empty] | Výkaz výměr: | 0,25*4,9 |  |  |  | 1.225 | [6 empty] | _
[12 empty] | 0 | [6 empty] | _
[5 empty] | 226 | SP | 783315103 | Jednonásobný syntetický samozákladující mezinátěr zámečnických konstrukcí | m2 | 1.225 | 0 | 1.225 |  | 0 | 0.00014 | 0.0001715 |  | 0 | 21 | 0 | 0 |  | URS 2016 / I | 1
[7 empty] | Plný popis: | Mezinátěr zámečnických konstrukcí jednonásobný syntetický samozákladující
[5 empty] | 227 | SP | 783317105 | Krycí jednonásobný syntetický samozákladující nátěr zámečnických konstrukcí | m2 | 1.225 | 0 | 1.225 |  | 0 | 0.00014 | 0.0001715 |  | 0 | 21 | 0 | 0 |  | URS 2016 / I | 1
[7 empty] | Plný popis: | Krycí nátěr (email) zámečnických konstrukcí jednonásobný syntetický samozákladující
[5 empty] | 228 | SP | 783306801 | Odstranění nátěru ze zámečnických konstrukcí obroušením | m2 | 1.225 | 0 | 1.225 |  | 0 | 6e-05 | 7.35e-05 |  | 0 | 21 | 0 | 0 |  | URS 2016 / I | 1
[7 empty] | Plný popis: | Odstranění nátěrů ze zámečnických konstrukcí obroušením
[5 empty] | 229 | SP | 783301401 | Ometení zámečnických konstrukcí | m2 | 1.225 | 0 | 1.225 |  | 0 |  | 0 |  | 0 | 21 | 0 | 0 |  | URS 2016 / I | 1
[7 empty] | Plný popis: | Příprava podkladu zámečnických konstrukcí před provedením nátěru odmaštění ometení
[5 empty] | 230 | SP | 783614111 | Základní jednonásobný syntetický nátěr článkových otopných těles | m2 | 14.4 | 0 | 14.4 |  | 0 | 0.00019 | 0.002736 |  | 0 | 21 | 0 | 0 |  | URS 2016 / I | 1
[7 empty] | Plný popis: | Základní nátěr otopných těles jednonásobný článkových syntetický
[5 empty] | 231 | SP | 783617117 | Krycí dvojnásobný syntetický nátěr článkových otopných těles | m2 | 14.4 | 0 | 14.4 |  | 0 | 0.00031 | 0.004464 |  | 0 | 21 | 0 | 0 |  | URS 2016 / I | 1
[7 empty] | Plný popis: | Krycí nátěr (email) otopných těles článkových dvojnásobný syntetický
[5 empty] | 232 | SP | 783606811 | Odstranění nátěrů z článkových otopných těles obroušením | m2 | 14.4 | 0 | 14.4 |  | 0 | 0.0001 | 0.00144 |  | 0 | 21 | 0 | 0 |  | URS 2016 / I | 1
[7 empty] | Plný popis: | Odstranění nátěrů z otopných těles článkových obroušením
_
[8 empty] | 784: Dokončovací práce - malby a tapety | [5 empty] | 0 |  | 0.19264 |  | 0.040281 | _ | 0 | 0 |  |  | 7
[5 empty] | 233 | SP | 784121001 | Oškrabání malby v mísnostech výšky do 3,80 m | m2 | 129.938 | 0 | 129.938 |  | 0 | 0.001 | 0.12994 | 0.00031 | 0.040281 | 21 | 0 | 0 |  | URS 2016 / I | 1
[7 empty] | Plný popis: | Oškrabání malby v místnostech výšky do 3,80 m
[7 empty] | Výkaz výměr: | 71,718 |  |  |  | 71.718 | [6 empty] | _
[8 empty] | 58,22 |  |  |  | 58.22 | [6 empty] | _
[12 empty] | 0 | [6 empty] | _
[5 empty] | 234 | SP | 784111001 | Oprášení (ometení ) podkladu v místnostech výšky do 3,80 m | m2 | 129.938 | 0 | 129.938 |  | 0 |  | 0 |  | 0 | 21 | 0 | 0 |  | URS 2016 / I | 1
[7 empty] | Plný popis: | Oprášení (ometení) podkladu v místnostech výšky do 3,80 m
[5 empty] | 235 | SP | 784171101 | Zakrytí vnitřních podlah včetně pozdějšího odkrytí | m2 | 58.22 | 0 | 58.22 |  | 0 |  | 0 |  | 0 | 21 | 0 | 0 |  | URS 2016 / I | 1
[7 empty] | Plný popis: | Zakrytí nemalovaných ploch (materiál ve specifikaci) včetně pozdějšího odkrytí podlah
[5 empty] | 236 | H | 58124842 | Fólie pro malířské potřeby zakrývací, PG 4020-20, 7µ, 4 x 5 m | m2 | 58.22 | 10 | 64.042 |  | 0 | 1e-06 | 6.4042e-05 |  | 0 | 21 | 0 | 0 |  | URS 2016 / I | 1
Plný popis:
[5 empty] | 237 | SP | 784211111 | Dvojnásobné bílé malby ze směsí za mokra velmi dobře otěruvzdorných v místnostech výšky do 3,80 m | m2 | 95.573 | 0 | 95.573 |  | 0 | 0.00029 | 0.027716 |  | 0 | 21 | 0 | 0 |  | URS 2016 / I | 1
[7 empty] | Plný popis: | Malby z malířských směsí otěruvzdorných za mokra dvojnásobné, bílé za mokra otěruvzdorné velmi dobře v místnostech výšky do 3,80 m
[7 empty] | Výkaz výměr: | 71,718 |  |  |  | 71.718 | [6 empty] | _
[8 empty] | 58,22 |  |  |  | 58.22 | [6 empty] | _
[8 empty] | = |  |  |  | 129.938 | [6 empty] | _
[8 empty] | -34,365 |  |  |  | -34.365 | [6 empty] | _
[5 empty] | 238 | SP | 784181121 | Hloubková jednonásobná penetrace podkladu v místnostech výšky do 3,80 m | m2 | 129.938 | 0 | 129.938 |  | 0 | 0.0002 | 0.025988 |  | 0 | 21 | 0 | 0 |  | URS 2016 / I | 1
[7 empty] | Plný popis: | Penetrace podkladu jednonásobná hloubková v místnostech výšky do 3,80 m
[5 empty] | 239 | SP | 784211101 | Dvojnásobné bílé malby ze směsí za mokra výborně otěruvzdorných v místnostech výšky do 3,80 m | m2 | 34.365 | 0 | 34.365 |  | 0 | 0.00026 | 0.0089349 |  | 0 | 21 | 0 | 0 |  | URS 2016 / I | 1
[7 empty] | Plný popis: | Malby z malířských směsí otěruvzdorných za mokra dvojnásobné, bílé za mokra otěruvzdorné výborně v místnostech výšky do 3,80 m
[7 empty] | Výkaz výměr: | 1,5*(6,61+8,6*2-0,9) |  |  |  | 34.365 | [6 empty] | _
[12 empty] | 0 | [6 empty] | _
_
_
[8 empty] | SO_01B-1: odborné učebny komunikace v cizích jazycích 2– stavební práce pro multimediální techniku | [5 empty] | 0 |  | 0.52269 |  | 0.457 | _ | 0 | 0 |  |  | 41
[8 empty] | 6: Úpravy povrchů, podlahy a osazování výplní | [5 empty] | 0 |  | 0.52265 |  | 0 | _ | 0 | 0 |  |  | 5
[5 empty] | 240 | SP | 612135101 | Hrubá výplň rýh ve stěnách maltou jakékoli šířky rýhy | m2 | 5 | 0 | 5 |  | 0 | 0.04 | 0.2 |  | 0 | 21 | 0 | 0 |  | URS 2016 / I | 1
[7 empty] | Plný popis: | Hrubá výplň rýh maltou jakékoli šířky rýhy ve stěnách
[5 empty] | 241 | SP | 612325121 | Vápenocementová štuková omítka rýh ve stěnách šířky do 150 mm | m2 | 5 | 0 | 5 |  | 0 | 0.04153 | 0.20765 |  | 0 | 21 | 0 | 0 |  | URS 2016 / I | 1
[7 empty] | Plný popis: | Vápenocementová nebo vápenná omítka rýh štuková ve stěnách, šířky rýhy do 150 mm
[5 empty] | 242 | SP | 619991001 | Zakrytí podlah fólií přilepenou lepící páskou | m2 | 65 | 0 | 65 |  | 0 | 0.00012 | 0.0078 |  | 0 | 21 | 0 | 0 |  | URS 2016 / I | 1
[7 empty] | Plný popis: | Zakrytí vnitřních ploch před znečištěním včetně pozdějšího odkrytí podlah fólií přilepenou lepící páskou
[5 empty] | 243 | SP | 619991011 | Obalení konstrukcí a prvků fólií přilepenou lepící páskou | m2 | 30 | 0 | 30 |  | 0 | 0.00024 | 0.0072 |  | 0 | 21 | 0 | 0 |  | URS 2016 / I | 1
[7 empty] | Plný popis: | Zakrytí vnitřních ploch před znečištěním včetně pozdějšího odkrytí konstrukcí a prvků obalením fólií a přelepením páskou
[5 empty] | 244 | SP | 632681113 | Vyspravení betonových podlah rychletuhnoucím polymerem - vysprávka D 200 mm a tl 30 mm | kus | 50 | 0 | 50 |  | 0 | 0.002 | 0.1 |  | 0 | 21 | 0 | 0 |  | URS 2016 / I | 1
[7 empty] | Plný popis: | Vyspravení betonových podlah rychletuhnoucím polymerem (BG QUICK) s možností okamžitého zatížení průměr vysprávky přes 50 do 200 mm a tl. do 30 mm
_
[8 empty] | 9: Ostatní konstrukce a práce, bourání | [5 empty] | 0 |  | 4e-05 |  | 0.457 | _ | 0 | 0 |  |  | 8
[5 empty] | 245 | SP | 974049121 | Vysekání rýh v betonových zdech hl do 30 mm š do 30 mm | m | 100 | 0 | 100 |  | 0 |  | 0 | 0.002 | 0.2 | 21 | 0 | 0 |  | URS 2016 / I | 1
[7 empty] | Plný popis: | Vysekání rýh v betonových zdech do hl. 30 mm a šířky do 30 mm
[5 empty] | 246 | SP | 974049133 | Vysekání rýh v betonových zdech hl do 50 mm š do 100 mm | m | 5 | 0 | 5 |  | 0 |  | 0 | 0.011 | 0.055 | 21 | 0 | 0 |  | URS 2016 / I | 1
[7 empty] | Plný popis: | Vysekání rýh v betonových zdech do hl. 50 mm a šířky do 100 mm
[5 empty] | 247 | SP | 974082113 | Vysekání rýh pro vodiče v omítce MV nebo MVC stěn š do 50 mm | m | 100 | 0 | 100 |  | 0 |  | 0 | 0.002 | 0.2 | 21 | 0 | 0 |  | URS 2016 / I | 1
[7 empty] | Plný popis: | Vysekání rýh pro vodiče v omítce vápenné nebo vápenocementové stěn, šířky do 50 mm
[5 empty] | 248 | SP | 977131115 | Vrty příklepovými vrtáky D 16 mm do cihelného zdiva nebo prostého betonu | m | 2 | 0 | 2 |  | 0 | 2e-05 | 4e-05 | 0.001 | 0.002 | 21 | 0 | 0 |  | URS 2016 / I | 1
[7 empty] | Plný popis: | Vrty příklepovými vrtáky do cihelného zdiva nebo prostého betonu průměru 16 mm
[5 empty] | 249 | SP | 977311112 | Řezání stávajících betonových mazanin nevyztužených hl do 100 mm | m | 100 | 0 | 100 |  | 0 |  | 0 |  | 0 | 21 | 0 | 0 |  | URS 2016 / I | 1
[7 empty] | Plný popis: | Řezání stávajících betonových mazanin bez vyztužení hloubky přes 50 do 100 mm
[5 empty] | 250 | B | 974012553 | Vysekání rýh v dlažbě betonové nebo jiné monolitické hl do 100 mm š do 100 mm | m | 50 | 0 | 50 |  | 0 |  | 0 |  | 0 | 21 | 0 | 0 |  | URS 2016 / I | 1
Plný popis:
[5 empty] | 251 | B | 32mm | UV stabilní ohebná dvouplášťová korugovaná trubka o průměru 32mm | m | 100 | 0 | 100 |  | 0 |  | 0 |  | 0 | 21 | 0 | 0 |  | vlastní | 1
Plný popis:
[5 empty] | 252 | B | 40mm | UV stabilní ohebná dvouplášťová korugovaná trubka o průměru 40mm | m | 200 | 0 | 200 |  | 0 |  | 0 |  | 0 | 21 | 0 | 0 |  | vlastní | 1
Plný popis:
_
[8 empty] | 997: Přesun sutě | [5 empty] | 0 |  | 0 |  | 0 | _ | 0 | 0 |  |  | 6
[5 empty] | 253 | SP | 997013213 | Vnitrostaveništní doprava suti a vybouraných hmot pro budovy v do 12 m ručně | t | 0.507 | 0 | 0.507 |  | 0 |  | 0 |  | 0 | 21 | 0 | 0 |  | URS 2016 / I | 1
[7 empty] | Plný popis: | Vnitrostaveništní doprava suti a vybouraných hmot vodorovně do 50 m svisle ručně (nošením po schodech) pro budovy a haly výšky přes 9 do 12 m
[5 empty] | 254 | SP | 997241622 | Naložení a složení suti | t | 0.507 | 0 | 0.507 |  | 0 |  | 0 |  | 0 | 21 | 0 | 0 |  | URS 2016 / I | 1
[7 empty] | Plný popis: | Doprava vybouraných hmot, konstrukcí a suti naložení a složení suti
[5 empty] | 255 | SP | 997013501 | Odvoz suti a vybouraných hmot na skládku nebo meziskládku do 1 km se složením | t | 0.507 | 0 | 0.507 |  | 0 |  | 0 |  | 0 | 21 | 0 | 0 |  | URS 2016 / I | 1
[7 empty] | Plný popis: | Odvoz suti a vybouraných hmot na skládku nebo meziskládku se složením, na vzdálenost do 1 km
[5 empty] | 256 | SP | 997013509 | Příplatek k odvozu suti a vybouraných hmot na skládku ZKD 1 km přes 1 km | t | 10.14 | 0 | 10.14 |  | 0 |  | 0 |  | 0 | 21 | 0 | 0 |  | URS 2016 / I | 1
[7 empty] | Plný popis: | Odvoz suti a vybouraných hmot na skládku nebo meziskládku se složením, na vzdálenost Příplatek k ceně za každý další i započatý 1 km přes 1 km
[5 empty] | 257 | SP | 997013831 | Poplatek za uložení stavebního směsného odpadu na skládce (skládkovné) | t | 0.507 | 0 | 0.507 |  | 0 |  | 0 |  | 0 | 21 | 0 | 0 |  | URS 2016 / I | 1
[7 empty] | Plný popis: | Poplatek za uložení stavebního odpadu na skládce (skládkovné) směsného
[5 empty] | 258 | B | 99900000R | Kontejner - přistavení, naložení a odvoz suti vč skládkovného | kus | 1 | 0 | 1 |  | 0 |  | 0 |  | 0 | 21 | 0 | 0 |  | URS 2016 / I | 1
Plný popis:
_
[8 empty] | 998: Přesun hmot | [5 empty] | 0 |  | 0 |  | 0 | _ | 0 | 0 |  |  | 1
[5 empty] | 259 | SP | 998011002 | Přesun hmot pro budovy zděné v do 12 m | t | 2 | 0 | 2 |  | 0 |  | 0 |  | 0 | 21 | 0 | 0 |  | URS 2016 / I | 1
[7 empty] | Plný popis: | Přesun hmot pro budovy občanské výstavby, bydlení, výrobu a služby s nosnou svislou konstrukcí zděnou z cihel, tvárnic nebo kamene vodorovná dopravní vzdálenost do 100 m pro budovy výšky přes 6 do 12 m
[8 empty] | VYB02: Silnoproudé rozvody + příslušenství | [5 empty] | 0 |  | 0 |  | 0 | _ | 0 | 0 |  |  | 21
[5 empty] | 260 | B | V210 | Silový rozvaděč pro instalaci pod omítku. 28 DIN pozic, plastové dveře s rámem, N+PE svorkovnice, - počet řad 2, stupeň krytí IP30, rozměry: 359x464x130 mm. Včetně podružného materiálu. | kus | 1 | 0 | 1 |  | 0 |  | 0 |  | 0 | 21 | 0 | 0 |  | vlastní | 1
Plný popis:
[5 empty] | 261 | B | V211 | Instalace silového rozvaděče do stěny | kus | 1 | 0 | 1 |  | 0 |  | 0 |  | 0 | 21 | 0 | 0 |  | vlastní | 1
Plný popis:
[5 empty] | 262 | B | V212 | Proudový chránič s jističem 16A, rozměry 2 DIN, jmenovité napětí 230/400V, Charakteristika B, - Jmenovitý reziduální proud 0,03A. | kus | 5 | 0 | 5 |  | 0 |  | 0 |  | 0 | 21 | 0 | 0 |  | vlastní | 1
Plný popis:
[5 empty] | 263 | B | V213 | Instalace proudového chrániče do rozvaděče, zapojení. | kus | 5 | 0 | 5 |  | 0 |  | 0 |  | 0 | 21 | 0 | 0 |  | vlastní | 1
Plný popis:
[5 empty] | 264 | B | V214 | Ostatní drobný montážní materiál pro silový rozvaděč (nulové můstky, propojovací kabely, svorky, - atd). | soubor | 1 | 0 | 1 |  | 0 |  | 0 |  | 0 | 21 | 0 | 0 |  | vlastní | 1
Plný popis:
[5 empty] | 265 | B | V215 | Instalace ostatního drobného instalačního materiálu | soubor | 1 | 0 | 1 |  | 0 |  | 0 |  | 0 | 21 | 0 | 0 |  | vlastní | 1
Plný popis:
[5 empty] | 266 | B | V216 | Podlahová krabice pod katedru pro zakončení kabelových tras. Určená pro výšku betonové vrstvy od 57 - mm do 75 mm. Krabice je uzpůsobena pro instalaci elektroinstalačních trubek. | kus | 1 | 0 | 1 |  | 0 |  | 0 |  | 0 | 21 | 0 | 0 |  | vlastní | 1
Plný popis:
[5 empty] | 267 | B | V217 | Instalace podlahová krabice | kus | 1 | 0 | 1 |  | 0 |  | 0 |  | 0 | 21 | 0 | 0 |  | vlastní | 1
Plný popis:
[5 empty] | 268 | B | V218 | Krabice univerzální podlahová - slouží k montáži do betonové podlahy. Po vytvrdnutí betonové směsi - se osazuje podlahovou krabicí. | kus | 1 | 0 | 1 |  | 0 |  | 0 |  | 0 | 21 | 0 | 0 |  | vlastní | 1
Plný popis:
[5 empty] | 269 | B | V219 | Instalace univerzální podlahové krabice do podlahy | kus | 1 | 0 | 1 |  | 0 |  | 0 |  | 0 | 21 | 0 | 0 |  | vlastní | 1
Plný popis:
[5 empty] | 270 | B | V220 | Zásuvka 2-násobná natočená s clonkami bílá | kus | 18 | 0 | 18 |  | 0 |  | 0 |  | 0 | 21 | 0 | 0 |  | vlastní | 1
Plný popis:
[5 empty] | 271 | B | V221 | Instalace dvojzásuvky 230V | kus | 18 | 0 | 18 |  | 0 |  | 0 |  | 0 | 21 | 0 | 0 |  | vlastní | 1
Plný popis:
[5 empty] | 272 | B | V222 | Zásuvka 1-násobná bílá s ochranným kolíkem | kus | 2 | 0 | 2 |  | 0 |  | 0 |  | 0 | 21 | 0 | 0 |  | vlastní | 1
Plný popis:
[5 empty] | 273 | B | V223 | Instalace zásuvky 230V | kus | 2 | 0 | 2 |  | 0 |  | 0 |  | 0 | 21 | 0 | 0 |  | vlastní | 1
Plný popis:
[5 empty] | 274 | B | V224 | Rámeček 3-násobný bílý | kus | 1 | 0 | 1 |  | 0 |  | 0 |  | 0 | 21 | 0 | 0 |  | vlastní | 1
Plný popis:
[5 empty] | 275 | B | V225 | Instalace rámečku | kus | 1 | 0 | 1 |  | 0 |  | 0 |  | 0 | 21 | 0 | 0 |  | vlastní | 1
Plný popis:
[5 empty] | 276 | B | V226 | Silový kabel CYKY-J 3x2,5mm | m | 150 | 0 | 150 |  | 0 |  | 0 |  | 0 | 21 | 0 | 0 |  | vlastní | 1
Plný popis:
[5 empty] | 277 | B | V227 | Instalace silového kabelu | m | 150 | 0 | 150 |  | 0 |  | 0 |  | 0 | 21 | 0 | 0 |  | vlastní | 1
Plný popis:
[5 empty] | 278 | B | V228 | Zemnící kabel zelenožlutý CY 4 | m | 15 | 0 | 15 |  | 0 |  | 0 |  | 0 | 21 | 0 | 0 |  | vlastní | 1
Plný popis:
[5 empty] | 279 | B | V229 | Instalace zemnícího kabelu | m | 15 | 0 | 15 |  | 0 |  | 0 |  | 0 | 21 | 0 | 0 |  | vlastní | 1
Plný popis:
[5 empty] | 280 | B | V230 | Výchozí revize elektro pro silové rozvody v učebně + pro podružný silový rozvaděč | kus | 1 | 0 | 1 |  | 0 |  | 0 |  | 0 | 21 | 0 | 0 |  | vlastní | 1
Plný popis:
_
_
[8 empty] | SO_01C: odborná učebna technické a řemeslné obory – dílny – stavební práce | [5 empty] | 0 |  | 2.8182 |  | 1.4067 | _ | 0 | 0 |  |  | 88
[8 empty] | 006: Úpravy povrchu | [5 empty] | 0 |  | 1.2577 |  | 0 | _ | 0 | 0 |  |  | 8
[5 empty] | 281 | SP | 611131121 | Penetrace akrylát-silikonová vnitřních stropů nanášená ručně | m2 | 14.076 | 0 | 14.076 |  | 0 | 0.00026 | 0.0036598 |  | 0 | 21 | 0 | 0 |  | URS 2016 / I | 1
[7 empty] | Plný popis: | Podkladní a spojovací vrstva vnitřních omítaných ploch penetrace akrylát-silikonová nanášená ručně stropů
[7 empty] | Výkaz výměr: | 1,2*11,73 |  |  |  | 14.076 | [6 empty] | _
[12 empty] | 0 | [6 empty] | _
[5 empty] | 282 | SP | 611142001 | Potažení vnitřních stropů sklovláknitým pletivem vtlačeným do tenkovrstvé hmoty | m2 | 14.076 | 0 | 14.076 |  | 0 | 0.00489 | 0.068832 |  | 0 | 21 | 0 | 0 |  | URS 2016 / I | 1
[7 empty] | Plný popis: | Potažení vnitřních ploch pletivem v ploše nebo pruzích, na plném podkladu sklovláknitým vtlačením do tmelu stropů
[5 empty] | 283 | SP | 611135011 | Vyrovnání podkladu vnitřních stropů tmelem tl do 2 mm | m2 | 14.076 | 0 | 14.076 |  | 0 | 0.00546 | 0.076855 |  | 0 | 21 | 0 | 0 |  | URS 2016 / I | 1
[7 empty] | Plný popis: | Vyrovnání nerovností podkladu vnitřních omítaných ploch tmelem, tloušťky do 2 mm stropů
[5 empty] | 284 | SP | 611311131 | Potažení vnitřních rovných stropů vápenným štukem tloušťky do 3 mm | m2 | 14.076 | 0 | 14.076 |  | 0 | 0.003 | 0.042228 |  | 0 | 21 | 0 | 0 |  | URS 2016 / I | 1
[7 empty] | Plný popis: | Potažení vnitřních ploch štukem tloušťky do 3 mm vodorovných konstrukcí stropů rovných
[5 empty] | 285 | SP | 612131121 | Penetrace akrylát-silikonová vnitřních stěn nanášená ručně | m2 | 104.884 | 0 | 104.884 |  | 0 | 0.00026 | 0.02727 |  | 0 | 21 | 0 | 0 |  | URS 2016 / I | 1
[7 empty] | Plný popis: | Podkladní a spojovací vrstva vnitřních omítaných ploch penetrace akrylát-silikonová nanášená ručně stěn
[5 empty] | 286 | SP | 612142001 | Potažení vnitřních stěn sklovláknitým pletivem vtlačeným do tenkovrstvé hmoty | m2 | 104.884 | 0 | 104.884 |  | 0 | 0.00489 | 0.51288 |  | 0 | 21 | 0 | 0 |  | URS 2016 / I | 1
[7 empty] | Plný popis: | Potažení vnitřních ploch pletivem v ploše nebo pruzích, na plném podkladu sklovláknitým vtlačením do tmelu stěn
[5 empty] | 287 | SP | 612135095 | Příplatek k vyrovnání vnitřních stěn tmelem za každý dalších 1 mm tl | m2 | 104.884 | 0 | 104.884 |  | 0 | 0.0021 | 0.22026 |  | 0 | 21 | 0 | 0 |  | URS 2016 / I | 1
[7 empty] | Plný popis: | Vyrovnání nerovností podkladu vnitřních omítaných ploch tmelem, tloušťky do 2 mm Příplatek k ceně za každý další 1 mm tloušťky podkladní vrstvy přes 2 mm tmelem stěn
[5 empty] | 288 | SP | 612311131 | Potažení vnitřních stěn vápenným štukem tloušťky do 3 mm | m2 | 101.9142 | 0 | 101.9142 |  | 0 | 0.003 | 0.30574 |  | 0 | 21 | 0 | 0 |  | URS 2016 / I | 1
[7 empty] | Plný popis: | Potažení vnitřních ploch štukem tloušťky do 3 mm svislých konstrukcí stěn
[7 empty] | Výkaz výměr: | 3,12*(6,45*2+11,73*2+0,4*2*2+0,4*2+0,3*2) |  |  |  | 122.8032 | [6 empty] | _
[8 empty] | 0,2*2,35*4*4 |  |  |  | 7.52 | [6 empty] | _
[8 empty] | -2,35*2,35*4 |  |  |  | -22.09 | [6 empty] | _
[8 empty] | -0,80*1,97 |  |  |  | -1.576 | [6 empty] | _
[8 empty] | -0,90*1,97 |  |  |  | -1.773 | [6 empty] | _
[8 empty] | = |  |  |  | 104.8842 | [6 empty] | _
[8 empty] | -2,97 |  |  |  | -2.97 | [6 empty] | _
[12 empty] | 0 | [6 empty] | _
_
[8 empty] | 009: Ostatní konstrukce a práce | [5 empty] | 0 |  | 0.016729 |  | 0.18659 | _ | 0 | 0 |  |  | 8
[5 empty] | 289 | SP | 952901111 | Vyčištění budov bytové a občanské výstavby při výšce podlaží do 4 m | m2 | 79.58 | 0 | 79.58 |  | 0 | 4e-05 | 0.0031832 |  | 0 | 21 | 0 | 0 |  | URS 2016 / I | 1
[7 empty] | Plný popis: | Vyčištění budov nebo objektů před předáním do užívání budov bytové nebo občanské výstavby - zametení a umytí podlah, dlažeb, obkladů, schodů v místnostech, chodbách a schodištích, vyčištění a umytí oken, dveří s rámy, zárubněmi, umytí a vyčištění jiných zasklených a natíraných ploch a zařizovacích předmětů, při světlé výšce podlaží do 4 m
[5 empty] | 290 | SP | 949101111 | Lešení pomocné pro objekty pozemních staveb s lešeňovou podlahou v do 1,9 m zatížení do 150 kg/m2 | m2 | 79.58 | 0 | 79.58 |  | 0 | 0.00013 | 0.010345 |  | 0 | 21 | 0 | 0 |  | URS 2016 / I | 1
[7 empty] | Plný popis: | Lešení pomocné pracovní pro objekty pozemních staveb pro zatížení do 150 kg/m2, o výšce lešeňové podlahy do 1,9 m
[5 empty] | 291 | SP | 978059511 | Odsekání a odebrání obkladů stěn z vnitřních obkládaček plochy do 1 m2 | m2 | 2.744 | 0 | 2.744 |  | 0 |  | 0 | 0.068 | 0.18659 | 21 | 0 | 0 |  | URS 2016 / I | 1
[7 empty] | Plný popis: | Odsekání obkladů stěn včetně otlučení podkladní omítky až na zdivo z obkládaček vnitřních, z jakýchkoliv materiálů, plochy do 1 m2
[7 empty] | Výkaz výměr: | 1,96*1,4 |  |  |  | 2.744 | [6 empty] | _
[12 empty] | 0 | [6 empty] | _
[5 empty] | 292 | SP | X1 | odstranění tabulí | kus | 2 | 0 | 2 |  | 0 |  | 0 |  | 0 | 21 | 0 | 0 |  | vlastní | 1
Plný popis:
[5 empty] | 293 | SP | 953961112 | Kotvy chemickým tmelem M 10 hl 90 mm do betonu, ŽB nebo kamene s vyvrtáním otvoru | kus | 20 | 0 | 20 |  | 0 | 1e-05 | 0.0002 |  | 0 | 21 | 0 | 0 |  | URS 2016 / I | 1
[7 empty] | Plný popis: | Kotvy chemické s vyvrtáním otvoru do betonu, železobetonu nebo tvrdého kamene tmel, velikost M 10, hloubka 90 mm
[5 empty] | 294 | SP | 953965115 | Kotevní šroub pro chemické kotvy M 10 dl 130 mm | kus | 20 | 0 | 20 |  | 0 | 0.00015 | 0.003 |  | 0 | 21 | 0 | 0 |  | vlastní | 1
[7 empty] | Plný popis: | Kotvy chemické s vyvrtáním otvoru kotevní šrouby pro chemické kotvy, velikost M 10, délka 130 mm
[5 empty] | 295 | SP | 965046111 | Broušení stávajících betonových podlah úběr do 3 mm | m2 | 79.58 | 0 | 79.58 |  | 0 |  | 0 |  | 0 | 21 | 0 | 0 |  | URS 2016 / I | 1
[7 empty] | Plný popis: | Broušení stávajících betonových podlah úběr do 3 mm
[5 empty] | 296 | SP | 965046119 | Příplatek k broušení stávajících betonových podlah za každý další 1 mm úběru | m2 | 397.9 | 0 | 397.9 |  | 0 |  | 0 |  | 0 | 21 | 0 | 0 |  | URS 2016 / I | 1
[7 empty] | Plný popis: | Broušení stávajících betonových podlah Příplatek k ceně za každý další 1 mm úběru
[7 empty] | Výkaz výměr: | 79,58*5 |  |  |  | 397.9 | [6 empty] | _
[12 empty] | 0 | [6 empty] | _
_
[8 empty] | 099: Přesun hmot HSV | [5 empty] | 0 |  | 0 |  | 0 | _ | 0 | 0 |  |  | 6
[5 empty] | 297 | SP | 998018001 | Přesun hmot ruční pro budovy v do 6 m | t | 1.2745 | 0 | 1.2745 |  | 0 |  | 0 |  | 0 | 21 | 0 | 0 |  | URS 2016 / I | 1
[7 empty] | Plný popis: | Přesun hmot pro budovy občanské výstavby, bydlení, výrobu a služby ruční - bez užití mechanizace vodorovná dopravní vzdálenost do 100 m pro budovy s jakoukoliv nosnou konstrukcí výšky do 6 m
[5 empty] | 298 | SP | 997013211 | Vnitrostaveništní doprava suti a vybouraných hmot pro budovy v do 6 m ručně | t | 1.4067 | 0 | 1.4067 |  | 0 |  | 0 |  | 0 | 21 | 0 | 0 |  | URS 2016 / I | 1
[7 empty] | Plný popis: | Vnitrostaveništní doprava suti a vybouraných hmot vodorovně do 50 m svisle ručně (nošením po schodech) pro budovy a haly výšky do 6 m
[5 empty] | 299 | SP | 997013219 | Příplatek k vnitrostaveništní dopravě suti a vybouraných hmot za zvětšenou dopravu suti ZKD 10 m | t | 1.4067 | 0 | 1.4067 |  | 0 |  | 0 |  | 0 | 21 | 0 | 0 |  | URS 2016 / I | 1
[7 empty] | Plný popis: | Vnitrostaveništní doprava suti a vybouraných hmot vodorovně do 50 m Příplatek k cenám -3111 až -3217 za zvětšenou vodorovnou dopravu přes vymezenou dopravní vzdálenost za každých dalších i započatých 10 m
[5 empty] | 300 | SP | 997013501 | Odvoz suti a vybouraných hmot na skládku nebo meziskládku do 1 km se složením | t | 1.4067 | 0 | 1.4067 |  | 0 |  | 0 |  | 0 | 21 | 0 | 0 |  | URS 2016 / I | 1
[7 empty] | Plný popis: | Odvoz suti a vybouraných hmot na skládku nebo meziskládku se složením, na vzdálenost do 1 km
[5 empty] | 301 | SP | 997013509 | Příplatek k odvozu suti a vybouraných hmot na skládku ZKD 1 km přes 1 km | t | 173.376 | 0 | 173.376 |  | 0 |  | 0 |  | 0 | 21 | 0 | 0 |  | URS 2016 / I | 1
[7 empty] | Plný popis: | Odvoz suti a vybouraných hmot na skládku nebo meziskládku se složením, na vzdálenost Příplatek k ceně za každý další i započatý 1 km přes 1 km
[7 empty] | Výkaz výměr: | 19,264*9 |  |  |  | 173.376 | [6 empty] | _
[12 empty] | 0 | [6 empty] | _
[5 empty] | 302 | SP | 997013831 | Poplatek za uložení stavebního směsného odpadu na skládce (skládkovné) | t | 1.4067 | 0 | 1.4067 |  | 0 |  | 0 |  | 0 | 21 | 0 | 0 |  | URS 2016 / I | 1
[7 empty] | Plný popis: | Poplatek za uložení stavebního odpadu na skládce (skládkovné) směsného
_
[8 empty] | 725: Zařizovací předměty | [5 empty] | 0 |  | 0.05868 |  | 0.02187 | _ | 0 | 0 |  |  | 11
[5 empty] | 303 | SP | 725210821 | Demontáž umyvadel bez výtokových armatur | soubor | 1 | 0 | 1 |  | 0 |  | 0 | 0.01946 | 0.01946 | 21 | 0 | 0 |  | URS 2016 / I | 1
[7 empty] | Plný popis: | Demontáž umyvadel bez výtokových armatur umyvadel
[5 empty] | 304 | SP | 725211622 | Umyvadlo keramické připevněné na stěnu šrouby bílé se sloupem na sifon 550 mm | soubor | 2 | 0 | 2 |  | 0 | 0.02619 | 0.05238 |  | 0 | 21 | 0 | 0 |  | URS 2016 / I | 1
[7 empty] | Plný popis: | Umyvadla keramická bez výtokových armatur se zápachovou uzávěrkou připevněná na stěnu šrouby bílá se sloupem 550 mm
[5 empty] | 305 | SP | 725291511 | Doplňky zařízení koupelen a záchodů plastové dávkovač tekutého mýdla na 350 ml | soubor | 1 | 0 | 1 |  | 0 | 0.00052 | 0.00052 |  | 0 | 21 | 0 | 0 |  | URS 2016 / I | 1
[7 empty] | Plný popis: | Doplňky zařízení koupelen a záchodů plastové dávkovač tekutého mýdla na 350 ml
[5 empty] | 306 | SP | 725291631 | Doplňky zařízení koupelen a záchodů nerezové zásobník papírových ručníků | soubor | 1 | 0 | 1 |  | 0 | 0.00052 | 0.00052 |  | 0 | 21 | 0 | 0 |  | URS 2016 / I | 1
[7 empty] | Plný popis: | Doplňky zařízení koupelen a záchodů nerezové zásobník papírových ručníků
[5 empty] | 307 | SP | 725820801 | Demontáž baterie nástěnné do G 3 / 4 | soubor | 1 | 0 | 1 |  | 0 |  | 0 | 0.00156 | 0.00156 | 21 | 0 | 0 |  | URS 2016 / I | 1
[7 empty] | Plný popis: | Demontáž baterií nástěnných do G 3/4
[5 empty] | 308 | SP | 725822611 | Baterie umyvadlové stojánkové pákové bez výpusti | soubor | 2 | 0 | 2 |  | 0 | 0.0018 | 0.0036 |  | 0 | 21 | 0 | 0 |  | URS 2016 / I | 1
[7 empty] | Plný popis: | Baterie umyvadlové stojánkové pákové bez výpusti
[5 empty] | 309 | SP | 725860811 | Demontáž uzávěrů zápachu jednoduchých | kus | 1 | 0 | 1 |  | 0 |  | 0 | 0.00085 | 0.00085 | 21 | 0 | 0 |  | URS 2016 / I | 1
[7 empty] | Plný popis: | Demontáž zápachových uzávěrek pro zařizovací předměty jednoduchých
[5 empty] | 310 | SP | 725861102 | Zápachová uzávěrka pro umyvadla DN 40 | kus | 2 | 0 | 2 |  | 0 | 0.00023 | 0.00046 |  | 0 | 21 | 0 | 0 |  | URS 2016 / I | 1
[7 empty] | Plný popis: | Zápachové uzávěrky zařizovacích předmětů pro umyvadla DN 40 (HL 132/40)
[5 empty] | 311 | SP | 725813111 | Ventil rohový bez připojovací trubičky nebo flexi hadičky G 1/2 | soubor | 4 | 0 | 4 |  | 0 | 0.0003 | 0.0012 |  | 0 | 21 | 0 | 0 |  | URS 2016 / I | 1
[7 empty] | Plný popis: | Ventily rohové bez připojovací trubičky nebo flexi hadičky G 1/2
[5 empty] | 312 | SP | 998725201 | Přesun hmot procentní pro zařizovací předměty v objektech v do 6 m | % | 0.21 | 0 | 0.21 |  | 0 |  | 0 |  | 0 | 21 | 0 | 0 |  | URS 2016 / I | 1
[7 empty] | Plný popis: | Přesun hmot pro zařizovací předměty stanovený procentní sazbou z ceny vodorovná dopravní vzdálenost do 50 m v objektech výšky do 6 m
[5 empty] | 313 | SP | 725590811 | Přemístění vnitrostaveništní demontovaných pro zařizovací předměty v objektech výšky do 6 m | t | 0.022 | 0 | 0.022 |  | 0 |  | 0 |  | 0 | 21 | 0 | 0 |  | URS 2016 / I | 1
[7 empty] | Plný popis: | Vnitrostaveništní přemístění vybouraných (demontovaných) hmot zařizovacích předmětů vodorovně do 100 m v objektech výšky do 6 m
_
[8 empty] | 735: Ústřední vytápění - otopná tělesa | [5 empty] | 0 |  | 0.00064 |  | 0 | _ | 0 | 0 |  |  | 6
[5 empty] | 314 | SP | 735110911 | Přetěsnění růžice radiátorové otopných těles litinových článkových | kus | 4 | 0 | 4 |  | 0 | 7e-05 | 0.00028 |  | 0 | 21 | 0 | 0 |  | URS 2016 / I | 1
[7 empty] | Plný popis: | Opravy otopných těles článkových litinových přetěsnění radiátorové růžice
[5 empty] | 315 | SP | 735110912 | Rozpojení tělesa otopného teplovodního | kus | 4 | 0 | 4 |  | 0 | 6e-05 | 0.00024 |  | 0 | 21 | 0 | 0 |  | URS 2016 / I | 1
[7 empty] | Plný popis: | Opravy otopných těles článkových litinových rozpojení otopného tělesa teplovodního
[5 empty] | 316 | SP | 735110914 | Stažení otopného tělesa | kus | 4 | 0 | 4 |  | 0 | 3e-05 | 0.00012 |  | 0 | 21 | 0 | 0 |  | URS 2016 / I | 1
[7 empty] | Plný popis: | Opravy otopných těles článkových litinových stažení otopného tělesa
[5 empty] | 317 | SP | 735117110 | Odpojení a připojení otopného tělesa litinového po nátěru | m2 | 19.2 | 0 | 19.2 |  | 0 |  | 0 |  | 0 | 21 | 0 | 0 |  | URS 2016 / I | 1
[7 empty] | Plný popis: | Otopná tělesa litinová článková "Termo" se základním nátěrem odpojení a připojení po nátěru
[5 empty] | 318 | SP | 735118110 | Zkoušky těsnosti otopných těles litinových článkových vodou | m2 | 19.2 | 0 | 19.2 |  | 0 |  | 0 |  | 0 | 21 | 0 | 0 |  | URS 2016 / I | 1
[7 empty] | Plný popis: | Otopná tělesa litinová zkoušky těsnosti vodou těles článkových
[5 empty] | 319 | SP | 998735201 | Přesun hmot procentní pro otopná tělesa v objektech v do 6 m | % | 2.26 | 0 | 2.26 |  | 0 |  | 0 |  | 0 | 21 | 0 | 0 |  | URS 2016 / I | 1
[7 empty] | Plný popis: | Přesun hmot pro otopná tělesa stanovený procentní sazbou z ceny vodorovná dopravní vzdálenost do 50 m v objektech výšky do 6 m
_
[8 empty] | 762: Konstrukce tesařské | [5 empty] | 0 |  | 0 |  | 1.1141 | _ | 0 | 0 |  |  | 2
[5 empty] | 320 | SP | 762841821 | Demontáž podbíjení obkladů stropů a střech sklonu do 60° z desek měkkých | m2 | 79.58 | 0 | 79.58 |  | 0 |  | 0 | 0.014 | 1.1141 | 21 | 0 | 0 |  | URS 2016 / I | 1
[7 empty] | Plný popis: | Demontáž podbíjení obkladů stropů a střech sklonu do 60 st. z desek měkkých (minerálněvláknitých, dřevovláknitých apod.)
[5 empty] | 321 | SP | 998762201 | Přesun hmot procentní pro kce tesařské v objektech v do 6 m | % | 5.13 | 0 | 5.13 |  | 0 |  | 0 |  | 0 | 21 | 0 | 0 |  | URS 2016 / I | 1
[7 empty] | Plný popis: | Přesun hmot pro konstrukce tesařské stanovený procentní sazbou z ceny vodorovná dopravní vzdálenost do 50 m v objektech výšky do 6 m
_
[8 empty] | 766: Konstrukce truhlářské | [5 empty] | 0 |  | 0.0432 |  | 0.0516 | _ | 0 | 0 |  |  | 10
[5 empty] | 322 | SP | 766691914 | Vyvěšení nebo zavěšení dřevěných křídel dveří pl do 2 m2 | kus | 2 | 0 | 2 |  | 0 |  | 0 | 0.024 | 0.048 | 21 | 0 | 0 |  | URS 2016 / I | 1
[7 empty] | Plný popis: | Ostatní práce vyvěšení nebo zavěšení křídel s případným uložením a opětovným zavěšením po provedení stavebních změn dřevěných dveřních, plochy do 2 m2
[5 empty] | 323 | SP | 766662811 | Demontáž truhlářských prahů dveří jednokřídlových | kus | 2 | 0 | 2 |  | 0 |  | 0 | 0.0018 | 0.0036 | 21 | 0 | 0 |  | URS 2016 / I | 1
[7 empty] | Plný popis: | Demontáž dveřních konstrukcí prahů dveří jednokřídlových
[5 empty] | 324 | SP | 766660001 | Montáž dveřních křídel otvíravých 1křídlových š do 0,8 m do ocelové zárubně | kus | 1 | 0 | 1 |  | 0 |  | 0 |  | 0 | 21 | 0 | 0 |  | URS 2016 / I | 1
[7 empty] | Plný popis: | Montáž dveřních křídel dřevěných nebo plastových otevíravých do ocelové zárubně povrchově upravených jednokřídlových, šířky do 800 mm
[5 empty] | 325 | SP | 766660002 | Montáž dveřních křídel otvíravých 1křídlových š přes 0,8 m do ocelové zárubně | kus | 1 | 0 | 1 |  | 0 |  | 0 |  | 0 | 21 | 0 | 0 |  | URS 2016 / I | 1
[7 empty] | Plný popis: | Montáž dveřních křídel dřevěných nebo plastových otevíravých do ocelové zárubně povrchově upravených jednokřídlových, šířky přes 800 mm
[5 empty] | 326 | H | 61162702 | Dveře vnitřní hladké folie bílá plné 1křídlové 80x197 cm | kus | 1 | 0 | 1 |  | 0 | 0.0185 | 0.0185 |  | 0 | 21 | 0 | 0 |  | URS 2016 / I | 1
Plný popis:
[5 empty] | 327 | H | 61162703 | Dveře vnitřní hladké folie bílá plné 1křídlové 90x197 cm | kus | 1 | 0 | 1 |  | 0 | 0.0215 | 0.0215 |  | 0 | 21 | 0 | 0 |  | URS 2016 / I | 1
Plný popis:
[5 empty] | 328 | H | 54914620 | Klika včetně rozet a montážního materiálu Ilsa R PZ nerez PK | kus | 2 | 0 | 2 |  | 0 | 0.0012 | 0.0024 |  | 0 | 21 | 0 | 0 |  | URS 2016 / I | 1
Plný popis:
[5 empty] | 329 | H | 54924000 | Zámek stavební zadlabací obyč.536a převod L | kus | 2 | 0 | 2 |  | 0 | 0.0004 | 0.0008 |  | 0 | 21 | 0 | 0 |  | URS 2016 / I | 1
Plný popis:
[5 empty] | 330 | SP | 998766201 | Přesun hmot procentní pro konstrukce truhlářské v objektech v do 6 m | % | 0.74 | 0 | 0.74 |  | 0 |  | 0 |  | 0 | 21 | 0 | 0 |  | URS 2016 / I | 1
[7 empty] | Plný popis: | Přesun hmot pro konstrukce truhlářské stanovený procentní sazbou z ceny vodorovná dopravní vzdálenost do 50 m v objektech výšky do 6 m
[5 empty] | 331 | SP | 766660722 | Montáž dveřního kování - zámku | kus | 2 | 0 | 2 |  | 0 |  | 0 |  | 0 | 21 | 0 | 0 |  | URS 2016 / I | 1
[7 empty] | Plný popis: | Montáž dveřních křídel dřevěných nebo plastových ostatní práce dveřního kování zámku
_
[8 empty] | 767: Konstrukce zámečnické | [5 empty] | 0 |  | 0.03966 |  | 0 | _ | 0 | 0 |  |  | 3
[5 empty] | 332 | SP | 767649194 | Montáž dveří - madla | kus | 1 | 0 | 1 |  | 0 |  | 0 |  | 0 | 21 | 0 | 0 |  | URS 2016 / I | 1
[7 empty] | Plný popis: | Montáž dveří ocelových doplňků dveří madel
[5 empty] | 333 | H | 55391180 | Madlo smaltované | kus | 1 | 0 | 1 |  | 0 | 0.03966 | 0.03966 |  | 0 | 21 | 0 | 0 |  | URS 2016 / I | 1
Plný popis:
[5 empty] | 334 | SP | 998767201 | Přesun hmot procentní pro zámečnické konstrukce v objektech v do 6 m | % | 1.35 | 0 | 1.35 |  | 0 |  | 0 |  | 0 | 21 | 0 | 0 |  | URS 2016 / I | 1
[7 empty] | Plný popis: | Přesun hmot pro zámečnické konstrukce stanovený procentní sazbou z ceny vodorovná dopravní vzdálenost do 50 m v objektech výšky do 6 m
_
[8 empty] | 775: Podlahy dřevěné | [5 empty] | 0 |  | 0.0003859 |  | 0 | _ | 0 | 0 |  |  | 3
[5 empty] | 335 | SP | 775429121 | Montáž podlahové lišty přechodové připevněné vruty | m | 1.7 | 0 | 1.7 |  | 0 | 4e-05 | 6.8e-05 |  | 0 | 21 | 0 | 0 |  | URS 2016 / I | 1
[7 empty] | Plný popis: | Montáž lišty přechodové (vyrovnávací) připevněné vruty
[5 empty] | 336 | H | 55343225 | Lišta přechodová 459H 30 mm, samolepící, 99472 elox stříbrná | m | 1.7 | 10 | 1.87 |  | 0 | 0.00017 | 0.0003179 |  | 0 | 21 | 0 | 0 |  | URS 2016 / I | 1
Plný popis:
[7 empty] | Výkaz výměr: | 0,8+0,9 |  |  |  | 1.7 | [6 empty] | _
[12 empty] | 0 | [6 empty] | _
[5 empty] | 337 | SP | 998775201 | Přesun hmot procentní pro podlahy dřevěné v objektech v do 6 m | % | 1.19 | 0 | 1.19 |  | 0 |  | 0 |  | 0 | 21 | 0 | 0 |  | URS 2016 / I | 1
[7 empty] | Plný popis: | Přesun hmot pro podlahy skládané stanovený procentní sazbou z ceny vodorovná dopravní vzdálenost do 50 m v objektech výšky do 6 m
_
[8 empty] | 777: Podlahy lité | [5 empty] | 0 |  | 1.1221 |  | 0 | _ | 0 | 0 |  |  | 4
[5 empty] | 338 | SP | 777510001 | Podlahy ze stěrky epoxidové Sikafloor 381 tl 2 mm | m2 | 79.58 | 0 | 79.58 |  | 0 | 0.0051 | 0.40586 |  | 0 | 21 | 0 | 0 |  | URS 2016 / I | 1
[7 empty] | Plný popis: | Podlahy ze stěrky epoxidové tl. 2 mm Sikafloor 381
[5 empty] | 339 | SP | 777551112 | Podlahy lité tloušťky 5 mm Nivelit plus | m2 | 79.58 | 0 | 79.58 |  | 0 | 0.0075 | 0.59685 |  | 0 | 21 | 0 | 0 |  | URS 2016 / I | 1
[7 empty] | Plný popis: | Podlahy ze stěrky silikátové s penetrací tl. 5 mm, samonivelační Nivelit plus
[5 empty] | 340 | SP | 777551192 | Příplatek k ceně za každý další 1 mm tloušťky podlahy Nivelit plus | m2 | 79.58 | 0 | 79.58 |  | 0 | 0.0015 | 0.11937 |  | 0 | 21 | 0 | 0 |  | URS 2016 / I | 1
[7 empty] | Plný popis: | Podlahy ze stěrky silikátové s penetrací tl. 5 mm, samonivelační Příplatek k cenám za každý další 1 mm tloušťky Nivelit plus
[5 empty] | 341 | SP | 998777201 | Přesun hmot procentní pro podlahy lité v objektech v do 6 m | % | 0.57 | 0 | 0.57 |  | 0 |  | 0 |  | 0 | 21 | 0 | 0 |  | URS 2016 / I | 1
[7 empty] | Plný popis: | Přesun hmot pro podlahy lité stanovený procentní sazbou z ceny vodorovná dopravní vzdálenost do 50 m v objektech výšky do 6 m
_
[8 empty] | 781: Obklady keramické | [5 empty] | 0 |  | 0.072157 |  | 0 | _ | 0 | 0 |  |  | 10
[5 empty] | 342 | SP | 781474115 | Montáž obkladů vnitřních keramických hladkých do 25 ks/m2 lepených flexibilním lepidlem | m2 | 2.97 | 0 | 2.97 |  | 0 | 0.003 | 0.00891 |  | 0 | 21 | 0 | 0 |  | URS 2016 / I | 1
[7 empty] | Plný popis: | Montáž obkladů vnitřních stěn z dlaždic keramických lepených flexibilním lepidlem režných nebo glazovaných hladkých přes 22 do 25 ks/m2
[7 empty] | Výkaz výměr: | 1,98*1,5 |  |  |  | 2.97 | [6 empty] | _
[12 empty] | 0 | [6 empty] | _
[5 empty] | 343 | H | 59761026 | Obkládačky keramické RAKO - koupelny CONCEPT (barevné) 25 x 33 x 0,7 cm I. j. | m2 | 2.97 | 10 | 3.267 |  | 0 | 0.0118 | 0.038551 |  | 0 | 21 | 0 | 0 |  | URS 2016 / I | 1
Plný popis:
[5 empty] | 344 | SP | 781479192 | Příplatek k montáži obkladů vnitřních keramických hladkých za omezený prostor | m2 | 2.97 | 0 | 2.97 |  | 0 |  | 0 |  | 0 | 21 | 0 | 0 |  | URS 2016 / I | 1
[7 empty] | Plný popis: | Montáž obkladů vnitřních stěn z dlaždic keramických Příplatek k cenám za obklady v omezeném prostoru
[5 empty] | 345 | SP | 781479191 | Příplatek k montáži obkladů vnitřních keramických hladkých za plochu do 10 m2 | m2 | 2.97 | 0 | 2.97 |  | 0 |  | 0 |  | 0 | 21 | 0 | 0 |  | URS 2016 / I | 1
[7 empty] | Plný popis: | Montáž obkladů vnitřních stěn z dlaždic keramických Příplatek k cenám za plochu do 10 m2 jednotlivě
[5 empty] | 346 | SP | 781479194 | Příplatek k montáži obkladů vnitřních keramických hladkých za nerovný povrch | m2 | 2.97 | 0 | 2.97 |  | 0 | 0.008 | 0.02376 |  | 0 | 21 | 0 | 0 |  | URS 2016 / I | 1
[7 empty] | Plný popis: | Montáž obkladů vnitřních stěn z dlaždic keramických Příplatek k cenám za vyrovnání nerovného povrchu
[5 empty] | 347 | SP | 781495111 | Penetrace podkladu vnitřních obkladů | m2 | 2.97 | 0 | 2.97 |  | 0 | 0.0003 | 0.000891 |  | 0 | 21 | 0 | 0 |  | URS 2016 / I | 1
[7 empty] | Plný popis: | Ostatní prvky ostatní práce penetrace podkladu
[5 empty] | 348 | SP | 781495141 | Průnik obkladem kruhový do DN 30 bez izolace | kus | 2 | 0 | 2 |  | 0 |  | 0 |  | 0 | 21 | 0 | 0 |  | URS 2016 / I | 1
[7 empty] | Plný popis: | Ostatní prvky průnik obkladem kruhový, bez izolace do 30 DN
[5 empty] | 349 | SP | 781495142 | Průnik obkladem kruhový do DN 90 bez izolace | kus | 1 | 0 | 1 |  | 0 |  | 0 |  | 0 | 21 | 0 | 0 |  | URS 2016 / I | 1
[7 empty] | Plný popis: | Ostatní prvky průnik obkladem kruhový, bez izolace přes 30 do 90 DN
[5 empty] | 350 | SP | 781495115 | Spárování vnitřních obkladů silikonem | m | 1.5 | 0 | 1.5 |  | 0 | 3e-05 | 4.5e-05 |  | 0 | 21 | 0 | 0 |  | URS 2016 / I | 1
[7 empty] | Plný popis: | Ostatní prvky ostatní práce spárování silikonem
[5 empty] | 351 | SP | 998781201 | Přesun hmot procentní pro obklady keramické v objektech v do 6 m | % | 2.8 | 0 | 2.8 |  | 0 |  | 0 |  | 0 | 21 | 0 | 0 |  | URS 2016 / I | 1
[7 empty] | Plný popis: | Přesun hmot pro obklady keramické stanovený procentní sazbou z ceny vodorovná dopravní vzdálenost do 50 m v objektech výšky do 6 m
_
[8 empty] | 783: Nátěry | [5 empty] | 0 |  | 0.014604 |  | 0 | _ | 0 | 0 |  |  | 10
[5 empty] | 352 | SP | 783425422 | Nátěry syntetické potrubí do DN 50 barva dražší matný povrch 1x antikorozní, 1x základní, 2x email | m | 16 | 0 | 16 |  | 0 | 0.00012 | 0.00192 |  | 0 | 21 | 0 | 0 |  | URS 2016 / I | 1
[7 empty] | Plný popis: | Nátěry kovových potrubí a armatur syntetické na vzduchu schnoucí dražšími barvami (např. Düfa, …) potrubí do DN 50 mm polomatný povrch 1x antikorozní, 1x základní a 2x email
[5 empty] | 353 | SP | 783401811 | Odstranění nátěrů z kovových potrubí do DN 50 | m | 16 | 0 | 16 |  | 0 |  | 0 |  | 0 | 21 | 0 | 0 |  | URS 2016 / I | 1
[7 empty] | Plný popis: | Odstranění starých nátěrů z kovových potrubí a armatur potrubí do DN 50 mm
[5 empty] | 354 | SP | 783314203 | Základní antikorozní jednonásobný syntetický samozákladující nátěr zámečnických konstrukcí | m2 | 2.425 | 0 | 2.425 |  | 0 | 0.00014 | 0.0003395 |  | 0 | 21 | 0 | 0 |  | URS 2016 / I | 1
[7 empty] | Plný popis: | Základní antikorozní nátěr zámečnických konstrukcí jednonásobný syntetický samozákladující
[5 empty] | 355 | SP | 783315103 | Jednonásobný syntetický samozákladující mezinátěr zámečnických konstrukcí | m2 | 2.425 | 0 | 2.425 |  | 0 | 0.00014 | 0.0003395 |  | 0 | 21 | 0 | 0 |  | URS 2016 / I | 1
[7 empty] | Plný popis: | Mezinátěr zámečnických konstrukcí jednonásobný syntetický samozákladující
[5 empty] | 356 | SP | 783317105 | Krycí jednonásobný syntetický samozákladující nátěr zámečnických konstrukcí | m2 | 2.425 | 0 | 2.425 |  | 0 | 0.00014 | 0.0003395 |  | 0 | 21 | 0 | 0 |  | URS 2016 / I | 1
[7 empty] | Plný popis: | Krycí nátěr (email) zámečnických konstrukcí jednonásobný syntetický samozákladující
[7 empty] | Výkaz výměr: | 0,25*4,8 |  |  |  | 1.2 | [6 empty] | _
[8 empty] | 0,25*4,9 |  |  |  | 1.225 | [6 empty] | _
[12 empty] | 0 | [6 empty] | _
[5 empty] | 357 | SP | 783306801 | Odstranění nátěru ze zámečnických konstrukcí obroušením | m2 | 2.425 | 0 | 2.425 |  | 0 | 6e-05 | 0.0001455 |  | 0 | 21 | 0 | 0 |  | URS 2016 / I | 1
[7 empty] | Plný popis: | Odstranění nátěrů ze zámečnických konstrukcí obroušením
[5 empty] | 358 | SP | 783301401 | Ometení zámečnických konstrukcí | m2 | 2.425 | 0 | 2.425 |  | 0 |  | 0 |  | 0 | 21 | 0 | 0 |  | URS 2016 / I | 1
[7 empty] | Plný popis: | Příprava podkladu zámečnických konstrukcí před provedením nátěru odmaštění ometení
[5 empty] | 359 | SP | 783614111 | Základní jednonásobný syntetický nátěr článkových otopných těles | m2 | 19.2 | 0 | 19.2 |  | 0 | 0.00019 | 0.003648 |  | 0 | 21 | 0 | 0 |  | URS 2016 / I | 1
[7 empty] | Plný popis: | Základní nátěr otopných těles jednonásobný článkových syntetický
[5 empty] | 360 | SP | 783617117 | Krycí dvojnásobný syntetický nátěr článkových otopných těles | m2 | 19.2 | 0 | 19.2 |  | 0 | 0.00031 | 0.005952 |  | 0 | 21 | 0 | 0 |  | URS 2016 / I | 1
[7 empty] | Plný popis: | Krycí nátěr (email) otopných těles článkových dvojnásobný syntetický
[7 empty] | Výkaz výměr: | 0,3*16*4 |  |  |  | 19.2 | [6 empty] | _
[12 empty] | 0 | [6 empty] | _
[5 empty] | 361 | SP | 783606811 | Odstranění nátěrů z článkových otopných těles obroušením | m2 | 19.2 | 0 | 19.2 |  | 0 | 0.0001 | 0.00192 |  | 0 | 21 | 0 | 0 |  | URS 2016 / I | 1
[7 empty] | Plný popis: | Odstranění nátěrů z otopných těles článkových obroušením
_
[8 empty] | 784: Dokončovací práce - malby a tapety | [5 empty] | 0 |  | 0.1923 |  | 0.032514 | _ | 0 | 0 |  |  | 7
[5 empty] | 362 | SP | 784121001 | Oškrabání malby v mísnostech výšky do 3,80 m | m2 | 104.884 | 0 | 104.884 |  | 0 | 0.001 | 0.10488 | 0.00031 | 0.032514 | 21 | 0 | 0 |  | URS 2016 / I | 1
[7 empty] | Plný popis: | Oškrabání malby v místnostech výšky do 3,80 m
[5 empty] | 363 | SP | 784111001 | Oprášení (ometení ) podkladu v místnostech výšky do 3,80 m | m2 | 181.494 | 0 | 181.494 |  | 0 |  | 0 |  | 0 | 21 | 0 | 0 |  | URS 2016 / I | 1
[7 empty] | Plný popis: | Oprášení (ometení) podkladu v místnostech výšky do 3,80 m
[5 empty] | 364 | SP | 784171101 | Zakrytí vnitřních podlah včetně pozdějšího odkrytí | m2 | 79.58 | 0 | 79.58 |  | 0 |  | 0 |  | 0 | 21 | 0 | 0 |  | URS 2016 / I | 1
[7 empty] | Plný popis: | Zakrytí nemalovaných ploch (materiál ve specifikaci) včetně pozdějšího odkrytí podlah
[5 empty] | 365 | H | 58124842 | Fólie pro malířské potřeby zakrývací, PG 4020-20, 7µ, 4 x 5 m | m2 | 79.58 | 10 | 87.538 |  | 0 | 1e-06 | 8.7538e-05 |  | 0 | 21 | 0 | 0 |  | URS 2016 / I | 1
Plný popis:
[5 empty] | 366 | SP | 784211111 | Dvojnásobné bílé malby ze směsí za mokra velmi dobře otěruvzdorných v místnostech výšky do 3,80 m | m2 | 127.944 | 0 | 127.944 |  | 0 | 0.00029 | 0.037104 |  | 0 | 21 | 0 | 0 |  | URS 2016 / I | 1
[7 empty] | Plný popis: | Malby z malířských směsí otěruvzdorných za mokra dvojnásobné, bílé za mokra otěruvzdorné velmi dobře v místnostech výšky do 3,80 m
[7 empty] | Výkaz výměr: | 79,58 |  |  |  | 79.58 | [6 empty] | _
[8 empty] | 101,914 |  |  |  | 101.914 | [6 empty] | _
[8 empty] | = |  |  |  | 181.494 | [6 empty] | _
[8 empty] | -53,55 |  |  |  | -53.55 | [6 empty] | _
[5 empty] | 367 | SP | 784181121 | Hloubková jednonásobná penetrace podkladu v místnostech výšky do 3,80 m | m2 | 181.494 | 0 | 181.494 |  | 0 | 0.0002 | 0.036299 |  | 0 | 21 | 0 | 0 |  | URS 2016 / I | 1
[7 empty] | Plný popis: | Penetrace podkladu jednonásobná hloubková v místnostech výšky do 3,80 m
[5 empty] | 368 | SP | 784211101 | Dvojnásobné bílé malby ze směsí za mokra výborně otěruvzdorných v místnostech výšky do 3,80 m | m2 | 53.55 | 0 | 53.55 |  | 0 | 0.00026 | 0.013923 |  | 0 | 21 | 0 | 0 |  | URS 2016 / I | 1
[7 empty] | Plný popis: | Malby z malířských směsí otěruvzdorných za mokra dvojnásobné, bílé za mokra otěruvzdorné výborně v místnostech výšky do 3,80 m
[7 empty] | Výkaz výměr: | 1,5*(6,45*2+11,73*2+0,4*2*2+0,4*2+0,3*2-1,96-0,8-0,9) |  |  |  | 53.55 | [6 empty] | _
[12 empty] | 0 | [6 empty] | _
_
_
[8 empty] | SO_01D: servrovna – stavební práce | [5 empty] | 0 |  | 1.4593 |  | 0.31525 | _ | 0 | 0 |  |  | 87
[8 empty] | 006: Úpravy povrchu | [5 empty] | 0 |  | 0.92278 |  | 0 | _ | 0 | 0 |  |  | 8
[5 empty] | 369 | SP | 612131121 | Penetrace akrylát-silikonová vnitřních stěn nanášená ručně | m2 | 61.53 | 0 | 61.53 |  | 0 | 0.00026 | 0.015998 |  | 0 | 21 | 0 | 0 |  | URS 2016 / I | 1
[7 empty] | Plný popis: | Podkladní a spojovací vrstva vnitřních omítaných ploch penetrace akrylát-silikonová nanášená ručně stěn
[5 empty] | 370 | SP | 612142001 | Potažení vnitřních stěn sklovláknitým pletivem vtlačeným do tenkovrstvé hmoty | m2 | 61.53 | 0 | 61.53 |  | 0 | 0.00489 | 0.30088 |  | 0 | 21 | 0 | 0 |  | URS 2016 / I | 1
[7 empty] | Plný popis: | Potažení vnitřních ploch pletivem v ploše nebo pruzích, na plném podkladu sklovláknitým vtlačením do tmelu stěn
[7 empty] | Výkaz výměr: | 3,2*(6,81*2+3,27*2) |  |  |  | 64.512 | [6 empty] | _
[8 empty] | 0,43*(2,3*2+2,35*2) |  |  |  | 3.999 | [6 empty] | _
[8 empty] | -0,80*1,97 |  |  |  | -1.576 | [6 empty] | _
[8 empty] | -2,3*2,35 |  |  |  | -5.405 | [6 empty] | _
[5 empty] | 371 | SP | 612135095 | Příplatek k vyrovnání vnitřních stěn tmelem za každý dalších 1 mm tl | m2 | 61.53 | 0 | 61.53 |  | 0 | 0.0021 | 0.12921 |  | 0 | 21 | 0 | 0 |  | URS 2016 / I | 1
[7 empty] | Plný popis: | Vyrovnání nerovností podkladu vnitřních omítaných ploch tmelem, tloušťky do 2 mm Příplatek k ceně za každý další 1 mm tloušťky podkladní vrstvy přes 2 mm tmelem stěn
[5 empty] | 372 | SP | 612311131 | Potažení vnitřních stěn vápenným štukem tloušťky do 3 mm | m2 | 58.545 | 0 | 58.545 |  | 0 | 0.003 | 0.17564 |  | 0 | 21 | 0 | 0 |  | URS 2016 / I | 1
[7 empty] | Plný popis: | Potažení vnitřních ploch štukem tloušťky do 3 mm svislých konstrukcí stěn
[7 empty] | Výkaz výměr: | 61,53 |  |  |  | 61.53 | [6 empty] | _
[8 empty] | -2,985 |  |  |  | -2.985 | [6 empty] | _
[5 empty] | 373 | SP | 611131121 | Penetrace akrylát-silikonová vnitřních stropů nanášená ručně | m2 | 22.12 | 0 | 22.12 |  | 0 | 0.00026 | 0.0057512 |  | 0 | 21 | 0 | 0 |  | URS 2016 / I | 1
[7 empty] | Plný popis: | Podkladní a spojovací vrstva vnitřních omítaných ploch penetrace akrylát-silikonová nanášená ručně stropů
[5 empty] | 374 | SP | 611142001 | Potažení vnitřních stropů sklovláknitým pletivem vtlačeným do tenkovrstvé hmoty | m2 | 22.12 | 0 | 22.12 |  | 0 | 0.00489 | 0.10817 |  | 0 | 21 | 0 | 0 |  | URS 2016 / I | 1
[7 empty] | Plný popis: | Potažení vnitřních ploch pletivem v ploše nebo pruzích, na plném podkladu sklovláknitým vtlačením do tmelu stropů
[5 empty] | 375 | SP | 611135011 | Vyrovnání podkladu vnitřních stropů tmelem tl do 2 mm | m2 | 22.12 | 0 | 22.12 |  | 0 | 0.00546 | 0.12078 |  | 0 | 21 | 0 | 0 |  | URS 2016 / I | 1
[7 empty] | Plný popis: | Vyrovnání nerovností podkladu vnitřních omítaných ploch tmelem, tloušťky do 2 mm stropů
[5 empty] | 376 | SP | 611311131 | Potažení vnitřních rovných stropů vápenným štukem tloušťky do 3 mm | m2 | 22.12 | 0 | 22.12 |  | 0 | 0.003 | 0.06636 |  | 0 | 21 | 0 | 0 |  | URS 2016 / I | 1
[7 empty] | Plný popis: | Potažení vnitřních ploch štukem tloušťky do 3 mm vodorovných konstrukcí stropů rovných
_
[8 empty] | 009: Ostatní konstrukce a práce | [5 empty] | 0 |  | 0.0037604 |  | 0.17041 | _ | 0 | 0 |  |  | 3
[5 empty] | 377 | SP | 952901111 | Vyčištění budov bytové a občanské výstavby při výšce podlaží do 4 m | m2 | 22.12 | 0 | 22.12 |  | 0 | 4e-05 | 0.0008848 |  | 0 | 21 | 0 | 0 |  | URS 2016 / I | 1
[7 empty] | Plný popis: | Vyčištění budov nebo objektů před předáním do užívání budov bytové nebo občanské výstavby - zametení a umytí podlah, dlažeb, obkladů, schodů v místnostech, chodbách a schodištích, vyčištění a umytí oken, dveří s rámy, zárubněmi, umytí a vyčištění jiných zasklených a natíraných ploch a zařizovacích předmětů, při světlé výšce podlaží do 4 m
[5 empty] | 378 | SP | 949101111 | Lešení pomocné pro objekty pozemních staveb s lešeňovou podlahou v do 1,9 m zatížení do 150 kg/m2 | m2 | 22.12 | 0 | 22.12 |  | 0 | 0.00013 | 0.0028756 |  | 0 | 21 | 0 | 0 |  | URS 2016 / I | 1
[7 empty] | Plný popis: | Lešení pomocné pracovní pro objekty pozemních staveb pro zatížení do 150 kg/m2, o výšce lešeňové podlahy do 1,9 m
[5 empty] | 379 | SP | 978059511 | Odsekání a odebrání obkladů stěn z vnitřních obkládaček plochy do 1 m2 | m2 | 2.506 | 0 | 2.506 |  | 0 |  | 0 | 0.068 | 0.17041 | 21 | 0 | 0 |  | URS 2016 / I | 1
[7 empty] | Plný popis: | Odsekání obkladů stěn včetně otlučení podkladní omítky až na zdivo z obkládaček vnitřních, z jakýchkoliv materiálů, plochy do 1 m2
[7 empty] | Výkaz výměr: | 1,79*1,4 |  |  |  | 2.506 | [6 empty] | _
[12 empty] | 0 | [6 empty] | _
_
[8 empty] | 099: Přesun hmot HSV | [5 empty] | 0 |  | 0 |  | 0 | _ | 0 | 0 |  |  | 6
[5 empty] | 380 | SP | 998018001 | Přesun hmot ruční pro budovy v do 6 m | t | 0.92654 | 0 | 0.92654 |  | 0 |  | 0 |  | 0 | 21 | 0 | 0 |  | URS 2016 / I | 1
[7 empty] | Plný popis: | Přesun hmot pro budovy občanské výstavby, bydlení, výrobu a služby ruční - bez užití mechanizace vodorovná dopravní vzdálenost do 100 m pro budovy s jakoukoliv nosnou konstrukcí výšky do 6 m
[5 empty] | 381 | SP | 997013211 | Vnitrostaveništní doprava suti a vybouraných hmot pro budovy v do 6 m ručně | t | 0.31525 | 0 | 0.31525 |  | 0 |  | 0 |  | 0 | 21 | 0 | 0 |  | URS 2016 / I | 1
[7 empty] | Plný popis: | Vnitrostaveništní doprava suti a vybouraných hmot vodorovně do 50 m svisle ručně (nošením po schodech) pro budovy a haly výšky do 6 m
[5 empty] | 382 | SP | 997013219 | Příplatek k vnitrostaveništní dopravě suti a vybouraných hmot za zvětšenou dopravu suti ZKD 10 m | t | 0.31525 | 0 | 0.31525 |  | 0 |  | 0 |  | 0 | 21 | 0 | 0 |  | URS 2016 / I | 1
[7 empty] | Plný popis: | Vnitrostaveništní doprava suti a vybouraných hmot vodorovně do 50 m Příplatek k cenám -3111 až -3217 za zvětšenou vodorovnou dopravu přes vymezenou dopravní vzdálenost za každých dalších i započatých 10 m
[5 empty] | 383 | SP | 997013501 | Odvoz suti a vybouraných hmot na skládku nebo meziskládku do 1 km se složením | t | 0.31525 | 0 | 0.31525 |  | 0 |  | 0 |  | 0 | 21 | 0 | 0 |  | URS 2016 / I | 1
[7 empty] | Plný popis: | Odvoz suti a vybouraných hmot na skládku nebo meziskládku se složením, na vzdálenost do 1 km
[5 empty] | 384 | SP | 997013509 | Příplatek k odvozu suti a vybouraných hmot na skládku ZKD 1 km přes 1 km | t | 2.673 | 0 | 2.673 |  | 0 |  | 0 |  | 0 | 21 | 0 | 0 |  | URS 2016 / I | 1
[7 empty] | Plný popis: | Odvoz suti a vybouraných hmot na skládku nebo meziskládku se složením, na vzdálenost Příplatek k ceně za každý další i započatý 1 km přes 1 km
[7 empty] | Výkaz výměr: | 0,297*9 |  |  |  | 2.673 | [6 empty] | _
[12 empty] | 0 | [6 empty] | _
[5 empty] | 385 | SP | 997013831 | Poplatek za uložení stavebního směsného odpadu na skládce (skládkovné) | t | 0.31525 | 0 | 0.31525 |  | 0 |  | 0 |  | 0 | 21 | 0 | 0 |  | URS 2016 / I | 1
[7 empty] | Plný popis: | Poplatek za uložení stavebního odpadu na skládce (skládkovné) směsného
_
[8 empty] | 722: Vnitřní vodovod | [5 empty] | 0 |  | 0.005376 |  | 0 | _ | 0 | 0 |  |  | 2
[5 empty] | 386 | SP | 722174023 | Potrubí vodovodní plastové PPR svar polyfuze PN 20 D 25 x 4,2 mm | m | 5.6 | 0 | 5.6 |  | 0 | 0.00096 | 0.005376 |  | 0 | 21 | 0 | 0 |  | URS 2016 / I | 1
[7 empty] | Plný popis: | Potrubí z plastových trubek z polypropylenu (PPR) svařovaných polyfuzně PN 20 (SDR 6) D 25 x 4,2
[7 empty] | Výkaz výměr: | odvod kondenzátu z VZT |  |  |  | 0 | [6 empty] | _
[8 empty] | 5,6 |  |  |  | 5.6 | [6 empty] | _
[12 empty] | 0 | [6 empty] | _
[5 empty] | 387 | SP | 998722201 | Přesun hmot procentní pro vnitřní vodovod v objektech v do 6 m | % | 1.02 | 0 | 1.02 |  | 0 |  | 0 |  | 0 | 21 | 0 | 0 |  | URS 2016 / I | 1
[7 empty] | Plný popis: | Přesun hmot pro vnitřní vodovod stanovený procentní sazbou z ceny vodorovná dopravní vzdálenost do 50 m v objektech výšky do 6 m
_
[8 empty] | 725: Zařizovací předměty | [5 empty] | 0 |  | 0.02957 |  | 0.02187 | _ | 0 | 0 |  |  | 10
[5 empty] | 388 | SP | 725210821 | Demontáž umyvadel bez výtokových armatur | soubor | 1 | 0 | 1 |  | 0 |  | 0 | 0.01946 | 0.01946 | 21 | 0 | 0 |  | URS 2016 / I | 1
[7 empty] | Plný popis: | Demontáž umyvadel bez výtokových armatur umyvadel
[5 empty] | 389 | SP | 725211622 | Umyvadlo keramické připevněné na stěnu šrouby bílé se sloupem na sifon 550 mm | soubor | 1 | 0 | 1 |  | 0 | 0.02619 | 0.02619 |  | 0 | 21 | 0 | 0 |  | URS 2016 / I | 1
[7 empty] | Plný popis: | Umyvadla keramická bez výtokových armatur se zápachovou uzávěrkou připevněná na stěnu šrouby bílá se sloupem 550 mm
[5 empty] | 390 | SP | 725291511 | Doplňky zařízení koupelen a záchodů plastové dávkovač tekutého mýdla na 350 ml | soubor | 1 | 0 | 1 |  | 0 | 0.00052 | 0.00052 |  | 0 | 21 | 0 | 0 |  | URS 2016 / I | 1
[7 empty] | Plný popis: | Doplňky zařízení koupelen a záchodů plastové dávkovač tekutého mýdla na 350 ml
[5 empty] | 391 | SP | 725291631 | Doplňky zařízení koupelen a záchodů nerezové zásobník papírových ručníků | soubor | 1 | 0 | 1 |  | 0 | 0.00052 | 0.00052 |  | 0 | 21 | 0 | 0 |  | URS 2016 / I | 1
[7 empty] | Plný popis: | Doplňky zařízení koupelen a záchodů nerezové zásobník papírových ručníků
[5 empty] | 392 | SP | 725820801 | Demontáž baterie nástěnné do G 3 / 4 | soubor | 1 | 0 | 1 |  | 0 |  | 0 | 0.00156 | 0.00156 | 21 | 0 | 0 |  | URS 2016 / I | 1
[7 empty] | Plný popis: | Demontáž baterií nástěnných do G 3/4
[5 empty] | 393 | SP | 725821312 | Baterie dřezové nástěnné pákové s otáčivým kulatým ústím a délkou ramínka 300 mm | soubor | 1 | 0 | 1 |  | 0 | 0.00196 | 0.00196 |  | 0 | 21 | 0 | 0 |  | URS 2016 / I | 1
[7 empty] | Plný popis: | Baterie dřezové nástěnné pákové s otáčivým kulatým ústím a délkou ramínka 300 mm
[5 empty] | 394 | SP | 725860811 | Demontáž uzávěrů zápachu jednoduchých | kus | 1 | 0 | 1 |  | 0 |  | 0 | 0.00085 | 0.00085 | 21 | 0 | 0 |  | URS 2016 / I | 1
[7 empty] | Plný popis: | Demontáž zápachových uzávěrek pro zařizovací předměty jednoduchých
[5 empty] | 395 | SP | 725861311 | Zápachová uzávěrka pro umyvadla DN 40 s přípojkou pro pračku nebo myčku | kus | 1 | 0 | 1 |  | 0 | 0.00038 | 0.00038 |  | 0 | 21 | 0 | 0 |  | URS 2016 / I | 1
[7 empty] | Plný popis: | Zápachové uzávěrky zařizovacích předmětů pro umyvadla s přípojkou pro pračku nebo myčku DN 40 (HL133)
[5 empty] | 396 | SP | 998725201 | Přesun hmot procentní pro zařizovací předměty v objektech v do 6 m | % | 0.21 | 0 | 0.21 |  | 0 |  | 0 |  | 0 | 21 | 0 | 0 |  | URS 2016 / I | 1
[7 empty] | Plný popis: | Přesun hmot pro zařizovací předměty stanovený procentní sazbou z ceny vodorovná dopravní vzdálenost do 50 m v objektech výšky do 6 m
[5 empty] | 397 | SP | 725590811 | Přemístění vnitrostaveništní demontovaných pro zařizovací předměty v objektech výšky do 6 m | t | 0.022 | 0 | 0.022 |  | 0 |  | 0 |  | 0 | 21 | 0 | 0 |  | URS 2016 / I | 1
[7 empty] | Plný popis: | Vnitrostaveništní přemístění vybouraných (demontovaných) hmot zařizovacích předmětů vodorovně do 100 m v objektech výšky do 6 m
_
[8 empty] | 735: Ústřední vytápění - otopná tělesa | [5 empty] | 0 |  | 0.00016 |  | 0 | _ | 0 | 0 |  |  | 6
[5 empty] | 398 | SP | 735110911 | Přetěsnění růžice radiátorové otopných těles litinových článkových | kus | 1 | 0 | 1 |  | 0 | 7e-05 | 7e-05 |  | 0 | 21 | 0 | 0 |  | URS 2016 / I | 1
[7 empty] | Plný popis: | Opravy otopných těles článkových litinových přetěsnění radiátorové růžice
[5 empty] | 399 | SP | 735110912 | Rozpojení tělesa otopného teplovodního | kus | 1 | 0 | 1 |  | 0 | 6e-05 | 6e-05 |  | 0 | 21 | 0 | 0 |  | URS 2016 / I | 1
[7 empty] | Plný popis: | Opravy otopných těles článkových litinových rozpojení otopného tělesa teplovodního
[5 empty] | 400 | SP | 735110914 | Stažení otopného tělesa | kus | 1 | 0 | 1 |  | 0 | 3e-05 | 3e-05 |  | 0 | 21 | 0 | 0 |  | URS 2016 / I | 1
[7 empty] | Plný popis: | Opravy otopných těles článkových litinových stažení otopného tělesa
[5 empty] | 401 | SP | 735117110 | Odpojení a připojení otopného tělesa litinového po nátěru | m2 | 9 | 0 | 9 |  | 0 |  | 0 |  | 0 | 21 | 0 | 0 |  | URS 2016 / I | 1
[7 empty] | Plný popis: | Otopná tělesa litinová článková "Termo" se základním nátěrem odpojení a připojení po nátěru
[5 empty] | 402 | SP | 735118110 | Zkoušky těsnosti otopných těles litinových článkových vodou | m2 | 9 | 0 | 9 |  | 0 |  | 0 |  | 0 | 21 | 0 | 0 |  | URS 2016 / I | 1
[7 empty] | Plný popis: | Otopná tělesa litinová zkoušky těsnosti vodou těles článkových
[5 empty] | 403 | SP | 998735201 | Přesun hmot procentní pro otopná tělesa v objektech v do 6 m | % | 2.26 | 0 | 2.26 |  | 0 |  | 0 |  | 0 | 21 | 0 | 0 |  | URS 2016 / I | 1
[7 empty] | Plný popis: | Přesun hmot pro otopná tělesa stanovený procentní sazbou z ceny vodorovná dopravní vzdálenost do 50 m v objektech výšky do 6 m
_
[8 empty] | 766: Konstrukce truhlářské | [5 empty] | 0 |  | 0.0201 |  | 0.0258 | _ | 0 | 0 |  |  | 8
[5 empty] | 404 | SP | 766660722 | Montáž dveřního kování - zámku | kus | 1 | 0 | 1 |  | 0 |  | 0 |  | 0 | 21 | 0 | 0 |  | URS 2016 / I | 1
[7 empty] | Plný popis: | Montáž dveřních křídel dřevěných nebo plastových ostatní práce dveřního kování zámku
[5 empty] | 405 | SP | 766691914 | Vyvěšení nebo zavěšení dřevěných křídel dveří pl do 2 m2 | kus | 1 | 0 | 1 |  | 0 |  | 0 | 0.024 | 0.024 | 21 | 0 | 0 |  | URS 2016 / I | 1
[7 empty] | Plný popis: | Ostatní práce vyvěšení nebo zavěšení křídel s případným uložením a opětovným zavěšením po provedení stavebních změn dřevěných dveřních, plochy do 2 m2
[5 empty] | 406 | SP | 766662811 | Demontáž truhlářských prahů dveří jednokřídlových | kus | 1 | 0 | 1 |  | 0 |  | 0 | 0.0018 | 0.0018 | 21 | 0 | 0 |  | URS 2016 / I | 1
[7 empty] | Plný popis: | Demontáž dveřních konstrukcí prahů dveří jednokřídlových
[5 empty] | 407 | SP | 766660001 | Montáž dveřních křídel otvíravých 1křídlových š do 0,8 m do ocelové zárubně | kus | 1 | 0 | 1 |  | 0 |  | 0 |  | 0 | 21 | 0 | 0 |  | URS 2016 / I | 1
[7 empty] | Plný popis: | Montáž dveřních křídel dřevěných nebo plastových otevíravých do ocelové zárubně povrchově upravených jednokřídlových, šířky do 800 mm
[5 empty] | 408 | H | 61162702 | Dveře vnitřní hladké folie bílá plné 1křídlové 80x197 cm | kus | 1 | 0 | 1 |  | 0 | 0.0185 | 0.0185 |  | 0 | 21 | 0 | 0 |  | URS 2016 / I | 1
Plný popis:
[5 empty] | 409 | H | 54914620 | Klika včetně rozet a montážního materiálu Ilsa R PZ nerez PK | kus | 1 | 0 | 1 |  | 0 | 0.0012 | 0.0012 |  | 0 | 21 | 0 | 0 |  | URS 2016 / I | 1
Plný popis:
[5 empty] | 410 | H | 54924000 | Zámek stavební zadlabací obyč.536a převod L | kus | 1 | 0 | 1 |  | 0 | 0.0004 | 0.0004 |  | 0 | 21 | 0 | 0 |  | URS 2016 / I | 1
Plný popis:
[5 empty] | 411 | SP | 998766201 | Přesun hmot procentní pro konstrukce truhlářské v objektech v do 6 m | % | 0.74 | 0 | 0.74 |  | 0 |  | 0 |  | 0 | 21 | 0 | 0 |  | URS 2016 / I | 1
[7 empty] | Plný popis: | Přesun hmot pro konstrukce truhlářské stanovený procentní sazbou z ceny vodorovná dopravní vzdálenost do 50 m v objektech výšky do 6 m
_
[8 empty] | 775: Podlahy dřevěné | [5 empty] | 0 |  | 0.0001816 |  | 0 | _ | 0 | 0 |  |  | 3
[5 empty] | 412 | SP | 775429121 | Montáž podlahové lišty přechodové připevněné vruty | m | 0.8 | 0 | 0.8 |  | 0 | 4e-05 | 3.2e-05 |  | 0 | 21 | 0 | 0 |  | URS 2016 / I | 1
[7 empty] | Plný popis: | Montáž lišty přechodové (vyrovnávací) připevněné vruty
[5 empty] | 413 | H | 55343225 | Lišta přechodová 459H 30 mm, samolepící, 99472 elox stříbrná | m | 0.8 | 10 | 0.88 |  | 0 | 0.00017 | 0.0001496 |  | 0 | 21 | 0 | 0 |  | URS 2016 / I | 1
Plný popis:
[5 empty] | 414 | SP | 998775201 | Přesun hmot procentní pro podlahy dřevěné v objektech v do 6 m | % | 1.19 | 0 | 1.19 |  | 0 |  | 0 |  | 0 | 21 | 0 | 0 |  | URS 2016 / I | 1
[7 empty] | Plný popis: | Přesun hmot pro podlahy skládané stanovený procentní sazbou z ceny vodorovná dopravní vzdálenost do 50 m v objektech výšky do 6 m
_
[8 empty] | 776: Podlahy povlakové | [5 empty] | 0 |  | 0.27926 |  | 0.072168 | _ | 0 | 0 |  |  | 14
[5 empty] | 415 | SP | 776201812 | Demontáž lepených povlakových podlah s podložkou ručně | m2 | 22.12 | 0 | 22.12 |  | 0 |  | 0 | 0.003 | 0.06636 | 21 | 0 | 0 |  | URS 2016 / I | 1
[7 empty] | Plný popis: | Demontáž povlakových podlahovin lepených ručně s podložkou
[5 empty] | 416 | SP | 776410811 | Odstranění soklíků a lišt pryžových nebo plastových | m | 19.36 | 0 | 19.36 |  | 0 |  | 0 | 0.0003 | 0.005808 | 21 | 0 | 0 |  | URS 2016 / I | 1
[7 empty] | Plný popis: | Demontáž soklíků nebo lišt pryžových nebo plastových
[7 empty] | Výkaz výměr: | 6,81*2+3,27*2-0,8 |  |  |  | 19.36 | [6 empty] | _
[5 empty] | 417 | SP | 776111311 | Vysátí podkladu povlakových podlah | m2 | 22.12 | 0 | 22.12 |  | 0 |  | 0 |  | 0 | 21 | 0 | 0 |  | URS 2016 / I | 1
[7 empty] | Plný popis: | Příprava podkladu vysátí podlah
[5 empty] | 418 | SP | 776421111 | Montáž obvodových lišt lepením | m | 19.36 | 0 | 19.36 |  | 0 | 1e-05 | 0.0001936 |  | 0 | 21 | 0 | 0 |  | URS 2016 / I | 1
[7 empty] | Plný popis: | Montáž lišt obvodových lepených
[5 empty] | 419 | H | 28411010 | Lišta speciální soklová PVC 10340 20 x 100 mm role 50 m | m | 19.36 | 10 | 21.296 |  | 0 | 0.00038 | 0.0080925 |  | 0 | 21 | 0 | 0 |  | URS 2016 / I | 1
Plný popis:
[5 empty] | 420 | SP | 776141122 | Vyrovnání podkladu povlakových podlah stěrkou pevnosti 30 MPa tl 5 mm | m2 | 22.12 | 0 | 22.12 |  | 0 | 0.0075 | 0.1659 |  | 0 | 21 | 0 | 0 |  | URS 2016 / I | 1
[7 empty] | Plný popis: | Příprava podkladu vyrovnání samonivelační stěrkou podlah min.pevnosti 30 MPa, tloušťky přes 3 do 5 mm
[5 empty] | 421 | SP | 776111112 | Broušení betonového podkladu povlakových podlah | m2 | 22.12 | 0 | 22.12 |  | 0 |  | 0 |  | 0 | 21 | 0 | 0 |  | URS 2016 / I | 1
[7 empty] | Plný popis: | Příprava podkladu broušení podlah nového podkladu betonového
[5 empty] | 422 | SP | X4 | revize antistat.lina | soubor | 1 | 0 | 1 |  | 0 |  | 0 |  | 0 | 21 | 0 | 0 |  | vlastní | 1
Plný popis:
[5 empty] | 423 | SP | 776121411 | Dvousložková penetrace podkladu povlakových podlah | m2 | 22.12 | 0 | 22.12 |  | 0 | 0.0005 | 0.01106 |  | 0 | 21 | 0 | 0 |  | URS 2016 / I | 1
[7 empty] | Plný popis: | Příprava podkladu penetrace dvousložková podlah na dřevo (špachtlováním)
[5 empty] | 424 | SP | 776221121 | Lepení elektrostaticky vodivých pásů z PVC standardním lepidlem | m2 | 22.12 | 0 | 22.12 |  | 0 | 0.0004 | 0.008848 |  | 0 | 21 | 0 | 0 |  | URS 2016 / I | 1
[7 empty] | Plný popis: | Montáž podlahovin z PVC lepením standardním lepidlem z pásů elektrostaticky vodivých
[5 empty] | 425 | H | 28411025 | PVC homogenní zátěžové antistatické tl. 2,00 mm, el. odpor do 1000Mohm, třída zátěže 34/43, Bfl S1 | m2 | 22.12 | 10 | 24.332 |  | 0 | 0.0035 | 0.085162 |  | 0 | 21 | 0 | 0 |  | URS 2016 / I | 1
Plný popis:
[5 empty] | 426 | SP | 776223112 | Spoj povlakových podlahovin z PVC svařováním za studena | m | 18.4333 | 0 | 18.4333 |  | 0 |  | 0 |  | 0 | 21 | 0 | 0 |  | URS 2016 / I | 1
[7 empty] | Plný popis: | Montáž podlahovin z PVC spoj podlah svařováním za studena
[7 empty] | Výkaz výměr: | 22,12/1,2 |  |  |  | 18.4333 | [6 empty] | _
[12 empty] | 0 | [6 empty] | _
[5 empty] | 427 | SP | 776991121 | Základní čištění nově položených podlahovin vysátím a setřením vlhkým mopem | m2 | 22.12 | 0 | 22.12 |  | 0 |  | 0 |  | 0 | 21 | 0 | 0 |  | URS 2016 / I | 1
[7 empty] | Plný popis: | Ostatní práce údržba nových podlahovin po pokládce čištění základní
[5 empty] | 428 | SP | 998776202 | Přesun hmot procentní pro podlahy povlakové v objektech v do 12 m | % | 0.38 | 0 | 0.38 |  | 0 |  | 0 |  | 0 | 21 | 0 | 0 |  | URS 2016 / I | 1
[7 empty] | Plný popis: | Přesun hmot pro podlahy povlakové stanovený procentní sazbou z ceny vodorovná dopravní vzdálenost do 50 m v objektech výšky přes 6 do 12 m
_
[8 empty] | 781: Obklady keramické | [5 empty] | 0 |  | 0.072521 |  | 0 | _ | 0 | 0 |  |  | 10
[5 empty] | 429 | SP | 781474115 | Montáž obkladů vnitřních keramických hladkých do 25 ks/m2 lepených flexibilním lepidlem | m2 | 2.985 | 0 | 2.985 |  | 0 | 0.003 | 0.008955 |  | 0 | 21 | 0 | 0 |  | URS 2016 / I | 1
[7 empty] | Plný popis: | Montáž obkladů vnitřních stěn z dlaždic keramických lepených flexibilním lepidlem režných nebo glazovaných hladkých přes 22 do 25 ks/m2
[7 empty] | Výkaz výměr: | 1,99*1,5 |  |  |  | 2.985 | [6 empty] | _
[12 empty] | 0 | [6 empty] | _
[5 empty] | 430 | H | 59761026 | Obkládačky keramické RAKO - koupelny CONCEPT (barevné) 25 x 33 x 0,7 cm I. j. | m2 | 2.985 | 10 | 3.2835 |  | 0 | 0.0118 | 0.038745 |  | 0 | 21 | 0 | 0 |  | URS 2016 / I | 1
Plný popis:
[5 empty] | 431 | SP | 781479192 | Příplatek k montáži obkladů vnitřních keramických hladkých za omezený prostor | m2 | 2.985 | 0 | 2.985 |  | 0 |  | 0 |  | 0 | 21 | 0 | 0 |  | URS 2016 / I | 1
[7 empty] | Plný popis: | Montáž obkladů vnitřních stěn z dlaždic keramických Příplatek k cenám za obklady v omezeném prostoru
[5 empty] | 432 | SP | 781479191 | Příplatek k montáži obkladů vnitřních keramických hladkých za plochu do 10 m2 | m2 | 2.985 | 0 | 2.985 |  | 0 |  | 0 |  | 0 | 21 | 0 | 0 |  | URS 2016 / I | 1
[7 empty] | Plný popis: | Montáž obkladů vnitřních stěn z dlaždic keramických Příplatek k cenám za plochu do 10 m2 jednotlivě
[5 empty] | 433 | SP | 781479194 | Příplatek k montáži obkladů vnitřních keramických hladkých za nerovný povrch | m2 | 2.985 | 0 | 2.985 |  | 0 | 0.008 | 0.02388 |  | 0 | 21 | 0 | 0 |  | URS 2016 / I | 1
[7 empty] | Plný popis: | Montáž obkladů vnitřních stěn z dlaždic keramických Příplatek k cenám za vyrovnání nerovného povrchu
[5 empty] | 434 | SP | 781495111 | Penetrace podkladu vnitřních obkladů | m2 | 2.985 | 0 | 2.985 |  | 0 | 0.0003 | 0.0008955 |  | 0 | 21 | 0 | 0 |  | URS 2016 / I | 1
[7 empty] | Plný popis: | Ostatní prvky ostatní práce penetrace podkladu
[5 empty] | 435 | SP | 781495141 | Průnik obkladem kruhový do DN 30 bez izolace | kus | 1 | 0 | 1 |  | 0 |  | 0 |  | 0 | 21 | 0 | 0 |  | URS 2016 / I | 1
[7 empty] | Plný popis: | Ostatní prvky průnik obkladem kruhový, bez izolace do 30 DN
[5 empty] | 436 | SP | 781495142 | Průnik obkladem kruhový do DN 90 bez izolace | kus | 1 | 0 | 1 |  | 0 |  | 0 |  | 0 | 21 | 0 | 0 |  | URS 2016 / I | 1
[7 empty] | Plný popis: | Ostatní prvky průnik obkladem kruhový, bez izolace přes 30 do 90 DN
[5 empty] | 437 | SP | 781495115 | Spárování vnitřních obkladů silikonem | m | 1.5 | 0 | 1.5 |  | 0 | 3e-05 | 4.5e-05 |  | 0 | 21 | 0 | 0 |  | URS 2016 / I | 1
[7 empty] | Plný popis: | Ostatní prvky ostatní práce spárování silikonem
[5 empty] | 438 | SP | 998781201 | Přesun hmot procentní pro obklady keramické v objektech v do 6 m | % | 2.8 | 0 | 2.8 |  | 0 |  | 0 |  | 0 | 21 | 0 | 0 |  | URS 2016 / I | 1
[7 empty] | Plný popis: | Přesun hmot pro obklady keramické stanovený procentní sazbou z ceny vodorovná dopravní vzdálenost do 50 m v objektech výšky do 6 m
_
[8 empty] | 783: Nátěry | [5 empty] | 0 |  | 0.0062136 |  | 0 | _ | 0 | 0 |  |  | 10
[5 empty] | 439 | SP | 783425422 | Nátěry syntetické potrubí do DN 50 barva dražší matný povrch 1x antikorozní, 1x základní, 2x email | m | 1.88 | 0 | 1.88 |  | 0 | 0.00012 | 0.0002256 |  | 0 | 21 | 0 | 0 |  | URS 2016 / I | 1
[7 empty] | Plný popis: | Nátěry kovových potrubí a armatur syntetické na vzduchu schnoucí dražšími barvami (např. Düfa, …) potrubí do DN 50 mm polomatný povrch 1x antikorozní, 1x základní a 2x email
[5 empty] | 440 | SP | 783401811 | Odstranění nátěrů z kovových potrubí do DN 50 | m | 1.88 | 0 | 1.88 |  | 0 |  | 0 |  | 0 | 21 | 0 | 0 |  | URS 2016 / I | 1
[7 empty] | Plný popis: | Odstranění starých nátěrů z kovových potrubí a armatur potrubí do DN 50 mm
[5 empty] | 441 | SP | 783314203 | Základní antikorozní jednonásobný syntetický samozákladující nátěr zámečnických konstrukcí | m2 | 1.225 | 0 | 1.225 |  | 0 | 0.00014 | 0.0001715 |  | 0 | 21 | 0 | 0 |  | URS 2016 / I | 1
[7 empty] | Plný popis: | Základní antikorozní nátěr zámečnických konstrukcí jednonásobný syntetický samozákladující
[7 empty] | Výkaz výměr: | 0,25*4,9 |  |  |  | 1.225 | [6 empty] | _
[12 empty] | 0 | [6 empty] | _
[5 empty] | 442 | SP | 783315103 | Jednonásobný syntetický samozákladující mezinátěr zámečnických konstrukcí | m2 | 1.225 | 0 | 1.225 |  | 0 | 0.00014 | 0.0001715 |  | 0 | 21 | 0 | 0 |  | URS 2016 / I | 1
[7 empty] | Plný popis: | Mezinátěr zámečnických konstrukcí jednonásobný syntetický samozákladující
[5 empty] | 443 | SP | 783317105 | Krycí jednonásobný syntetický samozákladující nátěr zámečnických konstrukcí | m2 | 1.225 | 0 | 1.225 |  | 0 | 0.00014 | 0.0001715 |  | 0 | 21 | 0 | 0 |  | URS 2016 / I | 1
[7 empty] | Plný popis: | Krycí nátěr (email) zámečnických konstrukcí jednonásobný syntetický samozákladující
[5 empty] | 444 | SP | 783306801 | Odstranění nátěru ze zámečnických konstrukcí obroušením | m2 | 1.225 | 0 | 1.225 |  | 0 | 6e-05 | 7.35e-05 |  | 0 | 21 | 0 | 0 |  | URS 2016 / I | 1
[7 empty] | Plný popis: | Odstranění nátěrů ze zámečnických konstrukcí obroušením
[5 empty] | 445 | SP | 783301401 | Ometení zámečnických konstrukcí | m2 | 1.225 | 0 | 1.225 |  | 0 |  | 0 |  | 0 | 21 | 0 | 0 |  | URS 2016 / I | 1
[7 empty] | Plný popis: | Příprava podkladu zámečnických konstrukcí před provedením nátěru odmaštění ometení
[5 empty] | 446 | SP | 783614111 | Základní jednonásobný syntetický nátěr článkových otopných těles | m2 | 9 | 0 | 9 |  | 0 | 0.00019 | 0.00171 |  | 0 | 21 | 0 | 0 |  | URS 2016 / I | 1
[7 empty] | Plný popis: | Základní nátěr otopných těles jednonásobný článkových syntetický
[7 empty] | Výkaz výměr: | 0,3*30 |  |  |  | 9 | [6 empty] | _
[12 empty] | 0 | [6 empty] | _
[5 empty] | 447 | SP | 783617117 | Krycí dvojnásobný syntetický nátěr článkových otopných těles | m2 | 9 | 0 | 9 |  | 0 | 0.00031 | 0.00279 |  | 0 | 21 | 0 | 0 |  | URS 2016 / I | 1
[7 empty] | Plný popis: | Krycí nátěr (email) otopných těles článkových dvojnásobný syntetický
[5 empty] | 448 | SP | 783606811 | Odstranění nátěrů z článkových otopných těles obroušením | m2 | 9 | 0 | 9 |  | 0 | 0.0001 | 0.0009 |  | 0 | 21 | 0 | 0 |  | URS 2016 / I | 1
[7 empty] | Plný popis: | Odstranění nátěrů z otopných těles článkových obroušením
_
[8 empty] | 784: Dokončovací práce - malby a tapety | [5 empty] | 0 |  | 0.11934 |  | 0.025006 | _ | 0 | 0 |  |  | 7
[5 empty] | 449 | SP | 784121001 | Oškrabání malby v mísnostech výšky do 3,80 m | m2 | 80.665 | 0 | 80.665 |  | 0 | 0.001 | 0.080665 | 0.00031 | 0.025006 | 21 | 0 | 0 |  | URS 2016 / I | 1
[7 empty] | Plný popis: | Oškrabání malby v místnostech výšky do 3,80 m
[7 empty] | Výkaz výměr: | 22,12 |  |  |  | 22.12 | [6 empty] | _
[8 empty] | 58,545 |  |  |  | 58.545 | [6 empty] | _
[5 empty] | 450 | SP | 784111001 | Oprášení (ometení ) podkladu v místnostech výšky do 3,80 m | m2 | 80.665 | 0 | 80.665 |  | 0 |  | 0 |  | 0 | 21 | 0 | 0 |  | URS 2016 / I | 1
[7 empty] | Plný popis: | Oprášení (ometení) podkladu v místnostech výšky do 3,80 m
[5 empty] | 451 | SP | 784171101 | Zakrytí vnitřních podlah včetně pozdějšího odkrytí | m2 | 22.12 | 0 | 22.12 |  | 0 |  | 0 |  | 0 | 21 | 0 | 0 |  | URS 2016 / I | 1
[7 empty] | Plný popis: | Zakrytí nemalovaných ploch (materiál ve specifikaci) včetně pozdějšího odkrytí podlah
[5 empty] | 452 | H | 58124842 | Fólie pro malířské potřeby zakrývací, PG 4020-20, 7µ, 4 x 5 m | m2 | 22.12 | 10 | 24.332 |  | 0 | 1e-06 | 2.4332e-05 |  | 0 | 21 | 0 | 0 |  | URS 2016 / I | 1
Plný popis:
[5 empty] | 453 | SP | 784211111 | Dvojnásobné bílé malby ze směsí za mokra velmi dobře otěruvzdorných v místnostech výšky do 3,80 m | m2 | 51.625 | 0 | 51.625 |  | 0 | 0.00029 | 0.014971 |  | 0 | 21 | 0 | 0 |  | URS 2016 / I | 1
[7 empty] | Plný popis: | Malby z malířských směsí otěruvzdorných za mokra dvojnásobné, bílé za mokra otěruvzdorné velmi dobře v místnostech výšky do 3,80 m
[7 empty] | Výkaz výměr: | 22,12 |  |  |  | 22.12 | [6 empty] | _
[8 empty] | 58,545 |  |  |  | 58.545 | [6 empty] | _
[8 empty] | = |  |  |  | 80.665 | [6 empty] | _
[8 empty] | -29,04 |  |  |  | -29.04 | [6 empty] | _
[12 empty] | 0 | [6 empty] | _
[5 empty] | 454 | SP | 784181121 | Hloubková jednonásobná penetrace podkladu v místnostech výšky do 3,80 m | m2 | 80.665 | 0 | 80.665 |  | 0 | 0.0002 | 0.016133 |  | 0 | 21 | 0 | 0 |  | URS 2016 / I | 1
[7 empty] | Plný popis: | Penetrace podkladu jednonásobná hloubková v místnostech výšky do 3,80 m
[5 empty] | 455 | SP | 784211101 | Dvojnásobné bílé malby ze směsí za mokra výborně otěruvzdorných v místnostech výšky do 3,80 m | m2 | 29.04 | 0 | 29.04 |  | 0 | 0.00026 | 0.0075504 |  | 0 | 21 | 0 | 0 |  | URS 2016 / I | 1
[7 empty] | Plný popis: | Malby z malířských směsí otěruvzdorných za mokra dvojnásobné, bílé za mokra otěruvzdorné výborně v místnostech výšky do 3,80 m
[7 empty] | Výkaz výměr: | 1,5*(6,81*2+3,27*2-0,8) |  |  |  | 29.04 | [6 empty] | _
[12 empty] | 0 | [6 empty] | _
_
_
[8 empty] | SO_01E: odborné učebny - akustika | [5 empty] | 0 |  | 0 |  | 0 | _ | 0 | 0 |  |  | 9
[8 empty] | 714: Akustická a protiotřesová opatření | [5 empty] | 0 |  | 0 |  | 0 | _ | 0 | 0 |  |  | 9
[5 empty] | 456 | SP | AK01 | Akustické obklady - NFR nízkofrekvenční rezonátor - čelní deska SDK 12,5 mm na nosném roštu - D+M | m2 | 5.8 | 0 | 5.8 |  | 0 |  | 0 |  | 0 | 21 | 0 | 0 |  | prohláš.výrobce | 1
Plný popis:
[7 empty] | Výkaz výměr: | nízkofrekvenční rezonátor - čelní deska SDK 12,5 mm na nosném roštu, bílá interiérová barva, otvory o 60 mm (vsazené plastové průchodky s lemem), rozteč 150 mm, akustická minerální vložka tl. 50 mm (např. Ecophon Extra bass), celková tl.skladby cca 110-120 mm, vč. montáže Další informace k provedení viz technická zpráva. |  |  |  | 0 | [6 empty] | _
[8 empty] | 5,8 |  |  |  | 5.8 | [6 empty] | _
[12 empty] | 0 | [6 empty] | _
[5 empty] | 457 | SP | AK02 | Akustické obklady - ŠMO - širokopásmový minerální obklad - minerální stěnové panely tl. 40 mm na nos - D+M | m2 | 8.6 | 0 | 8.6 |  | 0 |  | 0 |  | 0 | 21 | 0 | 0 |  | prohláš.výrobce | 1
Plný popis:
[7 empty] | Výkaz výměr: | širokopásmový minerální obklad - minerální stěnové panely tl. 40 mm na nosném roštu,600x900, bílá barva (např. Ecophon Akusto Wall C Super G), akustická minerální vložka tl. 50 mm (např. Ecophon Extra bass), celková tl.skladby cca 110-120 mm, vč. montáže. Další informace k provedení viz technická zpráva. |  |  |  | 0 | [6 empty] | _
[8 empty] | 8,6 |  |  |  | 8.6 | [6 empty] | _
[12 empty] | 0 | [6 empty] | _
[5 empty] | 458 | SP | AK03 | Akustické obklady - NO nízkofrekvenční obklad - čelní deska SDK 12,5 mm na nosném roštu, bílá - D+M | m2 | 5.8 | 0 | 5.8 |  | 0 |  | 0 |  | 0 | 21 | 0 | 0 |  | prohláš.výrobce | 1
Plný popis:
[7 empty] | Výkaz výměr: | nízkofrekvenční obklad - čelní deska SDK 12,5 mm na nosném roštu, bílá omyvatelná barva, akustická minerální vložka tl. 50 mm (např. Ecophon Extra bass), celková tl.skladby cca 110-120 mm, vč. montáže. Další informace k provedení viz technická zpráva. |  |  |  | 0 | [6 empty] | _
[8 empty] | 5,8 |  |  |  | 5.8 | [6 empty] | _
[12 empty] | 0 | [6 empty] | _
[5 empty] | 459 | SP | AM04 | obvodové lemování obkladů NFR, ŠMO a NO - D+M | m | 18 | 0 | 18 |  | 0 |  | 0 |  | 0 | 21 | 0 | 0 |  | prohláš.výrobce | 1
Plný popis:
[7 empty] | Výkaz výměr: | Obvodové lemování obkladů NFR, ŠMO a NO, kde obklad není zakry stěnou nebo podhledem - obložka o šířce cca 120 mm z SDK desek nebo desek na bázi dřeva s povrchem lamino, bílá barva, vč. montáže. |  |  |  | 0 | [6 empty] | _
[8 empty] | 18 |  |  |  | 18 | [6 empty] | _
[12 empty] | 0 | [6 empty] | _
[5 empty] | 460 | SP | AP01 | Akustické podhledy ŠMP+MV - širokopásmový zvukově pohltivý minerální podhled 600x600 mm,15 mm - D+M | m2 | 52.8 | 0 | 52.8 |  | 0 |  | 0 |  | 0 | 21 | 0 | 0 |  | prohláš.výrobce | 1
Plný popis:
[7 empty] | Výkaz výměr: | širokopásmový zvukově pohltivý minerální podhled v rastru 600x600 mm, tl. desek min. 15 mm, vážený činitel zvukové pohltivosti ?w =1,0 (při svěšení podhledu 200 mm), hrana desek A, přiznaný rastr T24, vše v bílé barvě, pohledově identický s podhledem NMP+MV. Pro zvýšení zvukové pohltivosti na nízkých frekvencích ne na podhled položena vložka z minerální vaty tl. 50 mm zalaená do tenké PER fólie s mikropeforací. Výška svěšení podhledů pod stropem dle aktuální situace 15-20 cm - viz výkresy. Příklad: Ecophon Gedina A, minerální vložka Ecophon Extra Bass, vč. montáže. |  |  |  | 0 | [6 empty] | _
[8 empty] | 52,8 |  |  |  | 52.8 | [6 empty] | _
[5 empty] | 461 | SP | AP02 | Akustické podhledy NMP+MV nízkofrekvenční minerální podhled v rastru 600x600 mm, tl. desel min. 15 m - D+M | m2 | 48.6 | 0 | 48.6 |  | 0 |  | 0 |  | 0 | 21 | 0 | 0 |  | prohláš.výrobce | 1
Plný popis:
[7 empty] | Výkaz výměr: | nízkofrekvenční minerální podhled v rastru 600x600 mm, tl. desel min. 15 mm, vážený činitel zvukové pohltivosti ?w=cca 0,3, činitel zvukové pohltivosti v oktávových pásmech při svěšení podhledu 200 mm přibližně: 125Hz – 0,5; 250Hz – 0,40; 500Hz – 0,30; 1kHz – 0,45; 2kHz – 0,25; 4 kHz – 0,20), hrana desek A, přiznaný rastr T24, vše v bílé barvě, pohledově identický s podhledem ŠMP+MV. Pro zvýšení zvukové pohltivosti na nízkých frekvencích ne na podhled položena vložka z minerální vaty tl. 50 mm zalaená do tenké PER fólie s mikropeforací. Výška svěšení podhledů pod stropem dle aktuální situace 15-20 cm - viz výkresy. Příklad: Ecophon Gedina A/gamma, minerální vložka Ecophon Extra Bass, vč. montáže. |  |  |  | 0 | [6 empty] | _
[8 empty] | 48,6 |  |  |  | 48.6 | [6 empty] | _
[5 empty] | 462 | SP | AP03 | Akustické podhledy ŠMP širokopásmový zvukově pohltivý minerální podhled v rastru 600x600 mm tl. 15mm - D+M | m2 | 67.3 | 0 | 67.3 |  | 0 |  | 0 |  | 0 | 21 | 0 | 0 |  | prohláš.výrobce | 1
Plný popis:
[7 empty] | Výkaz výměr: | širokopásmový zvukově pohltivý minerální podhled v rastru 600x600 mm, tl. desek min. 15 mm, vážený činitel zvukové pohltivosti ?w=1,0 (při svěšení podhledu 200 mm), hrana desek A, přiznaný rastr, vše v bílé barvě. Výška svěšení podhledů pod stropem cca 20 cm. Příklad: Ecophon Gedina A, vč. montáže. |  |  |  | 0 | [6 empty] | _
[8 empty] | 67,3 |  |  |  | 67.3 | [6 empty] | _
[5 empty] | 463 | SP | AP04 | zakončení podhledů u oken - svislá čela z SDK desek tl. 12,5 mm, bílá interiérová barva, vč. montáž - D+M | m2 | 5.8 | 0 | 5.8 |  | 0 |  | 0 |  | 0 | 21 | 0 | 0 |  | prohláš.výrobce | 1
Plný popis:
[7 empty] | Výkaz výměr: | zakončení podhledů u oken - svislá čela z SDK desek tl. 12,5 mm, bílá interiérová barva, vč. montáže. |  |  |  | 0 | [6 empty] | _
[8 empty] | 5,8 |  |  |  | 5.8 | [6 empty] | _
[12 empty] | 0 | [6 empty] | _
[5 empty] | 464 | SP | AM | Akustická měření -Měření doby dozvuku T podle ČSN EN ISO 3382-1 po dokončení akustických úprav | soubor | 1 | 0 | 1 |  | 0 |  | 0 |  | 0 | 21 | 0 | 0 |  | prohláš.výrobce | 1
Plný popis:
[7 empty] | Výkaz výměr: | Měření doby dozvuku T podle ČSN EN ISO 3382-1 po dokončení akustických úprav ve 2 učebnách provedené k tomu akreditovanou nebo autorizovanou firmou, včetně vypracování protokolu z měření a vyhodnocení dle ČSN 730527 - porovnání naměřených a požadovaných hodnot. |  |  |  | 0 | [6 empty] | _
[8 empty] | 1 |  |  |  | 1 | [6 empty] | _
[12 empty] | 0 | [6 empty] | _
_
_
[8 empty] | SO_04: Školní poradenské pracoviště – stavební práce | [5 empty] | 0 |  | 1.1888 |  | 0.25961 | _ | 0 | 0 |  |  | 91
[8 empty] | 006: Úpravy povrchu | [5 empty] | 0 |  | 0.70764 |  | 0 | _ | 0 | 0 |  |  | 8
[5 empty] | 465 | SP | 612131121 | Penetrace akrylát-silikonová vnitřních stěn nanášená ručně | m2 | 49.594 | 0 | 49.594 |  | 0 | 0.00026 | 0.012894 |  | 0 | 21 | 0 | 0 |  | URS 2016 / I | 1
[7 empty] | Plný popis: | Podkladní a spojovací vrstva vnitřních omítaných ploch penetrace akrylát-silikonová nanášená ručně stěn
[5 empty] | 466 | SP | 612142001 | Potažení vnitřních stěn sklovláknitým pletivem vtlačeným do tenkovrstvé hmoty | m2 | 49.594 | 0 | 49.594 |  | 0 | 0.00489 | 0.24251 |  | 0 | 21 | 0 | 0 |  | URS 2016 / I | 1
[7 empty] | Plný popis: | Potažení vnitřních ploch pletivem v ploše nebo pruzích, na plném podkladu sklovláknitým vtlačením do tmelu stěn
[7 empty] | Výkaz výměr: | 3,25*(2,3*2+0,36*2+3,25*2+2,68*2+0,39*2) |  |  |  | 58.37 | [6 empty] | _
[8 empty] | -2,4*1,5*2 |  |  |  | -7.2 | [6 empty] | _
[8 empty] | -0,80*1,97 |  |  |  | -1.576 | [6 empty] | _
[5 empty] | 467 | SP | 612135095 | Příplatek k vyrovnání vnitřních stěn tmelem za každý dalších 1 mm tl | m2 | 49.594 | 0 | 49.594 |  | 0 | 0.0021 | 0.10415 |  | 0 | 21 | 0 | 0 |  | URS 2016 / I | 1
[7 empty] | Plný popis: | Vyrovnání nerovností podkladu vnitřních omítaných ploch tmelem, tloušťky do 2 mm Příplatek k ceně za každý další 1 mm tloušťky podkladní vrstvy přes 2 mm tmelem stěn
[5 empty] | 468 | SP | 612311131 | Potažení vnitřních stěn vápenným štukem tloušťky do 3 mm | m2 | 47.299 | 0 | 47.299 |  | 0 | 0.003 | 0.1419 |  | 0 | 21 | 0 | 0 |  | URS 2016 / I | 1
[7 empty] | Plný popis: | Potažení vnitřních ploch štukem tloušťky do 3 mm svislých konstrukcí stěn
[7 empty] | Výkaz výměr: | 49,594 |  |  |  | 49.594 | [6 empty] | _
[8 empty] | -2,295 |  |  |  | -2.295 | [6 empty] | _
[5 empty] | 469 | SP | 611131121 | Penetrace akrylát-silikonová vnitřních stropů nanášená ručně | m2 | 15.15 | 0 | 15.15 |  | 0 | 0.00026 | 0.003939 |  | 0 | 21 | 0 | 0 |  | URS 2016 / I | 1
[7 empty] | Plný popis: | Podkladní a spojovací vrstva vnitřních omítaných ploch penetrace akrylát-silikonová nanášená ručně stropů
[5 empty] | 470 | SP | 611142001 | Potažení vnitřních stropů sklovláknitým pletivem vtlačeným do tenkovrstvé hmoty | m2 | 15.15 | 0 | 15.15 |  | 0 | 0.00489 | 0.074083 |  | 0 | 21 | 0 | 0 |  | URS 2016 / I | 1
[7 empty] | Plný popis: | Potažení vnitřních ploch pletivem v ploše nebo pruzích, na plném podkladu sklovláknitým vtlačením do tmelu stropů
[5 empty] | 471 | SP | 611135011 | Vyrovnání podkladu vnitřních stropů tmelem tl do 2 mm | m2 | 15.15 | 0 | 15.15 |  | 0 | 0.00546 | 0.082719 |  | 0 | 21 | 0 | 0 |  | URS 2016 / I | 1
[7 empty] | Plný popis: | Vyrovnání nerovností podkladu vnitřních omítaných ploch tmelem, tloušťky do 2 mm stropů
[5 empty] | 472 | SP | 611311131 | Potažení vnitřních rovných stropů vápenným štukem tloušťky do 3 mm | m2 | 15.15 | 0 | 15.15 |  | 0 | 0.003 | 0.04545 |  | 0 | 21 | 0 | 0 |  | URS 2016 / I | 1
[7 empty] | Plný popis: | Potažení vnitřních ploch štukem tloušťky do 3 mm vodorovných konstrukcí stropů rovných
_
[8 empty] | 009: Ostatní konstrukce a práce | [5 empty] | 0 |  | 0.0025755 |  | 0.13127 | _ | 0 | 0 |  |  | 3
[5 empty] | 473 | SP | 952901111 | Vyčištění budov bytové a občanské výstavby při výšce podlaží do 4 m | m2 | 15.15 | 0 | 15.15 |  | 0 | 4e-05 | 0.000606 |  | 0 | 21 | 0 | 0 |  | URS 2016 / I | 1
[7 empty] | Plný popis: | Vyčištění budov nebo objektů před předáním do užívání budov bytové nebo občanské výstavby - zametení a umytí podlah, dlažeb, obkladů, schodů v místnostech, chodbách a schodištích, vyčištění a umytí oken, dveří s rámy, zárubněmi, umytí a vyčištění jiných zasklených a natíraných ploch a zařizovacích předmětů, při světlé výšce podlaží do 4 m
[5 empty] | 474 | SP | 949101111 | Lešení pomocné pro objekty pozemních staveb s lešeňovou podlahou v do 1,9 m zatížení do 150 kg/m2 | m2 | 15.15 | 0 | 15.15 |  | 0 | 0.00013 | 0.0019695 |  | 0 | 21 | 0 | 0 |  | URS 2016 / I | 1
[7 empty] | Plný popis: | Lešení pomocné pracovní pro objekty pozemních staveb pro zatížení do 150 kg/m2, o výšce lešeňové podlahy do 1,9 m
[5 empty] | 475 | SP | 978059511 | Odsekání a odebrání obkladů stěn z vnitřních obkládaček plochy do 1 m2 | m2 | 1.9305 | 0 | 1.9305 |  | 0 |  | 0 | 0.068 | 0.13127 | 21 | 0 | 0 |  | URS 2016 / I | 1
[7 empty] | Plný popis: | Odsekání obkladů stěn včetně otlučení podkladní omítky až na zdivo z obkládaček vnitřních, z jakýchkoliv materiálů, plochy do 1 m2
[7 empty] | Výkaz výměr: | 1,43*1,35 |  |  |  | 1.9305 | [6 empty] | _
[12 empty] | 0 | [6 empty] | _
_
[8 empty] | 099: Přesun hmot HSV | [5 empty] | 0 |  | 0 |  | 0 | _ | 0 | 0 |  |  | 6
[5 empty] | 476 | SP | 998018001 | Přesun hmot ruční pro budovy v do 6 m | t | 0.71022 | 0 | 0.71022 |  | 0 |  | 0 |  | 0 | 21 | 0 | 0 |  | URS 2016 / I | 1
[7 empty] | Plný popis: | Přesun hmot pro budovy občanské výstavby, bydlení, výrobu a služby ruční - bez užití mechanizace vodorovná dopravní vzdálenost do 100 m pro budovy s jakoukoliv nosnou konstrukcí výšky do 6 m
[5 empty] | 477 | SP | 997013211 | Vnitrostaveništní doprava suti a vybouraných hmot pro budovy v do 6 m ručně | t | 0.25961 | 0 | 0.25961 |  | 0 |  | 0 |  | 0 | 21 | 0 | 0 |  | URS 2016 / I | 1
[7 empty] | Plný popis: | Vnitrostaveništní doprava suti a vybouraných hmot vodorovně do 50 m svisle ručně (nošením po schodech) pro budovy a haly výšky do 6 m
[5 empty] | 478 | SP | 997013219 | Příplatek k vnitrostaveništní dopravě suti a vybouraných hmot za zvětšenou dopravu suti ZKD 10 m | t | 0.25961 | 0 | 0.25961 |  | 0 |  | 0 |  | 0 | 21 | 0 | 0 |  | URS 2016 / I | 1
[7 empty] | Plný popis: | Vnitrostaveništní doprava suti a vybouraných hmot vodorovně do 50 m Příplatek k cenám -3111 až -3217 za zvětšenou vodorovnou dopravu přes vymezenou dopravní vzdálenost za každých dalších i započatých 10 m
[5 empty] | 479 | SP | 997013501 | Odvoz suti a vybouraných hmot na skládku nebo meziskládku do 1 km se složením | t | 0.25961 | 0 | 0.25961 |  | 0 |  | 0 |  | 0 | 21 | 0 | 0 |  | URS 2016 / I | 1
[7 empty] | Plný popis: | Odvoz suti a vybouraných hmot na skládku nebo meziskládku se složením, na vzdálenost do 1 km
[5 empty] | 480 | SP | 997013509 | Příplatek k odvozu suti a vybouraných hmot na skládku ZKD 1 km přes 1 km | t | 2.295 | 0 | 2.295 |  | 0 |  | 0 |  | 0 | 21 | 0 | 0 |  | URS 2016 / I | 1
[7 empty] | Plný popis: | Odvoz suti a vybouraných hmot na skládku nebo meziskládku se složením, na vzdálenost Příplatek k ceně za každý další i započatý 1 km přes 1 km
[7 empty] | Výkaz výměr: | 0,255*9 |  |  |  | 2.295 | [6 empty] | _
[12 empty] | 0 | [6 empty] | _
[5 empty] | 481 | SP | 997013831 | Poplatek za uložení stavebního směsného odpadu na skládce (skládkovné) | t | 0.25961 | 0 | 0.25961 |  | 0 |  | 0 |  | 0 | 21 | 0 | 0 |  | URS 2016 / I | 1
[7 empty] | Plný popis: | Poplatek za uložení stavebního odpadu na skládce (skládkovné) směsného
_
[8 empty] | 725: Zařizovací předměty | [5 empty] | 0 |  | 0.02942 |  | 0.02187 | _ | 0 | 0 |  |  | 10
[5 empty] | 482 | SP | 725210821 | Demontáž umyvadel bez výtokových armatur | soubor | 1 | 0 | 1 |  | 0 |  | 0 | 0.01946 | 0.01946 | 21 | 0 | 0 |  | URS 2016 / I | 1
[7 empty] | Plný popis: | Demontáž umyvadel bez výtokových armatur umyvadel
[5 empty] | 483 | SP | 725211622 | Umyvadlo keramické připevněné na stěnu šrouby bílé se sloupem na sifon 550 mm | soubor | 1 | 0 | 1 |  | 0 | 0.02619 | 0.02619 |  | 0 | 21 | 0 | 0 |  | URS 2016 / I | 1
[7 empty] | Plný popis: | Umyvadla keramická bez výtokových armatur se zápachovou uzávěrkou připevněná na stěnu šrouby bílá se sloupem 550 mm
[5 empty] | 484 | SP | 725291511 | Doplňky zařízení koupelen a záchodů plastové dávkovač tekutého mýdla na 350 ml | soubor | 1 | 0 | 1 |  | 0 | 0.00052 | 0.00052 |  | 0 | 21 | 0 | 0 |  | URS 2016 / I | 1
[7 empty] | Plný popis: | Doplňky zařízení koupelen a záchodů plastové dávkovač tekutého mýdla na 350 ml
[5 empty] | 485 | SP | 725291631 | Doplňky zařízení koupelen a záchodů nerezové zásobník papírových ručníků | soubor | 1 | 0 | 1 |  | 0 | 0.00052 | 0.00052 |  | 0 | 21 | 0 | 0 |  | URS 2016 / I | 1
[7 empty] | Plný popis: | Doplňky zařízení koupelen a záchodů nerezové zásobník papírových ručníků
[5 empty] | 486 | SP | 725820801 | Demontáž baterie nástěnné do G 3 / 4 | soubor | 1 | 0 | 1 |  | 0 |  | 0 | 0.00156 | 0.00156 | 21 | 0 | 0 |  | URS 2016 / I | 1
[7 empty] | Plný popis: | Demontáž baterií nástěnných do G 3/4
[5 empty] | 487 | SP | 725821312 | Baterie dřezové nástěnné pákové s otáčivým kulatým ústím a délkou ramínka 300 mm | soubor | 1 | 0 | 1 |  | 0 | 0.00196 | 0.00196 |  | 0 | 21 | 0 | 0 |  | URS 2016 / I | 1
[7 empty] | Plný popis: | Baterie dřezové nástěnné pákové s otáčivým kulatým ústím a délkou ramínka 300 mm
[5 empty] | 488 | SP | 725860811 | Demontáž uzávěrů zápachu jednoduchých | kus | 1 | 0 | 1 |  | 0 |  | 0 | 0.00085 | 0.00085 | 21 | 0 | 0 |  | URS 2016 / I | 1
[7 empty] | Plný popis: | Demontáž zápachových uzávěrek pro zařizovací předměty jednoduchých
[5 empty] | 489 | SP | 725861102 | Zápachová uzávěrka pro umyvadla DN 40 | kus | 1 | 0 | 1 |  | 0 | 0.00023 | 0.00023 |  | 0 | 21 | 0 | 0 |  | URS 2016 / I | 1
[7 empty] | Plný popis: | Zápachové uzávěrky zařizovacích předmětů pro umyvadla DN 40 (HL 132/40)
[5 empty] | 490 | SP | 998725201 | Přesun hmot procentní pro zařizovací předměty v objektech v do 6 m | % | 0.21 | 0 | 0.21 |  | 0 |  | 0 |  | 0 | 21 | 0 | 0 |  | URS 2016 / I | 1
[7 empty] | Plný popis: | Přesun hmot pro zařizovací předměty stanovený procentní sazbou z ceny vodorovná dopravní vzdálenost do 50 m v objektech výšky do 6 m
[5 empty] | 491 | SP | 725590811 | Přemístění vnitrostaveništní demontovaných pro zařizovací předměty v objektech výšky do 6 m | t | 0.022 | 0 | 0.022 |  | 0 |  | 0 |  | 0 | 21 | 0 | 0 |  | URS 2016 / I | 1
[7 empty] | Plný popis: | Vnitrostaveništní přemístění vybouraných (demontovaných) hmot zařizovacích předmětů vodorovně do 100 m v objektech výšky do 6 m
_
[8 empty] | 735: Ústřední vytápění - otopná tělesa | [5 empty] | 0 |  | 0.00032 |  | 0 | _ | 0 | 0 |  |  | 6
[5 empty] | 492 | SP | 735110911 | Přetěsnění růžice radiátorové otopných těles litinových článkových | kus | 2 | 0 | 2 |  | 0 | 7e-05 | 0.00014 |  | 0 | 21 | 0 | 0 |  | URS 2016 / I | 1
[7 empty] | Plný popis: | Opravy otopných těles článkových litinových přetěsnění radiátorové růžice
[5 empty] | 493 | SP | 735110912 | Rozpojení tělesa otopného teplovodního | kus | 2 | 0 | 2 |  | 0 | 6e-05 | 0.00012 |  | 0 | 21 | 0 | 0 |  | URS 2016 / I | 1
[7 empty] | Plný popis: | Opravy otopných těles článkových litinových rozpojení otopného tělesa teplovodního
[5 empty] | 494 | SP | 735110914 | Stažení otopného tělesa | kus | 2 | 0 | 2 |  | 0 | 3e-05 | 6e-05 |  | 0 | 21 | 0 | 0 |  | URS 2016 / I | 1
[7 empty] | Plný popis: | Opravy otopných těles článkových litinových stažení otopného tělesa
[5 empty] | 495 | SP | 735117110 | Odpojení a připojení otopného tělesa litinového po nátěru | m2 | 9.6 | 0 | 9.6 |  | 0 |  | 0 |  | 0 | 21 | 0 | 0 |  | URS 2016 / I | 1
[7 empty] | Plný popis: | Otopná tělesa litinová článková "Termo" se základním nátěrem odpojení a připojení po nátěru
[7 empty] | Výkaz výměr: | 0,3*16*2 |  |  |  | 9.6 | [6 empty] | _
[12 empty] | 0 | [6 empty] | _
[5 empty] | 496 | SP | 735118110 | Zkoušky těsnosti otopných těles litinových článkových vodou | m2 | 9.6 | 0 | 9.6 |  | 0 |  | 0 |  | 0 | 21 | 0 | 0 |  | URS 2016 / I | 1
[7 empty] | Plný popis: | Otopná tělesa litinová zkoušky těsnosti vodou těles článkových
[5 empty] | 497 | SP | 998735201 | Přesun hmot procentní pro otopná tělesa v objektech v do 6 m | % | 2.26 | 0 | 2.26 |  | 0 |  | 0 |  | 0 | 21 | 0 | 0 |  | URS 2016 / I | 1
[7 empty] | Plný popis: | Přesun hmot pro otopná tělesa stanovený procentní sazbou z ceny vodorovná dopravní vzdálenost do 50 m v objektech výšky do 6 m
_
[8 empty] | 766: Konstrukce truhlářské | [5 empty] | 0 |  | 0.045124 |  | 0.0358 | _ | 0 | 0 |  |  | 12
[5 empty] | 498 | SP | 766441821 | Demontáž parapetních desek dřevěných nebo plastových šířky do 30 cm délky přes 1,0 m | kus | 2 | 0 | 2 |  | 0 |  | 0 | 0.005 | 0.01 | 21 | 0 | 0 |  | URS 2016 / I | 1
[7 empty] | Plný popis: | Demontáž parapetních desek dřevěných nebo plastových šířky do 300 mm délky přes 1m
[5 empty] | 499 | SP | 766694114 | Montáž parapetních desek dřevěných nebo plastových šířky do 30 cm délky přes 2,6 m | kus | 1 | 0 | 1 |  | 0 |  | 0 |  | 0 | 21 | 0 | 0 |  | URS 2016 / I | 1
[7 empty] | Plný popis: | Montáž ostatních truhlářských konstrukcí parapetních desek dřevěných nebo plastových šířky do 300 mm, délky přes 2600 mm
[5 empty] | 500 | H | 60794102 | Deska parapetní dřevotřísková vnitřní POSTFORMING 0,26 x 1 m | m | 5.66 | 10 | 6.226 |  | 0 | 0.004 | 0.024904 |  | 0 | 21 | 0 | 0 |  | URS 2016 / I | 1
Plný popis:
[5 empty] | 501 | H | 60794121 | Koncovka PVC k parapetním deskám 600 mm | kus | 2 | 0 | 2 |  | 0 | 6e-05 | 0.00012 |  | 0 | 21 | 0 | 0 |  | URS 2016 / I | 1
Plný popis:
[5 empty] | 502 | SP | 766691914 | Vyvěšení nebo zavěšení dřevěných křídel dveří pl do 2 m2 | kus | 1 | 0 | 1 |  | 0 |  | 0 | 0.024 | 0.024 | 21 | 0 | 0 |  | URS 2016 / I | 1
[7 empty] | Plný popis: | Ostatní práce vyvěšení nebo zavěšení křídel s případným uložením a opětovným zavěšením po provedení stavebních změn dřevěných dveřních, plochy do 2 m2
[5 empty] | 503 | SP | 766662811 | Demontáž truhlářských prahů dveří jednokřídlových | kus | 1 | 0 | 1 |  | 0 |  | 0 | 0.0018 | 0.0018 | 21 | 0 | 0 |  | URS 2016 / I | 1
[7 empty] | Plný popis: | Demontáž dveřních konstrukcí prahů dveří jednokřídlových
[5 empty] | 504 | SP | 766660001 | Montáž dveřních křídel otvíravých 1křídlových š do 0,8 m do ocelové zárubně | kus | 1 | 0 | 1 |  | 0 |  | 0 |  | 0 | 21 | 0 | 0 |  | URS 2016 / I | 1
[7 empty] | Plný popis: | Montáž dveřních křídel dřevěných nebo plastových otevíravých do ocelové zárubně povrchově upravených jednokřídlových, šířky do 800 mm
[5 empty] | 505 | H | 61162702 | Dveře vnitřní hladké folie bílá plné 1křídlové 80x197 cm | kus | 1 | 0 | 1 |  | 0 | 0.0185 | 0.0185 |  | 0 | 21 | 0 | 0 |  | URS 2016 / I | 1
Plný popis:
[5 empty] | 506 | H | 54914620 | Klika včetně rozet a montážního materiálu Ilsa R PZ nerez PK | kus | 1 | 0 | 1 |  | 0 | 0.0012 | 0.0012 |  | 0 | 21 | 0 | 0 |  | URS 2016 / I | 1
Plný popis:
[5 empty] | 507 | H | 54924000 | Zámek stavební zadlabací obyč.536a převod L | kus | 1 | 0 | 1 |  | 0 | 0.0004 | 0.0004 |  | 0 | 21 | 0 | 0 |  | URS 2016 / I | 1
Plný popis:
[5 empty] | 508 | SP | 998766201 | Přesun hmot procentní pro konstrukce truhlářské v objektech v do 6 m | % | 0.74 | 0 | 0.74 |  | 0 |  | 0 |  | 0 | 21 | 0 | 0 |  | URS 2016 / I | 1
[7 empty] | Plný popis: | Přesun hmot pro konstrukce truhlářské stanovený procentní sazbou z ceny vodorovná dopravní vzdálenost do 50 m v objektech výšky do 6 m
[5 empty] | 509 | SP | 766660722 | Montáž dveřního kování - zámku | kus | 1 | 0 | 1 |  | 0 |  | 0 |  | 0 | 21 | 0 | 0 |  | URS 2016 / I | 1
[7 empty] | Plný popis: | Montáž dveřních křídel dřevěných nebo plastových ostatní práce dveřního kování zámku
_
[8 empty] | 767: Konstrukce zámečnické | [5 empty] | 0 |  | 0.03966 |  | 0 | _ | 0 | 0 |  |  | 3
[5 empty] | 510 | SP | 767649194 | Montáž dveří - madla | kus | 1 | 0 | 1 |  | 0 |  | 0 |  | 0 | 21 | 0 | 0 |  | URS 2016 / I | 1
[7 empty] | Plný popis: | Montáž dveří ocelových doplňků dveří madel
[5 empty] | 511 | H | 55391180 | Madlo smaltované | kus | 1 | 0 | 1 |  | 0 | 0.03966 | 0.03966 |  | 0 | 21 | 0 | 0 |  | URS 2016 / I | 1
Plný popis:
[5 empty] | 512 | SP | 998767201 | Přesun hmot procentní pro zámečnické konstrukce v objektech v do 6 m | % | 1.35 | 0 | 1.35 |  | 0 |  | 0 |  | 0 | 21 | 0 | 0 |  | URS 2016 / I | 1
[7 empty] | Plný popis: | Přesun hmot pro zámečnické konstrukce stanovený procentní sazbou z ceny vodorovná dopravní vzdálenost do 50 m v objektech výšky do 6 m
_
[8 empty] | 775: Podlahy dřevěné | [5 empty] | 0 |  | 0.0001816 |  | 0 | _ | 0 | 0 |  |  | 3
[5 empty] | 513 | SP | 775429121 | Montáž podlahové lišty přechodové připevněné vruty | m | 0.8 | 0 | 0.8 |  | 0 | 4e-05 | 3.2e-05 |  | 0 | 21 | 0 | 0 |  | URS 2016 / I | 1
[7 empty] | Plný popis: | Montáž lišty přechodové (vyrovnávací) připevněné vruty
[5 empty] | 514 | H | 55343225 | Lišta přechodová 459H 30 mm, samolepící, 99472 elox stříbrná | m | 0.8 | 10 | 0.88 |  | 0 | 0.00017 | 0.0001496 |  | 0 | 21 | 0 | 0 |  | URS 2016 / I | 1
Plný popis:
[5 empty] | 515 | SP | 998775201 | Přesun hmot procentní pro podlahy dřevěné v objektech v do 6 m | % | 1.19 | 0 | 1.19 |  | 0 |  | 0 |  | 0 | 21 | 0 | 0 |  | URS 2016 / I | 1
[7 empty] | Plný popis: | Přesun hmot pro podlahy skládané stanovený procentní sazbou z ceny vodorovná dopravní vzdálenost do 50 m v objektech výšky do 6 m
_
[8 empty] | 776: Podlahy povlakové | [5 empty] | 0 |  | 0.20691 |  | 0.050598 | _ | 0 | 0 |  |  | 13
[5 empty] | 516 | SP | 776201812 | Demontáž lepených povlakových podlah s podložkou ručně | m2 | 15.15 | 0 | 15.15 |  | 0 |  | 0 | 0.003 | 0.04545 | 21 | 0 | 0 |  | URS 2016 / I | 1
[7 empty] | Plný popis: | Demontáž povlakových podlahovin lepených ručně s podložkou
[5 empty] | 517 | SP | 776410811 | Odstranění soklíků a lišt pryžových nebo plastových | m | 17.16 | 0 | 17.16 |  | 0 |  | 0 | 0.0003 | 0.005148 | 21 | 0 | 0 |  | URS 2016 / I | 1
[7 empty] | Plný popis: | Demontáž soklíků nebo lišt pryžových nebo plastových
[7 empty] | Výkaz výměr: | (2,3*2+0,36*2+3,25*2+2,68*2+0,39*2-0,8) |  |  |  | 17.16 | [6 empty] | _
[12 empty] | 0 | [6 empty] | _
[5 empty] | 518 | SP | 776111311 | Vysátí podkladu povlakových podlah | m2 | 15.15 | 0 | 15.15 |  | 0 |  | 0 |  | 0 | 21 | 0 | 0 |  | URS 2016 / I | 1
[7 empty] | Plný popis: | Příprava podkladu vysátí podlah
[5 empty] | 519 | SP | 776421111 | Montáž obvodových lišt lepením | m | 17.16 | 0 | 17.16 |  | 0 | 1e-05 | 0.0001716 |  | 0 | 21 | 0 | 0 |  | URS 2016 / I | 1
[7 empty] | Plný popis: | Montáž lišt obvodových lepených
[5 empty] | 520 | H | 28411010 | Lišta speciální soklová PVC 10340 20 x 100 mm role 50 m | m | 17.16 | 10 | 18.876 |  | 0 | 0.00038 | 0.0071729 |  | 0 | 21 | 0 | 0 |  | URS 2016 / I | 1
Plný popis:
[5 empty] | 521 | SP | 776141122 | Vyrovnání podkladu povlakových podlah stěrkou pevnosti 30 MPa tl 5 mm | m2 | 15.15 | 0 | 15.15 |  | 0 | 0.0075 | 0.11363 |  | 0 | 21 | 0 | 0 |  | URS 2016 / I | 1
[7 empty] | Plný popis: | Příprava podkladu vyrovnání samonivelační stěrkou podlah min.pevnosti 30 MPa, tloušťky přes 3 do 5 mm
[5 empty] | 522 | SP | 776111112 | Broušení betonového podkladu povlakových podlah | m2 | 15.15 | 0 | 15.15 |  | 0 |  | 0 |  | 0 | 21 | 0 | 0 |  | URS 2016 / I | 1
[7 empty] | Plný popis: | Příprava podkladu broušení podlah nového podkladu betonového
[5 empty] | 523 | SP | 776421111 | Montáž obvodových lišt lepením | m | 17.16 | 0 | 17.16 |  | 0 | 1e-05 | 0.0001716 |  | 0 | 21 | 0 | 0 |  | URS 2016 / I | 1
[7 empty] | Plný popis: | Montáž lišt obvodových lepených
[5 empty] | 524 | H | 28411010 | Lišta speciální soklová PVC 10340 20 x 100 mm role 50 m | m | 17.16 | 10 | 18.876 |  | 0 | 0.00038 | 0.0071729 |  | 0 | 21 | 0 | 0 |  | URS 2016 / I | 1
Plný popis:
[5 empty] | 525 | SP | 776232111 | Lepení lamel a čtverců z vinylu 2-složkovým lepidlem | m2 | 15.15 | 0 | 15.15 |  | 0 | 0.0007 | 0.010605 |  | 0 | 21 | 0 | 0 |  | URS 2016 / I | 1
[7 empty] | Plný popis: | Montáž podlahovin z vinylu lepením lamel nebo čtverců 2-složkovým lepidlem (do vlhkých prostor)
[5 empty] | 526 | H | 28411054 | Dílce vinylové tl.2,5 mm,nášlapná vrstva 0,80 mm,úprava PUR, třída zátěže 23/34/43,otlak 0,05mm | m2 | 15.15 | 10 | 16.665 |  | 0 | 0.00408 | 0.067993 |  | 0 | 21 | 0 | 0 |  | URS 2016 / I | 1
Plný popis:
[5 empty] | 527 | SP | 776991121 | Základní čištění nově položených podlahovin vysátím a setřením vlhkým mopem | m2 | 15.15 | 0 | 15.15 |  | 0 |  | 0 |  | 0 | 21 | 0 | 0 |  | URS 2016 / I | 1
[7 empty] | Plný popis: | Ostatní práce údržba nových podlahovin po pokládce čištění základní
[5 empty] | 528 | SP | 998776202 | Přesun hmot procentní pro podlahy povlakové v objektech v do 12 m | % | 0.38 | 0 | 0.38 |  | 0 |  | 0 |  | 0 | 21 | 0 | 0 |  | URS 2016 / I | 1
[7 empty] | Plný popis: | Přesun hmot pro podlahy povlakové stanovený procentní sazbou z ceny vodorovná dopravní vzdálenost do 50 m v objektech výšky přes 6 do 12 m
_
[8 empty] | 781: Obklady keramické | [5 empty] | 0 |  | 0.055768 |  | 0 | _ | 0 | 0 |  |  | 10
[5 empty] | 529 | SP | 781474115 | Montáž obkladů vnitřních keramických hladkých do 25 ks/m2 lepených flexibilním lepidlem | m2 | 2.295 | 0 | 2.295 |  | 0 | 0.003 | 0.006885 |  | 0 | 21 | 0 | 0 |  | URS 2016 / I | 1
[7 empty] | Plný popis: | Montáž obkladů vnitřních stěn z dlaždic keramických lepených flexibilním lepidlem režných nebo glazovaných hladkých přes 22 do 25 ks/m2
[7 empty] | Výkaz výměr: | 1,53*1,5 |  |  |  | 2.295 | [6 empty] | _
[12 empty] | 0 | [6 empty] | _
[5 empty] | 530 | H | 59761026 | Obkládačky keramické RAKO - koupelny CONCEPT (barevné) 25 x 33 x 0,7 cm I. j. | m2 | 2.295 | 10 | 2.5245 |  | 0 | 0.0118 | 0.029789 |  | 0 | 21 | 0 | 0 |  | URS 2016 / I | 1
Plný popis:
[5 empty] | 531 | SP | 781479192 | Příplatek k montáži obkladů vnitřních keramických hladkých za omezený prostor | m2 | 2.295 | 0 | 2.295 |  | 0 |  | 0 |  | 0 | 21 | 0 | 0 |  | URS 2016 / I | 1
[7 empty] | Plný popis: | Montáž obkladů vnitřních stěn z dlaždic keramických Příplatek k cenám za obklady v omezeném prostoru
[5 empty] | 532 | SP | 781479191 | Příplatek k montáži obkladů vnitřních keramických hladkých za plochu do 10 m2 | m2 | 2.295 | 0 | 2.295 |  | 0 |  | 0 |  | 0 | 21 | 0 | 0 |  | URS 2016 / I | 1
[7 empty] | Plný popis: | Montáž obkladů vnitřních stěn z dlaždic keramických Příplatek k cenám za plochu do 10 m2 jednotlivě
[5 empty] | 533 | SP | 781479194 | Příplatek k montáži obkladů vnitřních keramických hladkých za nerovný povrch | m2 | 2.295 | 0 | 2.295 |  | 0 | 0.008 | 0.01836 |  | 0 | 21 | 0 | 0 |  | URS 2016 / I | 1
[7 empty] | Plný popis: | Montáž obkladů vnitřních stěn z dlaždic keramických Příplatek k cenám za vyrovnání nerovného povrchu
[5 empty] | 534 | SP | 781495111 | Penetrace podkladu vnitřních obkladů | m2 | 2.295 | 0 | 2.295 |  | 0 | 0.0003 | 0.0006885 |  | 0 | 21 | 0 | 0 |  | URS 2016 / I | 1
[7 empty] | Plný popis: | Ostatní prvky ostatní práce penetrace podkladu
[5 empty] | 535 | SP | 781495141 | Průnik obkladem kruhový do DN 30 bez izolace | kus | 2 | 0 | 2 |  | 0 |  | 0 |  | 0 | 21 | 0 | 0 |  | URS 2016 / I | 1
[7 empty] | Plný popis: | Ostatní prvky průnik obkladem kruhový, bez izolace do 30 DN
[5 empty] | 536 | SP | 781495142 | Průnik obkladem kruhový do DN 90 bez izolace | kus | 1 | 0 | 1 |  | 0 |  | 0 |  | 0 | 21 | 0 | 0 |  | URS 2016 / I | 1
[7 empty] | Plný popis: | Ostatní prvky průnik obkladem kruhový, bez izolace přes 30 do 90 DN
[5 empty] | 537 | SP | 781495115 | Spárování vnitřních obkladů silikonem | m | 1.5 | 0 | 1.5 |  | 0 | 3e-05 | 4.5e-05 |  | 0 | 21 | 0 | 0 |  | URS 2016 / I | 1
[7 empty] | Plný popis: | Ostatní prvky ostatní práce spárování silikonem
[5 empty] | 538 | SP | 998781201 | Přesun hmot procentní pro obklady keramické v objektech v do 6 m | % | 2.8 | 0 | 2.8 |  | 0 |  | 0 |  | 0 | 21 | 0 | 0 |  | URS 2016 / I | 1
[7 empty] | Plný popis: | Přesun hmot pro obklady keramické stanovený procentní sazbou z ceny vodorovná dopravní vzdálenost do 50 m v objektech výšky do 6 m
_
[8 empty] | 783: Nátěry | [5 empty] | 0 |  | 0.006576 |  | 0 | _ | 0 | 0 |  |  | 10
[5 empty] | 539 | SP | 783425422 | Nátěry syntetické potrubí do DN 50 barva dražší matný povrch 1x antikorozní, 1x základní, 2x email | m | 2 | 0 | 2 |  | 0 | 0.00012 | 0.00024 |  | 0 | 21 | 0 | 0 |  | URS 2016 / I | 1
[7 empty] | Plný popis: | Nátěry kovových potrubí a armatur syntetické na vzduchu schnoucí dražšími barvami (např. Düfa, …) potrubí do DN 50 mm polomatný povrch 1x antikorozní, 1x základní a 2x email
[5 empty] | 540 | SP | 783401811 | Odstranění nátěrů z kovových potrubí do DN 50 | m | 2 | 0 | 2 |  | 0 |  | 0 |  | 0 | 21 | 0 | 0 |  | URS 2016 / I | 1
[7 empty] | Plný popis: | Odstranění starých nátěrů z kovových potrubí a armatur potrubí do DN 50 mm
[5 empty] | 541 | SP | 783314203 | Základní antikorozní jednonásobný syntetický samozákladující nátěr zámečnických konstrukcí | m2 | 1.2 | 0 | 1.2 |  | 0 | 0.00014 | 0.000168 |  | 0 | 21 | 0 | 0 |  | URS 2016 / I | 1
[7 empty] | Plný popis: | Základní antikorozní nátěr zámečnických konstrukcí jednonásobný syntetický samozákladující
[7 empty] | Výkaz výměr: | 0,25*4,8 |  |  |  | 1.2 | [6 empty] | _
[12 empty] | 0 | [6 empty] | _
[5 empty] | 542 | SP | 783315103 | Jednonásobný syntetický samozákladující mezinátěr zámečnických konstrukcí | m2 | 1.2 | 0 | 1.2 |  | 0 | 0.00014 | 0.000168 |  | 0 | 21 | 0 | 0 |  | URS 2016 / I | 1
[7 empty] | Plný popis: | Mezinátěr zámečnických konstrukcí jednonásobný syntetický samozákladující
[5 empty] | 543 | SP | 783317105 | Krycí jednonásobný syntetický samozákladující nátěr zámečnických konstrukcí | m2 | 1.2 | 0 | 1.2 |  | 0 | 0.00014 | 0.000168 |  | 0 | 21 | 0 | 0 |  | URS 2016 / I | 1
[7 empty] | Plný popis: | Krycí nátěr (email) zámečnických konstrukcí jednonásobný syntetický samozákladující
[5 empty] | 544 | SP | 783306801 | Odstranění nátěru ze zámečnických konstrukcí obroušením | m2 | 1.2 | 0 | 1.2 |  | 0 | 6e-05 | 7.2e-05 |  | 0 | 21 | 0 | 0 |  | URS 2016 / I | 1
[7 empty] | Plný popis: | Odstranění nátěrů ze zámečnických konstrukcí obroušením
[5 empty] | 545 | SP | 783301401 | Ometení zámečnických konstrukcí | m2 | 1.2 | 0 | 1.2 |  | 0 |  | 0 |  | 0 | 21 | 0 | 0 |  | URS 2016 / I | 1
[7 empty] | Plný popis: | Příprava podkladu zámečnických konstrukcí před provedením nátěru odmaštění ometení
[5 empty] | 546 | SP | 783614111 | Základní jednonásobný syntetický nátěr článkových otopných těles | m2 | 9.6 | 0 | 9.6 |  | 0 | 0.00019 | 0.001824 |  | 0 | 21 | 0 | 0 |  | URS 2016 / I | 1
[7 empty] | Plný popis: | Základní nátěr otopných těles jednonásobný článkových syntetický
[5 empty] | 547 | SP | 783617117 | Krycí dvojnásobný syntetický nátěr článkových otopných těles | m2 | 9.6 | 0 | 9.6 |  | 0 | 0.00031 | 0.002976 |  | 0 | 21 | 0 | 0 |  | URS 2016 / I | 1
[7 empty] | Plný popis: | Krycí nátěr (email) otopných těles článkových dvojnásobný syntetický
[5 empty] | 548 | SP | 783606811 | Odstranění nátěrů z článkových otopných těles obroušením | m2 | 9.6 | 0 | 9.6 |  | 0 | 0.0001 | 0.00096 |  | 0 | 21 | 0 | 0 |  | URS 2016 / I | 1
[7 empty] | Plný popis: | Odstranění nátěrů z otopných těles článkových obroušením
_
[8 empty] | 784: Dokončovací práce - malby a tapety | [5 empty] | 0 |  | 0.094588 |  | 0.020071 | _ | 0 | 0 |  |  | 7
[5 empty] | 549 | SP | 784121001 | Oškrabání malby v mísnostech výšky do 3,80 m | m2 | 64.744 | 0 | 64.744 |  | 0 | 0.001 | 0.064744 | 0.00031 | 0.020071 | 21 | 0 | 0 |  | URS 2016 / I | 1
[7 empty] | Plný popis: | Oškrabání malby v místnostech výšky do 3,80 m
[7 empty] | Výkaz výměr: | 49,594 |  |  |  | 49.594 | [6 empty] | _
[8 empty] | 15,15 |  |  |  | 15.15 | [6 empty] | _
[12 empty] | 0 | [6 empty] | _
[5 empty] | 550 | SP | 784111001 | Oprášení (ometení ) podkladu v místnostech výšky do 3,80 m | m2 | 62.449 | 0 | 62.449 |  | 0 |  | 0 |  | 0 | 21 | 0 | 0 |  | URS 2016 / I | 1
[7 empty] | Plný popis: | Oprášení (ometení) podkladu v místnostech výšky do 3,80 m
[5 empty] | 551 | SP | 784171101 | Zakrytí vnitřních podlah včetně pozdějšího odkrytí | m2 | 15.15 | 0 | 15.15 |  | 0 |  | 0 |  | 0 | 21 | 0 | 0 |  | URS 2016 / I | 1
[7 empty] | Plný popis: | Zakrytí nemalovaných ploch (materiál ve specifikaci) včetně pozdějšího odkrytí podlah
[5 empty] | 552 | H | 58124842 | Fólie pro malířské potřeby zakrývací, PG 4020-20, 7µ, 4 x 5 m | m2 | 15.15 | 10 | 16.665 |  | 0 | 1e-06 | 1.6665e-05 |  | 0 | 21 | 0 | 0 |  | URS 2016 / I | 1
Plný popis:
[5 empty] | 553 | SP | 784211111 | Dvojnásobné bílé malby ze směsí za mokra velmi dobře otěruvzdorných v místnostech výšky do 3,80 m | m2 | 36.709 | 0 | 36.709 |  | 0 | 0.00029 | 0.010646 |  | 0 | 21 | 0 | 0 |  | URS 2016 / I | 1
[7 empty] | Plný popis: | Malby z malířských směsí otěruvzdorných za mokra dvojnásobné, bílé za mokra otěruvzdorné velmi dobře v místnostech výšky do 3,80 m
[7 empty] | Výkaz výměr: | 62,449 |  |  |  | 62.449 | [6 empty] | _
[8 empty] | -25,74 |  |  |  | -25.74 | [6 empty] | _
[12 empty] | 0 | [6 empty] | _
[5 empty] | 554 | SP | 784181121 | Hloubková jednonásobná penetrace podkladu v místnostech výšky do 3,80 m | m2 | 62.449 | 0 | 62.449 |  | 0 | 0.0002 | 0.01249 |  | 0 | 21 | 0 | 0 |  | URS 2016 / I | 1
[7 empty] | Plný popis: | Penetrace podkladu jednonásobná hloubková v místnostech výšky do 3,80 m
[7 empty] | Výkaz výměr: | 15,15 |  |  |  | 15.15 | [6 empty] | _
[8 empty] | 47,299 |  |  |  | 47.299 | [6 empty] | _
[5 empty] | 555 | SP | 784211101 | Dvojnásobné bílé malby ze směsí za mokra výborně otěruvzdorných v místnostech výšky do 3,80 m | m2 | 25.74 | 0 | 25.74 |  | 0 | 0.00026 | 0.0066924 |  | 0 | 21 | 0 | 0 |  | URS 2016 / I | 1
[7 empty] | Plný popis: | Malby z malířských směsí otěruvzdorných za mokra dvojnásobné, bílé za mokra otěruvzdorné výborně v místnostech výšky do 3,80 m
[7 empty] | Výkaz výměr: | 1,5*(2,3*2+0,36*2+3,25*2+2,68*2+0,39*2-0,8) |  |  |  | 25.74 | [6 empty] | _
[12 empty] | 0 | [6 empty] | _
_
_
[8 empty] | SO_06: Bezbariérové úpravy – stavební úpravy záchody | [5 empty] | 0 |  | 2.6984 |  | 1.5572 | _ | 0 | 0 |  |  | 116
[8 empty] | 006: Úpravy povrchu | [5 empty] | 0 |  | 0.88205 |  | 0 | _ | 0 | 0 |  |  | 9
[5 empty] | 556 | SP | 612325111 | Vápenocementová hladká omítka rýh ve stěnách šířky do 150 mm | m2 | 3.15 | 0 | 3.15 |  | 0 | 0.0382 | 0.12033 |  | 0 | 21 | 0 | 0 |  | URS 2016 / I | 1
[7 empty] | Plný popis: | Vápenocementová nebo vápenná omítka rýh hladká ve stěnách, šířky rýhy do 150 mm
[7 empty] | Výkaz výměr: | 21*0,15 |  |  |  | 3.15 | [6 empty] | _
[12 empty] | 0 | [6 empty] | _
[5 empty] | 557 | SP | 612131121 | Penetrace akrylát-silikonová vnitřních stěn nanášená ručně | m2 | 68.72 | 0 | 68.72 | 0 | 0 | 0.00026 | 0.017867 |  | 0 | 21 | 0 | 0 |  | URS 2016 / I | 1
[7 empty] | Plný popis: | Podkladní a spojovací vrstva vnitřních omítaných ploch penetrace akrylát-silikonová nanášená ručně stěn
[5 empty] | 558 | SP | 612142001 | Potažení vnitřních stěn sklovláknitým pletivem vtlačeným do tenkovrstvé hmoty | m2 | 68.72 | 0 | 68.72 | 0 | 0 | 0.00489 | 0.33604 |  | 0 | 21 | 0 | 0 |  | URS 2016 / I | 1
[7 empty] | Plný popis: | Potažení vnitřních ploch pletivem v ploše nebo pruzích, na plném podkladu sklovláknitým vtlačením do tmelu stěn
[7 empty] | Výkaz výměr: | 3,2*(3,0*2+2,1*2) |  |  |  | 32.64 | [6 empty] | _
[8 empty] | -0,80*1,97 |  |  |  | -1.576 | [6 empty] | _
[8 empty] | 3,2*(3,55*2+2,58*2) |  |  |  | 39.232 | [6 empty] | _
[8 empty] | -0,80*1,97 |  |  |  | -1.576 | [6 empty] | _
[5 empty] | 559 | SP | 612135095 | Příplatek k vyrovnání vnitřních stěn tmelem za každý dalších 1 mm tl | m2 | 68.72 | 0 | 68.72 |  | 0 | 0.0021 | 0.14431 |  | 0 | 21 | 0 | 0 |  | URS 2016 / I | 1
[7 empty] | Plný popis: | Vyrovnání nerovností podkladu vnitřních omítaných ploch tmelem, tloušťky do 2 mm Příplatek k ceně za každý další 1 mm tloušťky podkladní vrstvy přes 2 mm tmelem stěn
[5 empty] | 560 | SP | 612311131 | Potažení vnitřních stěn vápenným štukem tloušťky do 3 mm | m2 | 28.04 | 0 | 28.04 |  | 0 | 0.003 | 0.08412 |  | 0 | 21 | 0 | 0 |  | URS 2016 / I | 1
[7 empty] | Plný popis: | Potažení vnitřních ploch štukem tloušťky do 3 mm svislých konstrukcí stěn
[7 empty] | Výkaz výměr: | -40,68 |  |  |  | -40.68 | [6 empty] | _
[8 empty] | 68,72 |  |  |  | 68.72 | [6 empty] | _
[12 empty] | 0 | [6 empty] | _
[5 empty] | 561 | SP | 611131121 | Penetrace akrylát-silikonová vnitřních stropů nanášená ručně | m2 | 13.18 | 0 | 13.18 |  | 0 | 0.00026 | 0.0034268 |  | 0 | 21 | 0 | 0 |  | URS 2016 / I | 1
[7 empty] | Plný popis: | Podkladní a spojovací vrstva vnitřních omítaných ploch penetrace akrylát-silikonová nanášená ručně stropů
[5 empty] | 562 | SP | 611142001 | Potažení vnitřních stropů sklovláknitým pletivem vtlačeným do tenkovrstvé hmoty | m2 | 13.18 | 0 | 13.18 |  | 0 | 0.00489 | 0.06445 |  | 0 | 21 | 0 | 0 |  | URS 2016 / I | 1
[7 empty] | Plný popis: | Potažení vnitřních ploch pletivem v ploše nebo pruzích, na plném podkladu sklovláknitým vtlačením do tmelu stropů
[5 empty] | 563 | SP | 611135011 | Vyrovnání podkladu vnitřních stropů tmelem tl do 2 mm | m2 | 13.18 | 0 | 13.18 |  | 0 | 0.00546 | 0.071963 |  | 0 | 21 | 0 | 0 |  | URS 2016 / I | 1
[7 empty] | Plný popis: | Vyrovnání nerovností podkladu vnitřních omítaných ploch tmelem, tloušťky do 2 mm stropů
[5 empty] | 564 | SP | 611311131 | Potažení vnitřních rovných stropů vápenným štukem tloušťky do 3 mm | m2 | 13.18 | 0 | 13.18 |  | 0 | 0.003 | 0.03954 |  | 0 | 21 | 0 | 0 |  | URS 2016 / I | 1
[7 empty] | Plný popis: | Potažení vnitřních ploch štukem tloušťky do 3 mm vodorovných konstrukcí stropů rovných
_
[8 empty] | 009: Ostatní konstrukce a práce | [5 empty] | 0 |  | 0.0022406 |  | 1.4134 | _ | 0 | 0 |  |  | 6
[5 empty] | 565 | SP | 965081223 | Bourání podlah z dlaždic keramických nebo xylolitových tl přes 10 mm plochy přes 1 m2 | m2 | 13.18 | 0 | 13.18 |  | 0 |  | 0 | 0.057 | 0.75126 | 21 | 0 | 0 |  | URS 2016 / I | 1
[7 empty] | Plný popis: | Bourání podlah ostatních bez podkladního lože nebo mazaniny z dlaždic s jakoukoliv výplní spár keramických nebo xylolitových tl. přes 10 mm plochy přes 1 m2
[5 empty] | 566 | SP | 952901111 | Vyčištění budov bytové a občanské výstavby při výšce podlaží do 4 m | m2 | 13.18 | 0 | 13.18 |  | 0 | 4e-05 | 0.0005272 |  | 0 | 21 | 0 | 0 |  | URS 2016 / I | 1
[7 empty] | Plný popis: | Vyčištění budov nebo objektů před předáním do užívání budov bytové nebo občanské výstavby - zametení a umytí podlah, dlažeb, obkladů, schodů v místnostech, chodbách a schodištích, vyčištění a umytí oken, dveří s rámy, zárubněmi, umytí a vyčištění jiných zasklených a natíraných ploch a zařizovacích předmětů, při světlé výšce podlaží do 4 m
[5 empty] | 567 | SP | 949101111 | Lešení pomocné pro objekty pozemních staveb s lešeňovou podlahou v do 1,9 m zatížení do 150 kg/m2 | m2 | 13.18 | 0 | 13.18 |  | 0 | 0.00013 | 0.0017134 |  | 0 | 21 | 0 | 0 |  | URS 2016 / I | 1
[7 empty] | Plný popis: | Lešení pomocné pracovní pro objekty pozemních staveb pro zatížení do 150 kg/m2, o výšce lešeňové podlahy do 1,9 m
[5 empty] | 568 | SP | 974031132 | Vysekání rýh ve zdivu cihelném hl do 50 mm š do 70 mm | m | 13 | 0 | 13 |  | 0 |  | 0 | 0.006 | 0.078 | 21 | 0 | 0 |  | URS 2016 / I | 1
[7 empty] | Plný popis: | Vysekání rýh ve zdivu cihelném na maltu vápennou nebo vápenocementovou do hl. 50 mm a šířky do 70 mm
[5 empty] | 569 | SP | 974031154 | Vysekání rýh ve zdivu cihelném hl do 100 mm š do 150 mm | m | 8 | 0 | 8 |  | 0 |  | 0 | 0.027 | 0.216 | 21 | 0 | 0 |  | URS 2016 / I | 1
[7 empty] | Plný popis: | Vysekání rýh ve zdivu cihelném na maltu vápennou nebo vápenocementovou do hl. 100 mm a šířky do 150 mm
[5 empty] | 570 | SP | 978059511 | Odsekání a odebrání obkladů stěn z vnitřních obkládaček plochy do 1 m2 | m2 | 5.4135 | 0 | 5.4135 |  | 0 |  | 0 | 0.068 | 0.36812 | 21 | 0 | 0 |  | URS 2016 / I | 1
[7 empty] | Plný popis: | Odsekání obkladů stěn včetně otlučení podkladní omítky až na zdivo z obkládaček vnitřních, z jakýchkoliv materiálů, plochy do 1 m2
[7 empty] | Výkaz výměr: | 1,73*1,35 |  |  |  | 2.3355 | [6 empty] | _
[8 empty] | 2,28*1,35 |  |  |  | 3.078 | [6 empty] | _
[12 empty] | 0 | [6 empty] | _
_
[8 empty] | 099: Přesun hmot HSV | [5 empty] | 0 |  | 0 |  | 0 | _ | 0 | 0 |  |  | 6
[5 empty] | 571 | SP | 998018001 | Přesun hmot ruční pro budovy v do 6 m | t | 0.88429 | 0 | 0.88429 |  | 0 |  | 0 |  | 0 | 21 | 0 | 0 |  | URS 2016 / I | 1
[7 empty] | Plný popis: | Přesun hmot pro budovy občanské výstavby, bydlení, výrobu a služby ruční - bez užití mechanizace vodorovná dopravní vzdálenost do 100 m pro budovy s jakoukoliv nosnou konstrukcí výšky do 6 m
[5 empty] | 572 | SP | 997013211 | Vnitrostaveništní doprava suti a vybouraných hmot pro budovy v do 6 m ručně | t | 1.5572 | 0 | 1.5572 |  | 0 |  | 0 |  | 0 | 21 | 0 | 0 |  | URS 2016 / I | 1
[7 empty] | Plný popis: | Vnitrostaveništní doprava suti a vybouraných hmot vodorovně do 50 m svisle ručně (nošením po schodech) pro budovy a haly výšky do 6 m
[5 empty] | 573 | SP | 997013219 | Příplatek k vnitrostaveništní dopravě suti a vybouraných hmot za zvětšenou dopravu suti ZKD 10 m | t | 1.5572 | 0 | 1.5572 |  | 0 |  | 0 |  | 0 | 21 | 0 | 0 |  | URS 2016 / I | 1
[7 empty] | Plný popis: | Vnitrostaveništní doprava suti a vybouraných hmot vodorovně do 50 m Příplatek k cenám -3111 až -3217 za zvětšenou vodorovnou dopravu přes vymezenou dopravní vzdálenost za každých dalších i započatých 10 m
[5 empty] | 574 | SP | 997013501 | Odvoz suti a vybouraných hmot na skládku nebo meziskládku do 1 km se složením | t | 1.5572 | 0 | 1.5572 |  | 0 |  | 0 |  | 0 | 21 | 0 | 0 |  | URS 2016 / I | 1
[7 empty] | Plný popis: | Odvoz suti a vybouraných hmot na skládku nebo meziskládku se složením, na vzdálenost do 1 km
[5 empty] | 575 | SP | 997013509 | Příplatek k odvozu suti a vybouraných hmot na skládku ZKD 1 km přes 1 km | t | 13.977 | 0 | 13.977 |  | 0 |  | 0 |  | 0 | 21 | 0 | 0 |  | URS 2016 / I | 1
[7 empty] | Plný popis: | Odvoz suti a vybouraných hmot na skládku nebo meziskládku se složením, na vzdálenost Příplatek k ceně za každý další i započatý 1 km přes 1 km
[7 empty] | Výkaz výměr: | 1,553*9 |  |  |  | 13.977 | [6 empty] | _
[12 empty] | 0 | [6 empty] | _
[5 empty] | 576 | SP | 997013831 | Poplatek za uložení stavebního směsného odpadu na skládce (skládkovné) | t | 1.5572 | 0 | 1.5572 |  | 0 |  | 0 |  | 0 | 21 | 0 | 0 |  | URS 2016 / I | 1
[7 empty] | Plný popis: | Poplatek za uložení stavebního odpadu na skládce (skládkovné) směsného
_
[8 empty] | 721: Vnitřní kanalizace | [5 empty] | 0 |  | 0.01215 |  | 0 | _ | 0 | 0 |  |  | 7
[5 empty] | 577 | SP | 721171905 | Potrubí z PP vsazení odbočky do hrdla DN 110 | kus | 3 | 0 | 3 |  | 0 | 0.0018 | 0.0054 |  | 0 | 21 | 0 | 0 |  | URS 2016 / I | 1
[7 empty] | Plný popis: | Opravy odpadního potrubí plastového vsazení odbočky do potrubí DN 110
[5 empty] | 578 | SP | 721174043 | Potrubí kanalizační z PP připojovací systém HT DN 50 | m | 3 | 0 | 3 |  | 0 | 0.00035 | 0.00105 |  | 0 | 21 | 0 | 0 |  | URS 2016 / I | 1
[7 empty] | Plný popis: | Potrubí z plastových trub HT Systém (polypropylenové PPs) připojovací DN 50
[7 empty] | Výkaz výměr: | 3 |  |  |  | 3 | [6 empty] | _
[12 empty] | 0 | [6 empty] | _
[5 empty] | 579 | SP | 721174045 | Potrubí kanalizační z PP připojovací systém HT DN 100 | m | 5 | 0 | 5 |  | 0 | 0.00114 | 0.0057 |  | 0 | 21 | 0 | 0 |  | URS 2016 / I | 1
[7 empty] | Plný popis: | Potrubí z plastových trub HT Systém (polypropylenové PPs) připojovací DN 100
[7 empty] | Výkaz výměr: | 2,0 |  |  |  | 2 | [6 empty] | _
[8 empty] | 3,0 |  |  |  | 3 | [6 empty] | _
[12 empty] | 0 | [6 empty] | _
[5 empty] | 580 | SP | 721194105 | Vyvedení a upevnění odpadních výpustek DN 50 | kus | 2 | 0 | 2 |  | 0 |  | 0 |  | 0 | 21 | 0 | 0 |  | URS 2016 / I | 1
[7 empty] | Plný popis: | Vyměření přípojek na potrubí vyvedení a upevnění odpadních výpustek DN 50
[5 empty] | 581 | SP | 721194109 | Vyvedení a upevnění odpadních výpustek DN 100 | kus | 3 | 0 | 3 |  | 0 |  | 0 |  | 0 | 21 | 0 | 0 |  | URS 2016 / I | 1
[7 empty] | Plný popis: | Vyměření přípojek na potrubí vyvedení a upevnění odpadních výpustek DN 100
[5 empty] | 582 | SP | 721290111 | Zkouška těsnosti potrubí kanalizace vodou do DN 125 | m | 8 | 0 | 8 |  | 0 |  | 0 |  | 0 | 21 | 0 | 0 |  | URS 2016 / I | 1
[7 empty] | Plný popis: | Zkouška těsnosti kanalizace v objektech vodou do DN 125
[5 empty] | 583 | SP | 998721201 | Přesun hmot procentní pro vnitřní kanalizace v objektech v do 6 m | % | 1.68 | 0 | 1.68 |  | 0 |  | 0 |  | 0 | 21 | 0 | 0 |  | URS 2016 / I | 1
[7 empty] | Plný popis: | Přesun hmot pro vnitřní kanalizace stanovený procentní sazbou z ceny vodorovná dopravní vzdálenost do 50 m v objektech výšky do 6 m
_
[8 empty] | 722: Vnitřní vodovod | [5 empty] | 0 |  | 0.01614 |  | 0.00112 | _ | 0 | 0 |  |  | 12
[5 empty] | 584 | SP | 722170801 | Demontáž rozvodů vody z plastů do D 25 | m | 4 | 0 | 4 |  | 0 |  | 0 | 0.00028 | 0.00112 | 21 | 0 | 0 |  | URS 2016 / I | 1
[7 empty] | Plný popis: | Demontáž rozvodů vody z plastů do D 25 mm
[5 empty] | 585 | SP | 722171913 | Potrubí plastové odříznutí trubky D do 25 mm | kus | 4 | 0 | 4 |  | 0 |  | 0 |  | 0 | 21 | 0 | 0 |  | URS 2016 / I | 1
[7 empty] | Plný popis: | Odříznutí trubky nebo tvarovky u rozvodů vody z plastů D přes 20 do 25 mm
[5 empty] | 586 | SP | 722173913 | Potrubí plastové spoje svar polyfuze D do 25 mm | kus | 4 | 0 | 4 |  | 0 |  | 0 |  | 0 | 21 | 0 | 0 |  | URS 2016 / I | 1
[7 empty] | Plný popis: | Spoje rozvodů vody z plastů svary polyfuzí D přes 20 do 25 mm
[5 empty] | 587 | SP | 722174022 | Potrubí vodovodní plastové PPR svar polyfuze PN 20 D 20 x 3,4 mm | m | 13 | 0 | 13 |  | 0 | 0.00078 | 0.01014 |  | 0 | 21 | 0 | 0 |  | URS 2016 / I | 1
[7 empty] | Plný popis: | Potrubí z plastových trubek z polypropylenu (PPR) svařovaných polyfuzně PN 20 (SDR 6) D 20 x 3,4
[7 empty] | Výkaz výměr: | 3,0 |  |  |  | 3 | [6 empty] | _
[8 empty] | 5,0*2 |  |  |  | 10 | [6 empty] | _
[12 empty] | 0 | [6 empty] | _
[5 empty] | 588 | SP | 722181241 | Ochrana vodovodního potrubí přilepenými tepelně izolačními trubicemi z PE tl do 20 mm DN do 22 mm | m | 13 | 0 | 13 |  | 0 | 0.00012 | 0.00156 |  | 0 | 21 | 0 | 0 |  | URS 2016 / I | 1
[7 empty] | Plný popis: | Ochrana potrubí tepelně izolačními trubicemi z pěnového polyetylenu PE přilepenými v příčných a podélných spojích, tloušťky izolace přes 15 do 20 mm, vnitřního průměru izolace DN do 22 mm
[5 empty] | 589 | SP | 722190401 | Vyvedení a upevnění výpustku do DN 25 | kus | 8 | 0 | 8 |  | 0 |  | 0 |  | 0 | 21 | 0 | 0 |  | URS 2016 / I | 1
[7 empty] | Plný popis: | Zřízení přípojek na potrubí vyvedení a upevnění výpustek do DN 25
[5 empty] | 590 | SP | 722220111 | Nástěnka pro výtokový ventil G 1/2 s jedním závitem | kus | 8 | 0 | 8 |  | 0 | 0.00013 | 0.00104 |  | 0 | 21 | 0 | 0 |  | URS 2016 / I | 1
[7 empty] | Plný popis: | Armatury s jedním závitem nástěnky pro výtokový ventil G 1/2
[5 empty] | 591 | SP | 722220232 | Přechodka dGK PPR PN 20 D 25 x G 3/4 s kovovým vnitřním závitem | kus | 8 | 0 | 8 |  | 0 | 0.0001 | 0.0008 |  | 0 | 21 | 0 | 0 |  | URS 2016 / I | 1
[7 empty] | Plný popis: | Armatury s jedním závitem přechodové tvarovky PPR, PN 20 (SDR 6) s kovovým závitem vnitřním přechodky dGK D 25 x G 3/4
[5 empty] | 592 | SP | 722290226 | Zkouška těsnosti vodovodního potrubí závitového do DN 50 | m | 13 | 0 | 13 |  | 0 | 0.00019 | 0.00247 |  | 0 | 21 | 0 | 0 |  | URS 2016 / I | 1
[7 empty] | Plný popis: | Zkoušky, proplach a desinfekce vodovodního potrubí zkoušky těsnosti vodovodního potrubí závitového do DN 50
[5 empty] | 593 | SP | 722290234 | Proplach a dezinfekce vodovodního potrubí do DN 80 | m | 13 | 0 | 13 |  | 0 | 1e-05 | 0.00013 |  | 0 | 21 | 0 | 0 |  | URS 2016 / I | 1
[7 empty] | Plný popis: | Zkoušky, proplach a desinfekce vodovodního potrubí proplach a desinfekce vodovodního potrubí do DN 80
[5 empty] | 594 | SP | 722290821 | Přemístění vnitrostaveništní demontovaných hmot pro vnitřní vodovod v objektech výšky do 6 m | t | 0.001 | 0 | 0.001 |  | 0 |  | 0 |  | 0 | 21 | 0 | 0 |  | URS 2016 / I | 1
[7 empty] | Plný popis: | Vnitrostaveništní přemístění vybouraných (demontovaných) hmot vnitřní vodovod vodorovně do 100 m v objektech výšky do 6 m
[5 empty] | 595 | SP | 998722201 | Přesun hmot procentní pro vnitřní vodovod v objektech v do 6 m | % | 1.02 | 0 | 1.02 |  | 0 |  | 0 |  | 0 | 21 | 0 | 0 |  | URS 2016 / I | 1
[7 empty] | Plný popis: | Přesun hmot pro vnitřní vodovod stanovený procentní sazbou z ceny vodorovná dopravní vzdálenost do 50 m v objektech výšky do 6 m
_
[8 empty] | 725: Zařizovací předměty | [5 empty] | 0 |  | 0.11667 |  | 0.07422 | _ | 0 | 0 |  |  | 19
[5 empty] | 596 | SP | 725331111 | Výlevka bez výtokových armatur keramická se sklopnou plastovou mřížkou 425 mm | soubor | 1 | 0 | 1 |  | 0 | 0.0147 | 0.0147 |  | 0 | 21 | 0 | 0 |  | URS 2016 / I | 1
[7 empty] | Plný popis: | Výlevky bez výtokových armatur a splachovací nádrže keramické se sklopnou plastovou mřížkou 425 mm
[5 empty] | 597 | SP | 725112173 | Kombi klozeti s hlubokým splachováním zvýšený odpad svislý | soubor | 2 | 0 | 2 |  | 0 | 0.02412 | 0.04824 |  | 0 | 21 | 0 | 0 |  | URS 2016 / I | 1
[7 empty] | Plný popis: | Zařízení záchodů kombi klozety s hlubokým splachováním zvýšený 50 cm s odpadem svislým
[5 empty] | 598 | SP | X6 | D+M Vysoušeč rukou tryskový | kus | 2 | 0 | 2 |  | 0 |  | 0 |  | 0 | 21 | 0 | 0 |  | vlastní | 1
Plný popis:
[5 empty] | 599 | SP | 725211681 | Umyvadlo keramické zdravotní připevněné na stěnu šrouby bílé 640 mm | soubor | 2 | 0 | 2 |  | 0 | 0.01879 | 0.03758 |  | 0 | 21 | 0 | 0 |  | URS 2016 / I | 1
[7 empty] | Plný popis: | Umyvadla keramická bez výtokových armatur zdravotní se zápachovou uzávěrkou připevněná na stěnu šrouby bílá 640 mm
[5 empty] | 600 | SP | 725291511 | Doplňky zařízení koupelen a záchodů plastové dávkovač tekutého mýdla na 350 ml | soubor | 2 | 0 | 2 |  | 0 | 0.00052 | 0.00104 |  | 0 | 21 | 0 | 0 |  | URS 2016 / I | 1
[7 empty] | Plný popis: | Doplňky zařízení koupelen a záchodů plastové dávkovač tekutého mýdla na 350 ml
[5 empty] | 601 | SP | 725291631 | Doplňky zařízení koupelen a záchodů nerezové zásobník papírových ručníků | soubor | 2 | 0 | 2 |  | 0 | 0.00052 | 0.00104 |  | 0 | 21 | 0 | 0 |  | URS 2016 / I | 1
[7 empty] | Plný popis: | Doplňky zařízení koupelen a záchodů nerezové zásobník papírových ručníků
[5 empty] | 602 | SP | 725291521 | Doplňky zařízení koupelen a záchodů plastové zásobník toaletních papírů | soubor | 2 | 0 | 2 |  | 0 | 0.00052 | 0.00104 |  | 0 | 21 | 0 | 0 |  | URS 2016 / I | 1
[7 empty] | Plný popis: | Doplňky zařízení koupelen a záchodů plastové zásobník toaletních papírů
[5 empty] | 603 | SP | 725291722 | Doplňky zařízení koupelen a záchodů smaltované madlo krakorcové sklopné dl 834 mm | soubor | 2 | 0 | 2 |  | 0 | 0.00085 | 0.0017 |  | 0 | 21 | 0 | 0 |  | URS 2016 / I | 1
[7 empty] | Plný popis: | Doplňky zařízení koupelen a záchodů smaltované madla krakorcová sklopná, délky 834 mm
[5 empty] | 604 | SP | 725291706 | Doplňky zařízení koupelen a záchodů smaltované madlo rovné dl 800 mm | soubor | 4 | 0 | 4 |  | 0 | 0.0013 | 0.0052 |  | 0 | 21 | 0 | 0 |  | URS 2016 / I | 1
[7 empty] | Plný popis: | Doplňky zařízení koupelen a záchodů smaltované madla rovná, délky 800 mm
[5 empty] | 605 | SP | 725821312 | Baterie dřezové nástěnné pákové s otáčivým kulatým ústím a délkou ramínka 300 mm | soubor | 1 | 0 | 1 |  | 0 | 0.00196 | 0.00196 |  | 0 | 21 | 0 | 0 |  | URS 2016 / I | 1
[7 empty] | Plný popis: | Baterie dřezové nástěnné pákové s otáčivým kulatým ústím a délkou ramínka 300 mm
[5 empty] | 606 | SP | 725829131 | Montáž baterie umyvadlové stojánkové G 1/2 ostatní typ | kus | 2 | 0 | 2 |  | 0 | 4e-05 | 8e-05 |  | 0 | 21 | 0 | 0 |  | URS 2016 / I | 1
[7 empty] | Plný popis: | Baterie umyvadlové montáž ostatních typů stojánkových G 1/2
[5 empty] | 607 | H | 55145692 | Baterie umyvadlová stojánková páková Safira Easy New 1091F s prodlouženou pákou (lékařská) | kus | 2 | 0 | 2 |  | 0 | 0.001515 | 0.00303 |  | 0 | 21 | 0 | 0 |  | URS 2016 / I | 1
Plný popis:
[5 empty] | 608 | SP | 725861102 | Zápachová uzávěrka pro umyvadla DN 40 | kus | 2 | 0 | 2 |  | 0 | 0.00023 | 0.00046 |  | 0 | 21 | 0 | 0 |  | URS 2016 / I | 1
[7 empty] | Plný popis: | Zápachové uzávěrky zařizovacích předmětů pro umyvadla DN 40 (HL 132/40)
[5 empty] | 609 | SP | 725813111 | Ventil rohový bez připojovací trubičky nebo flexi hadičky G 1/2 | soubor | 2 | 0 | 2 |  | 0 | 0.0003 | 0.0006 |  | 0 | 21 | 0 | 0 |  | URS 2016 / I | 1
[7 empty] | Plný popis: | Ventily rohové bez připojovací trubičky nebo flexi hadičky G 1/2
[5 empty] | 610 | SP | 725330820 | Demontáž výlevka diturvitová | soubor | 2 | 0 | 2 |  | 0 |  | 0 | 0.0347 | 0.0694 | 21 | 0 | 0 |  | URS 2016 / I | 1
[7 empty] | Plný popis: | Demontáž výlevek bez výtokových armatur a bez nádrže a splachovacího potrubí diturvitových
[5 empty] | 611 | SP | 725820801 | Demontáž baterie nástěnné do G 3 / 4 | soubor | 2 | 0 | 2 |  | 0 |  | 0 | 0.00156 | 0.00312 | 21 | 0 | 0 |  | URS 2016 / I | 1
[7 empty] | Plný popis: | Demontáž baterií nástěnných do G 3/4
[5 empty] | 612 | SP | 725860811 | Demontáž uzávěrů zápachu jednoduchých | kus | 2 | 0 | 2 |  | 0 |  | 0 | 0.00085 | 0.0017 | 21 | 0 | 0 |  | URS 2016 / I | 1
[7 empty] | Plný popis: | Demontáž zápachových uzávěrek pro zařizovací předměty jednoduchých
[5 empty] | 613 | SP | 725590811 | Přemístění vnitrostaveništní demontovaných pro zařizovací předměty v objektech výšky do 6 m | t | 0.074 | 0 | 0.074 |  | 0 |  | 0 |  | 0 | 21 | 0 | 0 |  | URS 2016 / I | 1
[7 empty] | Plný popis: | Vnitrostaveništní přemístění vybouraných (demontovaných) hmot zařizovacích předmětů vodorovně do 100 m v objektech výšky do 6 m
[5 empty] | 614 | SP | 998725201 | Přesun hmot procentní pro zařizovací předměty v objektech v do 6 m | % | 0.21 | 0 | 0.21 |  | 0 |  | 0 |  | 0 | 21 | 0 | 0 |  | URS 2016 / I | 1
[7 empty] | Plný popis: | Přesun hmot pro zařizovací předměty stanovený procentní sazbou z ceny vodorovná dopravní vzdálenost do 50 m v objektech výšky do 6 m
_
[8 empty] | 735: Ústřední vytápění - otopná tělesa | [5 empty] | 0 |  | 0.00016 |  | 0 | _ | 0 | 0 |  |  | 6
[5 empty] | 615 | SP | 735110911 | Přetěsnění růžice radiátorové otopných těles litinových článkových | kus | 1 | 0 | 1 |  | 0 | 7e-05 | 7e-05 |  | 0 | 21 | 0 | 0 |  | URS 2016 / I | 1
[7 empty] | Plný popis: | Opravy otopných těles článkových litinových přetěsnění radiátorové růžice
[5 empty] | 616 | SP | 735110912 | Rozpojení tělesa otopného teplovodního | kus | 1 | 0 | 1 |  | 0 | 6e-05 | 6e-05 |  | 0 | 21 | 0 | 0 |  | URS 2016 / I | 1
[7 empty] | Plný popis: | Opravy otopných těles článkových litinových rozpojení otopného tělesa teplovodního
[5 empty] | 617 | SP | 735110914 | Stažení otopného tělesa | kus | 1 | 0 | 1 |  | 0 | 3e-05 | 3e-05 |  | 0 | 21 | 0 | 0 |  | URS 2016 / I | 1
[7 empty] | Plný popis: | Opravy otopných těles článkových litinových stažení otopného tělesa
[5 empty] | 618 | SP | 735117110 | Odpojení a připojení otopného tělesa litinového po nátěru | m2 | 1.8 | 0 | 1.8 |  | 0 |  | 0 |  | 0 | 21 | 0 | 0 |  | URS 2016 / I | 1
[7 empty] | Plný popis: | Otopná tělesa litinová článková "Termo" se základním nátěrem odpojení a připojení po nátěru
[7 empty] | Výkaz výměr: | 0,3*6 |  |  |  | 1.8 | [6 empty] | _
[12 empty] | 0 | [6 empty] | _
[5 empty] | 619 | SP | 735118110 | Zkoušky těsnosti otopných těles litinových článkových vodou | m2 | 1.8 | 0 | 1.8 |  | 0 |  | 0 |  | 0 | 21 | 0 | 0 |  | URS 2016 / I | 1
[7 empty] | Plný popis: | Otopná tělesa litinová zkoušky těsnosti vodou těles článkových
[5 empty] | 620 | SP | 998735201 | Přesun hmot procentní pro otopná tělesa v objektech v do 6 m | % | 2.26 | 0 | 2.26 |  | 0 |  | 0 |  | 0 | 21 | 0 | 0 |  | URS 2016 / I | 1
[7 empty] | Plný popis: | Přesun hmot pro otopná tělesa stanovený procentní sazbou z ceny vodorovná dopravní vzdálenost do 50 m v objektech výšky do 6 m
_
[8 empty] | 763: Konstrukce montované | [5 empty] | 0 |  | 0.008 |  | 0 | _ | 0 | 0 |  |  | 3
[5 empty] | 621 | SP | 763761201 | Montáž dřevostaveb osazení dvířek, poklopů, štítových větracích oken | kus | 1 | 0 | 1 |  | 0 |  | 0 |  | 0 | 21 | 0 | 0 |  | URS 2016 / I | 1
[7 empty] | Plný popis: | Montáž otvorových výplní dvířek, poklopů, štítových větracích oken
[5 empty] | 622 | H | 61233174 | uzávěr stropu- protipožární uzávěr-víko s protipožární,protihlukovou a zateplovací vložkou - 700x1200 mm | kus | 1 | 0 | 1 |  | 0 | 0.008 | 0.008 |  | 0 | 21 | 0 | 0 |  | URS 2016 / I | 1
Plný popis:
[5 empty] | 623 | SP | 998763401 | Přesun hmot procentní pro sádrokartonové konstrukce v objektech v do 6 m | % | 1.42 | 0 | 1.42 |  | 0 |  | 0 |  | 0 | 21 | 0 | 0 |  | URS 2016 / I | 1
[7 empty] | Plný popis: | Přesun hmot pro konstrukce montované z desek stanovený procentní sazbou z ceny vodorovná dopravní vzdálenost do 50 m v objektech výšky do 6 m
_
[8 empty] | 766: Konstrukce truhlářské | [5 empty] | 0 |  | 0.0462 |  | 0.0516 | _ | 0 | 0 |  |  | 8
[5 empty] | 624 | SP | 766660722 | Montáž dveřního kování - zámku | kus | 2 | 0 | 2 |  | 0 |  | 0 |  | 0 | 21 | 0 | 0 |  | URS 2016 / I | 1
[7 empty] | Plný popis: | Montáž dveřních křídel dřevěných nebo plastových ostatní práce dveřního kování zámku
[5 empty] | 625 | SP | 766691914 | Vyvěšení nebo zavěšení dřevěných křídel dveří pl do 2 m2 | kus | 2 | 0 | 2 |  | 0 |  | 0 | 0.024 | 0.048 | 21 | 0 | 0 |  | URS 2016 / I | 1
[7 empty] | Plný popis: | Ostatní práce vyvěšení nebo zavěšení křídel s případným uložením a opětovným zavěšením po provedení stavebních změn dřevěných dveřních, plochy do 2 m2
[5 empty] | 626 | SP | 766662811 | Demontáž truhlářských prahů dveří jednokřídlových | kus | 2 | 0 | 2 |  | 0 |  | 0 | 0.0018 | 0.0036 | 21 | 0 | 0 |  | URS 2016 / I | 1
[7 empty] | Plný popis: | Demontáž dveřních konstrukcí prahů dveří jednokřídlových
[5 empty] | 627 | SP | 766660002 | Montáž dveřních křídel otvíravých 1křídlových š přes 0,8 m do ocelové zárubně | kus | 2 | 0 | 2 |  | 0 |  | 0 |  | 0 | 21 | 0 | 0 |  | URS 2016 / I | 1
[7 empty] | Plný popis: | Montáž dveřních křídel dřevěných nebo plastových otevíravých do ocelové zárubně povrchově upravených jednokřídlových, šířky přes 800 mm
[5 empty] | 628 | H | 61162703 | Dveře vnitřní hladké folie bílá plné 1křídlové 90x197 cm | kus | 2 | 0 | 2 |  | 0 | 0.0215 | 0.043 |  | 0 | 21 | 0 | 0 |  | URS 2016 / I | 1
Plný popis:
[5 empty] | 629 | H | 54914620 | Klika včetně rozet a montážního materiálu Ilsa R PZ nerez PK - zámek odjistitelný z venku | kus | 2 | 0 | 2 |  | 0 | 0.0012 | 0.0024 |  | 0 | 21 | 0 | 0 |  | URS 2016 / I | 1
Plný popis:
[5 empty] | 630 | H | 54924000 | Zámek stavební zadlabací obyč.536a převod L | kus | 2 | 0 | 2 |  | 0 | 0.0004 | 0.0008 |  | 0 | 21 | 0 | 0 |  | URS 2016 / I | 1
Plný popis:
[5 empty] | 631 | SP | 998766201 | Přesun hmot procentní pro konstrukce truhlářské v objektech v do 6 m | % | 0.74 | 0 | 0.74 |  | 0 |  | 0 |  | 0 | 21 | 0 | 0 |  | URS 2016 / I | 1
[7 empty] | Plný popis: | Přesun hmot pro konstrukce truhlářské stanovený procentní sazbou z ceny vodorovná dopravní vzdálenost do 50 m v objektech výšky do 6 m
_
[8 empty] | 767: Konstrukce zámečnické | [5 empty] | 0 |  | 0.087252 |  | 0 | _ | 0 | 0 |  |  | 4
[5 empty] | 632 | SP | 767649194 | Montáž dveří - madla | kus | 2 | 0 | 2 |  | 0 |  | 0 |  | 0 | 21 | 0 | 0 |  | URS 2016 / I | 1
[7 empty] | Plný popis: | Montáž dveří ocelových doplňků dveří madel
[5 empty] | 633 | H | 55391180 | Madlo smaltované | kus | 2 | 10 | 2.2 |  | 0 | 0.03966 | 0.087252 |  | 0 | 21 | 0 | 0 |  | URS 2016 / I | 1
Plný popis:
[5 empty] | 634 | SP | 998767201 | Přesun hmot procentní pro zámečnické konstrukce v objektech v do 6 m | % | 1.35 | 0 | 1.35 |  | 0 |  | 0 |  | 0 | 21 | 0 | 0 |  | URS 2016 / I | 1
[7 empty] | Plný popis: | Přesun hmot pro zámečnické konstrukce stanovený procentní sazbou z ceny vodorovná dopravní vzdálenost do 50 m v objektech výšky do 6 m
[5 empty] | 635 | SP | X121 | D+M nová dvířka el. rozvaděčů | kus | 2 | 0 | 2 |  | 0 |  | 0 |  | 0 | 21 | 0 | 0 |  | URS 2016 / I | 1
Plný popis:
_
[8 empty] | 771: Podlahy z dlaždic | [5 empty] | 0 |  | 0.46158 |  | 0 | _ | 0 | 0 |  |  | 7
[5 empty] | 636 | SP | 771574131 | Montáž podlah keramických režných protiskluzných lepených flexibilním lepidlem do 50 ks/m2 | m2 | 13.18 | 0 | 13.18 |  | 0 | 0.00392 | 0.051666 |  | 0 | 21 | 0 | 0 |  | URS 2016 / I | 1
[7 empty] | Plný popis: | Montáž podlah z dlaždic keramických lepených flexibilním lepidlem režných nebo glazovaných protiskluzných nebo reliefovaných do 50 ks/ m2
[7 empty] | Výkaz výměr: | 5,95 |  |  |  | 5.95 | [6 empty] | _
[8 empty] | 7,23 |  |  |  | 7.23 | [6 empty] | _
[12 empty] | 0 | [6 empty] | _
[5 empty] | 637 | SP | 771591111 | Podlahy penetrace podkladu | m2 | 13.18 | 0 | 13.18 |  | 0 | 0.0003 | 0.003954 |  | 0 | 21 | 0 | 0 |  | URS 2016 / I | 1
[7 empty] | Plný popis: | Podlahy - ostatní práce penetrace podkladu
[5 empty] | 638 | SP | 771591115 | Podlahy spárování silikonem | m | 22.46 | 0 | 22.46 |  | 0 | 3e-05 | 0.0006738 |  | 0 | 21 | 0 | 0 |  | URS 2016 / I | 1
[7 empty] | Plný popis: | Podlahy - ostatní práce spárování silikonem
[7 empty] | Výkaz výměr: | (3,0*2+2,1*2) |  |  |  | 10.2 | [6 empty] | _
[8 empty] | (3,55*2+2,58*2) |  |  |  | 12.26 | [6 empty] | _
[12 empty] | 0 | [6 empty] | _
[5 empty] | 639 | SP | 771990112 | Vyrovnání podkladu samonivelační stěrkou tl 4 mm pevnosti 30 Mpa | m2 | 13.18 | 0 | 13.18 |  | 0 | 0.0077 | 0.10149 |  | 0 | 21 | 0 | 0 |  | URS 2016 / I | 1
[7 empty] | Plný popis: | Vyrovnání podkladní vrstvy samonivelační stěrkou tl. 4 mm, min. pevnosti 30 MPa
[5 empty] | 640 | SP | 771990192 | Příplatek k vyrovnání podkladu dlažby samonivelační stěrkou pevnosti 30 Mpa ZKD 1 mm tloušťky | m2 | 13.18 | 0 | 13.18 |  | 0 | 0.00193 | 0.025437 |  | 0 | 21 | 0 | 0 |  | URS 2016 / I | 1
[7 empty] | Plný popis: | Vyrovnání podkladní vrstvy samonivelační stěrkou tl. 4 mm, min. pevnosti Příplatek k cenám za každý další 1 mm tloušťky, min. pevnosti 30 MPa
[5 empty] | 641 | H | 59761432 | Dlaždice keramické slinuté neglazované mrazuvzdorné TAURUS Granit Rio Negro S 19,8 x 19,8 x 0,9 cm | m2 | 13.18 | 10 | 14.498 |  | 0 | 0.0192 | 0.27836 |  | 0 | 21 | 0 | 0 |  | URS 2016 / I | 1
Plný popis:
[5 empty] | 642 | SP | 998771201 | Přesun hmot procentní pro podlahy z dlaždic v objektech v do 6 m | % | 5.47 | 0 | 5.47 |  | 0 |  | 0 |  | 0 | 21 | 0 | 0 |  | URS 2016 / I | 1
[7 empty] | Plný popis: | Přesun hmot pro podlahy z dlaždic stanovený procentní sazbou z ceny vodorovná dopravní vzdálenost do 50 m v objektech výšky do 6 m
_
[8 empty] | 775: Podlahy dřevěné | [5 empty] | 0 |  | 0.0003632 |  | 0 | _ | 0 | 0 |  |  | 3
[5 empty] | 643 | H | 55343225 | Lišta přechodová 459H 30 mm, samolepící, 99472 elox stříbrná | m | 1.6 | 10 | 1.76 |  | 0 | 0.00017 | 0.0002992 |  | 0 | 21 | 0 | 0 |  | URS 2016 / I | 1
Plný popis:
[7 empty] | Výkaz výměr: | 0,8*2 |  |  |  | 1.6 | [6 empty] | _
[12 empty] | 0 | [6 empty] | _
[5 empty] | 644 | SP | 775429121 | Montáž podlahové lišty přechodové připevněné vruty | m | 1.6 | 0 | 1.6 |  | 0 | 4e-05 | 6.4e-05 |  | 0 | 21 | 0 | 0 |  | URS 2016 / I | 1
[7 empty] | Plný popis: | Montáž lišty přechodové (vyrovnávací) připevněné vruty
[5 empty] | 645 | SP | 998775201 | Přesun hmot procentní pro podlahy dřevěné v objektech v do 6 m | % | 1.19 | 0 | 1.19 |  | 0 |  | 0 |  | 0 | 21 | 0 | 0 |  | URS 2016 / I | 1
[7 empty] | Plný popis: | Přesun hmot pro podlahy skládané stanovený procentní sazbou z ceny vodorovná dopravní vzdálenost do 50 m v objektech výšky do 6 m
_
[8 empty] | 781: Obklady keramické | [5 empty] | 0 |  | 0.98849 |  | 0 | _ | 0 | 0 |  |  | 10
[5 empty] | 646 | SP | 781474115 | Montáž obkladů vnitřních keramických hladkých do 25 ks/m2 lepených flexibilním lepidlem | m2 | 40.68 | 0 | 40.68 |  | 0 | 0.003 | 0.12204 |  | 0 | 21 | 0 | 0 |  | URS 2016 / I | 1
[7 empty] | Plný popis: | Montáž obkladů vnitřních stěn z dlaždic keramických lepených flexibilním lepidlem režných nebo glazovaných hladkých přes 22 do 25 ks/m2
[7 empty] | Výkaz výměr: | 2,0*9,14 |  |  |  | 18.28 | [6 empty] | _
[8 empty] | 2,0*11,2 |  |  |  | 22.4 | [6 empty] | _
[12 empty] | 0 | [6 empty] | _
[5 empty] | 647 | H | 59761026 | Obkládačky keramické RAKO - koupelny CONCEPT (barevné) 25 x 33 x 0,7 cm I. j. | m2 | 40.68 | 10 | 44.748 |  | 0 | 0.0118 | 0.52803 |  | 0 | 21 | 0 | 0 |  | URS 2016 / I | 1
Plný popis:
[5 empty] | 648 | SP | 781479192 | Příplatek k montáži obkladů vnitřních keramických hladkých za omezený prostor | m2 | 40.68 | 0 | 40.68 |  | 0 |  | 0 |  | 0 | 21 | 0 | 0 |  | URS 2016 / I | 1
[7 empty] | Plný popis: | Montáž obkladů vnitřních stěn z dlaždic keramických Příplatek k cenám za obklady v omezeném prostoru
[5 empty] | 649 | SP | 781479191 | Příplatek k montáži obkladů vnitřních keramických hladkých za plochu do 10 m2 | m2 | 40.68 | 0 | 40.68 |  | 0 |  | 0 |  | 0 | 21 | 0 | 0 |  | URS 2016 / I | 1
[7 empty] | Plný popis: | Montáž obkladů vnitřních stěn z dlaždic keramických Příplatek k cenám za plochu do 10 m2 jednotlivě
[5 empty] | 650 | SP | 781479194 | Příplatek k montáži obkladů vnitřních keramických hladkých za nerovný povrch | m2 | 40.68 | 0 | 40.68 |  | 0 | 0.008 | 0.32544 |  | 0 | 21 | 0 | 0 |  | URS 2016 / I | 1
[7 empty] | Plný popis: | Montáž obkladů vnitřních stěn z dlaždic keramických Příplatek k cenám za vyrovnání nerovného povrchu
[5 empty] | 651 | SP | 781495111 | Penetrace podkladu vnitřních obkladů | m2 | 40.68 | 0 | 40.68 |  | 0 | 0.0003 | 0.012204 |  | 0 | 21 | 0 | 0 |  | URS 2016 / I | 1
[7 empty] | Plný popis: | Ostatní prvky ostatní práce penetrace podkladu
[5 empty] | 652 | SP | 781495141 | Průnik obkladem kruhový do DN 30 bez izolace | kus | 4 | 0 | 4 |  | 0 |  | 0 |  | 0 | 21 | 0 | 0 |  | URS 2016 / I | 1
[7 empty] | Plný popis: | Ostatní prvky průnik obkladem kruhový, bez izolace do 30 DN
[5 empty] | 653 | SP | 781495142 | Průnik obkladem kruhový do DN 90 bez izolace | kus | 2 | 0 | 2 |  | 0 |  | 0 |  | 0 | 21 | 0 | 0 |  | URS 2016 / I | 1
[7 empty] | Plný popis: | Ostatní prvky průnik obkladem kruhový, bez izolace přes 30 do 90 DN
[5 empty] | 654 | SP | 781495115 | Spárování vnitřních obkladů silikonem | m | 26 | 0 | 26 |  | 0 | 3e-05 | 0.00078 |  | 0 | 21 | 0 | 0 |  | URS 2016 / I | 1
[7 empty] | Plný popis: | Ostatní prvky ostatní práce spárování silikonem
[7 empty] | Výkaz výměr: | 2,0*7 |  |  |  | 14 | [6 empty] | _
[8 empty] | 2,0*6 |  |  |  | 12 | [6 empty] | _
[12 empty] | 0 | [6 empty] | _
[5 empty] | 655 | SP | 998781201 | Přesun hmot procentní pro obklady keramické v objektech v do 6 m | % | 2.8 | 0 | 2.8 |  | 0 |  | 0 |  | 0 | 21 | 0 | 0 |  | URS 2016 / I | 1
[7 empty] | Plný popis: | Přesun hmot pro obklady keramické stanovený procentní sazbou z ceny vodorovná dopravní vzdálenost do 50 m v objektech výšky do 6 m
_
[8 empty] | 783: Nátěry | [5 empty] | 0 |  | 0.002472 |  | 0 | _ | 0 | 0 |  |  | 10
[5 empty] | 656 | SP | 783425422 | Nátěry syntetické potrubí do DN 50 barva dražší matný povrch 1x antikorozní, 1x základní, 2x email | m | 2 | 0 | 2 |  | 0 | 0.00012 | 0.00024 |  | 0 | 21 | 0 | 0 |  | URS 2016 / I | 1
[7 empty] | Plný popis: | Nátěry kovových potrubí a armatur syntetické na vzduchu schnoucí dražšími barvami (např. Düfa, …) potrubí do DN 50 mm polomatný povrch 1x antikorozní, 1x základní a 2x email
[5 empty] | 657 | SP | 783401811 | Odstranění nátěrů z kovových potrubí do DN 50 | m | 2 | 0 | 2 |  | 0 |  | 0 |  | 0 | 21 | 0 | 0 |  | URS 2016 / I | 1
[7 empty] | Plný popis: | Odstranění starých nátěrů z kovových potrubí a armatur potrubí do DN 50 mm
[5 empty] | 658 | SP | 783314203 | Základní antikorozní jednonásobný syntetický samozákladující nátěr zámečnických konstrukcí | m2 | 2.4 | 0 | 2.4 |  | 0 | 0.00014 | 0.000336 |  | 0 | 21 | 0 | 0 |  | URS 2016 / I | 1
[7 empty] | Plný popis: | Základní antikorozní nátěr zámečnických konstrukcí jednonásobný syntetický samozákladující
[5 empty] | 659 | SP | 783315103 | Jednonásobný syntetický samozákladující mezinátěr zámečnických konstrukcí | m2 | 2.4 | 0 | 2.4 |  | 0 | 0.00014 | 0.000336 |  | 0 | 21 | 0 | 0 |  | URS 2016 / I | 1
[7 empty] | Plný popis: | Mezinátěr zámečnických konstrukcí jednonásobný syntetický samozákladující
[5 empty] | 660 | SP | 783317105 | Krycí jednonásobný syntetický samozákladující nátěr zámečnických konstrukcí | m2 | 2.4 | 0 | 2.4 |  | 0 | 0.00014 | 0.000336 |  | 0 | 21 | 0 | 0 |  | URS 2016 / I | 1
[7 empty] | Plný popis: | Krycí nátěr (email) zámečnických konstrukcí jednonásobný syntetický samozákladující
[7 empty] | Výkaz výměr: | 0,25*4,8*2 |  |  |  | 2.4 | [6 empty] | _
[12 empty] | 0 | [6 empty] | _
[5 empty] | 661 | SP | 783306801 | Odstranění nátěru ze zámečnických konstrukcí obroušením | m2 | 2.4 | 0 | 2.4 |  | 0 | 6e-05 | 0.000144 |  | 0 | 21 | 0 | 0 |  | URS 2016 / I | 1
[7 empty] | Plný popis: | Odstranění nátěrů ze zámečnických konstrukcí obroušením
[5 empty] | 662 | SP | 783301401 | Ometení zámečnických konstrukcí | m2 | 2.4 | 0 | 2.4 |  | 0 |  | 0 |  | 0 | 21 | 0 | 0 |  | URS 2016 / I | 1
[7 empty] | Plný popis: | Příprava podkladu zámečnických konstrukcí před provedením nátěru odmaštění ometení
[5 empty] | 663 | SP | 783614111 | Základní jednonásobný syntetický nátěr článkových otopných těles | m2 | 1.8 | 0 | 1.8 |  | 0 | 0.00019 | 0.000342 |  | 0 | 21 | 0 | 0 |  | URS 2016 / I | 1
[7 empty] | Plný popis: | Základní nátěr otopných těles jednonásobný článkových syntetický
[5 empty] | 664 | SP | 783617117 | Krycí dvojnásobný syntetický nátěr článkových otopných těles | m2 | 1.8 | 0 | 1.8 |  | 0 | 0.00031 | 0.000558 |  | 0 | 21 | 0 | 0 |  | URS 2016 / I | 1
[7 empty] | Plný popis: | Krycí nátěr (email) otopných těles článkových dvojnásobný syntetický
[5 empty] | 665 | SP | 783606811 | Odstranění nátěrů z článkových otopných těles obroušením | m2 | 1.8 | 0 | 1.8 |  | 0 | 0.0001 | 0.00018 |  | 0 | 21 | 0 | 0 |  | URS 2016 / I | 1
[7 empty] | Plný popis: | Odstranění nátěrů z otopných těles článkových obroušením
_
[8 empty] | 784: Dokončovací práce - malby a tapety | [5 empty] | 0 |  | 0.074612 |  | 0.016864 | _ | 0 | 0 |  |  | 6
[5 empty] | 666 | SP | 784121001 | Oškrabání malby v mísnostech výšky do 3,80 m | m2 | 54.4 | 0 | 54.4 |  | 0 | 0.001 | 0.0544 | 0.00031 | 0.016864 | 21 | 0 | 0 |  | URS 2016 / I | 1
[7 empty] | Plný popis: | Oškrabání malby v místnostech výšky do 3,80 m
[7 empty] | Výkaz výměr: | 41,22 |  |  |  | 41.22 | [6 empty] | _
[8 empty] | 13,18 |  |  |  | 13.18 | [6 empty] | _
[12 empty] | 0 | [6 empty] | _
[5 empty] | 667 | SP | 784111001 | Oprášení (ometení ) podkladu v místnostech výšky do 3,80 m | m2 | 41.22 | 0 | 41.22 |  | 0 |  | 0 |  | 0 | 21 | 0 | 0 |  | URS 2016 / I | 1
[7 empty] | Plný popis: | Oprášení (ometení) podkladu v místnostech výšky do 3,80 m
[5 empty] | 668 | SP | 784171101 | Zakrytí vnitřních podlah včetně pozdějšího odkrytí | m2 | 13.18 | 0 | 13.18 |  | 0 |  | 0 |  | 0 | 21 | 0 | 0 |  | URS 2016 / I | 1
[7 empty] | Plný popis: | Zakrytí nemalovaných ploch (materiál ve specifikaci) včetně pozdějšího odkrytí podlah
[5 empty] | 669 | H | 58124842 | Fólie pro malířské potřeby zakrývací, PG 4020-20, 7µ, 4 x 5 m | m2 | 13.18 | 10 | 14.498 |  | 0 | 1e-06 | 1.4498e-05 |  | 0 | 21 | 0 | 0 |  | URS 2016 / I | 1
Plný popis:
[5 empty] | 670 | SP | 784211111 | Dvojnásobné bílé malby ze směsí za mokra velmi dobře otěruvzdorných v místnostech výšky do 3,80 m | m2 | 41.22 | 0 | 41.22 |  | 0 | 0.00029 | 0.011954 |  | 0 | 21 | 0 | 0 |  | URS 2016 / I | 1
[7 empty] | Plný popis: | Malby z malířských směsí otěruvzdorných za mokra dvojnásobné, bílé za mokra otěruvzdorné velmi dobře v místnostech výšky do 3,80 m
[7 empty] | Výkaz výměr: | 28,04 |  |  |  | 28.04 | [6 empty] | _
[8 empty] | 13,18 |  |  |  | 13.18 | [6 empty] | _
[12 empty] | 0 | [6 empty] | _
[5 empty] | 671 | SP | 784181121 | Hloubková jednonásobná penetrace podkladu v místnostech výšky do 3,80 m | m2 | 41.22 | 0 | 41.22 |  | 0 | 0.0002 | 0.008244 |  | 0 | 21 | 0 | 0 |  | URS 2016 / I | 1
[7 empty] | Plný popis: | Penetrace podkladu jednonásobná hloubková v místnostech výšky do 3,80 m
_
_
[8 empty] | SO_12: elektroinstalace | [5 empty] | 0 |  | 0 |  | 0 | _ | 0 | 0 |  |  | 211
[8 empty] | 21: M - Elektromontáže | [5 empty] | 0 |  | 0 |  | 0 | _ | 0 | 0 |  |  | 13
[5 empty] | 731 | MP | 210100151 | Ukončení kabelů smršťovací záklopkou nebo páskou se zapojením bez letování žíly do 4x16 mm2 | kus | 6 | 0 | 6 |  | 0 |  | 0 |  | 0 | 21 | 0 | 0 |  | URS 2016 / I | 1
Plný popis:
[5 empty] | 732 | MP | 210110003 | Montáž nástěnný přepínač nn 5-sériový pro prostředí základní nebo vlhké | kus | 18 | 0 | 18 |  | 0 |  | 0 |  | 0 | 21 | 0 | 0 |  | URS 2016 / I | 1
Plný popis:
[5 empty] | 733 | MP | 210110019 | Montáž nástěnných čidel pohybu pro prostředí základní nebo vlhké | kus | 4 | 0 | 4 |  | 0 |  | 0 |  | 0 | 21 | 0 | 0 |  | URS 2016 / I | 1
Plný popis:
[5 empty] | 734 | MP | 210110081 | Montáž spínač nn přípojkasporáková s doutnavkou se zapojením vodičů | kus | 3 | 0 | 3 |  | 0 |  | 0 |  | 0 | 21 | 0 | 0 |  | URS 2016 / I | 1
Plný popis:
[5 empty] | 735 | MP | 210111042 | Montáž zásuvka (polo)zapuštěná bezšroubové připojení 2P+PE dvojí zapojení - průběžná | kus | 1 | 0 | 1 |  | 0 |  | 0 |  | 0 | 21 | 0 | 0 |  | URS 2016 / I | 1
Plný popis:
[5 empty] | 736 | MP | 210190003 | Montáž rozvodnic běžných oceloplechových nebo plastových do 100 kg | kus | 3 | 0 | 3 |  | 0 |  | 0 |  | 0 | 21 | 0 | 0 |  | URS 2016 / I | 1
Plný popis:
[5 empty] | 737 | MP | 210201025 | Montáž svítidel zářivkových bytových stropních přisazených 2 zdroje s krytem | kus | 65 | 0 | 65 |  | 0 |  | 0 |  | 0 | 21 | 0 | 0 |  | URS 2016 / I | 1
Plný popis:
[5 empty] | 738 | MP | 210280003 | Zkoušky a prohlídky el rozvodů a zařízení celková prohlídka pro objem mtž prací do 1 000 000 Kč | kus | 1 | 0 | 1 |  | 0 |  | 0 |  | 0 | 21 | 0 | 0 |  | URS 2016 / I | 1
Plný popis:
[5 empty] | 739 | MP | 210280712 | Měření intenzity osvětlení na pracovišti do 50 svítidel | soubor | 1 | 0 | 1 |  | 0 |  | 0 |  | 0 | 21 | 0 | 0 |  | URS 2016 / I | 1
Plný popis:
[5 empty] | 740 | MP | 210800116 | Montáž měděných kabelů CYKY,CYBY,CYMY,NYM,CYKYLS,CYKYLo 5x2,5 mm2 uložených pod omítku ve stěně | m | 1200 | 0 | 1200 |  | 0 |  | 0 |  | 0 | 21 | 0 | 0 |  | URS 2016 / I | 1
Plný popis:
[5 empty] | 741 | MP | 210810109 | Montáž měděných kabelů CYKY, NYM, NYY, YSLY 1 kV 4x25 mm2 uložených pevně | m | 1260 | 0 | 1260 |  | 0 |  | 0 |  | 0 | 21 | 0 | 0 |  | URS 2016 / I | 1
Plný popis:
[5 empty] | 742 | MP | 210190004 | Montáž rozvodnic běžných oceloplechových nebo plastových do 150 kg | kus | 7 | 0 | 7 |  | 0 |  | 0 |  | 0 | 21 | 0 | 0 |  | URS 2016 / I | 1
Plný popis:
[5 empty] | 743 | MP | 210100235 | Ukončení šňůr se zapojením počtu a průřezu žil do 5x4 mm2 | kus | 50 | 0 | 50 |  | 0 |  | 0 |  | 0 | 21 | 0 | 0 |  | URS 2016 / I | 1
Plný popis:
_
[8 empty] | 46: M - Zemní práce při extr.mont.pracích | [5 empty] | 0 |  | 0 |  | 0 | _ | 0 | 0 |  |  | 6
[5 empty] | 744 | MP | 460680401 | Vysekání kapes a výklenků ve zdivu z lehkých betonů, dutých cihel a tvárnic pro krabice 7x7x5 cm | kus | 50 | 0 | 50 |  | 0 |  | 0 |  | 0 | 21 | 0 | 0 |  | URS 2016 / I | 1
Plný popis:
[5 empty] | 745 | MP | 460680485 | Vysekání kapes a výklenků ve zdivu cihelném pro elinstalační zařízení plochy přes 0,25 m2 | m3 | 1 | 0 | 1 |  | 0 |  | 0 |  | 0 | 21 | 0 | 0 |  | URS 2016 / I | 1
Plný popis:
[5 empty] | 746 | MP | 460680612 | Vysekání rýh pro montáž trubek a kabelů v omítce vápenné a vápenocementové stěn šířky do 5 cm | m | 50 | 0 | 50 |  | 0 |  | 0 |  | 0 | 21 | 0 | 0 |  | URS 2016 / I | 1
Plný popis:
[5 empty] | 747 | MP | 460600061 | Odvoz suti a vybouraných hmot do 1 km | t | 2 | 0 | 2 |  | 0 |  | 0 |  | 0 | 21 | 0 | 0 |  | URS 2016 / I | 1
Plný popis:
[5 empty] | 748 | MP | 460600071 | Příplatek k odvozu suti a vybouraných hmot za každý další 1 km | t | 20 | 0 | 20 |  | 0 |  | 0 |  | 0 | 21 | 0 | 0 |  | URS 2016 / I | 1
Plný popis:
[5 empty] | 749 | MP | 460680151 | Vybourání otvorů ve zdivu kamenném plochy do 0,25 m2, tloušťky do 45 cm | kus | 10 | 0 | 10 |  | 0 |  | 0 |  | 0 | 21 | 0 | 0 |  | URS 2016 / I | 1
Plný popis:
_
[8 empty] | 743: Elektromontáže - hrubá montáž | [5 empty] | 0 |  | 0 |  | 0 | _ | 0 | 0 |  |  | 4
[5 empty] | 750 | MP | 743414311 | Montáž rozvodka nástěnná plastová kruhová typ KU68/2-1903, KR97 | kus | 67 | 0 | 67 |  | 0 |  | 0 |  | 0 | 21 | 0 | 0 |  | URS 2016 / I | 1
[7 empty] | Plný popis: | Montáž krabic elektroinstalačních bez napojení na trubky a lišty, demontáže a montáže víčka a přístroje rozvodek se zapojením vodičů na svorkovnici nástěnných plastových kruhových, typ KU68/2-1903, KR97
[5 empty] | 751 | MP | 743411111 | Montáž krabice zapuštěná plastová kruhová typ KU68/2-1902, KO125 | kus | 20 | 0 | 20 |  | 0 |  | 0 |  | 0 | 21 | 0 | 0 |  | URS 2016 / I | 1
[7 empty] | Plný popis: | Montáž krabic elektroinstalačních bez napojení na trubky a lišty, demontáže a montáže víčka a přístroje protahovacích nebo odbočných zapuštěných plastových kruhových, typ KU68/2-1902, KO97
[5 empty] | 752 | MP | 743311300 | Montáž lišta a kanálek protahovací šířky do 60 mm | m | 795 | 0 | 795 |  | 0 |  | 0 |  | 0 | 21 | 0 | 0 |  | URS 2016 / I | 1
[7 empty] | Plný popis: | Montáž lišt a kanálků elektroinstalačních se spojkami, ohyby a rohy a s nasunutím do krabic protahovacích, šířky do 60 mm
[5 empty] | 753 | MP | 743311400 | Montáž lišta a kanálek protahovací šířky do 80 mm | m | 685 | 0 | 685 |  | 0 |  | 0 |  | 0 | 21 | 0 | 0 |  | URS 2016 / I | 1
[7 empty] | Plný popis: | Montáž lišt a kanálků elektroinstalačních se spojkami, ohyby a rohy a s nasunutím do krabic protahovacích, šířky do 80 mm
_
[8 empty] | 99: Přesun hmot | [5 empty] | 0 |  | 0 |  | 0 | _ | 0 | 0 |  |  | 1
[5 empty] | 754 | SP | 997013801 | Poplatek za uložení stavebního betonového odpadu na skládce (skládkovné) | t | 2 | 0 | 2 |  | 0 |  | 0 |  | 0 | 21 | 0 | 0 |  | URS 2016 / I | 1
[7 empty] | Plný popis: | Poplatek za uložení stavebního odpadu na skládce (skládkovné) betonového
_
[8 empty] | EL 01: ROZPIS DOPLNĚNÍ ROZVADĚČE HR-IT UČEBNA 2.NP | [5 empty] | 0 |  | 0 |  | 0 | _ | 0 | 0 |  |  | 3
[5 empty] | 755 | H | MAT001 | pojistkový odpínač OPV 14/3+3x PV 63AaM | ks | 1 | 0 | 1 |  | 0 |  | 0 |  | 0 | 21 | 0 | 0 |  | vlastní | 1
Plný popis:
[5 empty] | 756 | H | MAT002 | jistič 40A/3f/C 6kA | ks | 1 | 0 | 1 |  | 0 |  | 0 |  | 0 | 21 | 0 | 0 |  | vlastní | 1
Plný popis:
[5 empty] | 757 | H | MAT003 | podružný materiál | kpl | 1 | 0 | 1 |  | 0 |  | 0 |  | 0 | 21 | 0 | 0 |  | vlastní | 1
Plný popis:
_
[8 empty] | EL 02: ROZPIS ROZVADĚČE R1-IT UČEBNA 2.NP | [5 empty] | 0 |  | 0 |  | 0 | _ | 0 | 0 |  |  | 14
[5 empty] | 758 | H | MAT004 | plastový rozvaděč IP43/20 48 MODULŮ NA/POD OMÍTKU | ks | 1 | 0 | 1 |  | 0 |  | 0 |  | 0 | 21 | 0 | 0 |  | vlastní | 1
Plný popis:
[5 empty] | 759 | H | MAT005 | vypínač 40A/3f | ks | 1 | 0 | 1 |  | 0 |  | 0 |  | 0 | 21 | 0 | 0 |  | vlastní | 1
Plný popis:
[5 empty] | 760 | H | MAT006 | I.+II.stupeň přep.ochrany | ks | 1 | 0 | 1 |  | 0 |  | 0 |  | 0 | 21 | 0 | 0 |  | vlastní | 1
Plný popis:
[5 empty] | 761 | H | MAT007 | jistič 6A/1f/B 6kA | ks | 1 | 0 | 1 |  | 0 |  | 0 |  | 0 | 21 | 0 | 0 |  | vlastní | 1
Plný popis:
[5 empty] | 762 | H | MAT008 | jistič 10A/1f/C 6kA | ks | 3 | 0 | 3 |  | 0 |  | 0 |  | 0 | 21 | 0 | 0 |  | vlastní | 1
Plný popis:
[5 empty] | 763 | H | MAT009 | jistič 16A/1f/C 6kA | ks | 3 | 0 | 3 |  | 0 |  | 0 |  | 0 | 21 | 0 | 0 |  | vlastní | 1
Plný popis:
[5 empty] | 764 | H | MAT010 | jistič 20A/3f/C + VYP.SPOUŠŤ 6kA | ks | 1 | 0 | 1 |  | 0 |  | 0 |  | 0 | 21 | 0 | 0 |  | vlastní | 1
Plný popis:
[5 empty] | 765 | H | MAT011 | chránič s nadproudovou ochranou 16A/1N/B/30mA-1TE 6kA | ks | 3 | 0 | 3 |  | 0 |  | 0 |  | 0 | 21 | 0 | 0 |  | vlastní | 1
Plný popis:
[5 empty] | 766 | H | MAT012 | propojovací lišty - fázový hřeben 40A - komplet | ks | 1 | 0 | 1 |  | 0 |  | 0 |  | 0 | 21 | 0 | 0 |  | vlastní | 1
Plný popis:
[5 empty] | 767 | H | MAT013 | svorkovnice PE | ks | 1 | 0 | 1 |  | 0 |  | 0 |  | 0 | 21 | 0 | 0 |  | vlastní | 1
Plný popis:
[5 empty] | 768 | H | MAT014 | svorkovnice N | ks | 1 | 0 | 1 |  | 0 |  | 0 |  | 0 | 21 | 0 | 0 |  | vlastní | 1
Plný popis:
[5 empty] | 769 | H | MAT015 | podružný materiál | kpl | 1 | 0 | 1 |  | 0 |  | 0 |  | 0 | 21 | 0 | 0 |  | vlastní | 1
Plný popis:
[5 empty] | 770 | H | MAT016 | P O D R U Ž N Ý M A T E R I Á L R O Z V A D Ě Č E 15 % | kpl | 1 | 0 | 1 |  | 0 |  | 0 |  | 0 | 21 | 0 | 0 |  | vlastní | 1
Plný popis:
[5 empty] | 771 | H | MAT017 | V Ý R O B A R O Z V A D Ě Č E 20 % | kpl | 1 | 0 | 1 |  | 0 |  | 0 |  | 0 | 21 | 0 | 0 |  | vlastní | 1
Plný popis:
_
[8 empty] | EL 03: ROZPIS DOPLNĚNÍ ROZVADĚČE HR - IT UČEBNA 3.NP | [5 empty] | 0 |  | 0 |  | 0 | _ | 0 | 0 |  |  | 3
[5 empty] | 772 | H | MAT018 | pojistkový odpínač OPV 14/3+3x PV 63AaM | ks | 1 | 0 | 1 |  | 0 |  | 0 |  | 0 | 21 | 0 | 0 |  | vlastní | 1
Plný popis:
[5 empty] | 773 | H | MAT019 | jistič 40A/3f/C 6kA | ks | 1 | 0 | 1 |  | 0 |  | 0 |  | 0 | 21 | 0 | 0 |  | vlastní | 1
Plný popis:
[5 empty] | 774 | H | MAT020 | podružný materiál | kpl | 1 | 0 | 1 |  | 0 |  | 0 |  | 0 | 21 | 0 | 0 |  | vlastní | 1
Plný popis:
_
[8 empty] | EL 04: ROZPIS ROZVADĚČE R2 - IT UČEBNA 3.NP | [5 empty] | 0 |  | 0 |  | 0 | _ | 0 | 0 |  |  | 14
[5 empty] | 775 | H | MAT021 | plastový rozvaděč IP43/20 48 MODULŮ NA/POD OMÍTKU | ks | 1 | 0 | 1 |  | 0 |  | 0 |  | 0 | 21 | 0 | 0 |  | vlastní | 1
Plný popis:
[5 empty] | 776 | H | MAT022 | vypínač 40A/3f | ks | 1 | 0 | 1 |  | 0 |  | 0 |  | 0 | 21 | 0 | 0 |  | vlastní | 1
Plný popis:
[5 empty] | 777 | H | MAT023 | I.+II.stupeň přep.ochrany | ks | 1 | 0 | 1 |  | 0 |  | 0 |  | 0 | 21 | 0 | 0 |  | vlastní | 1
Plný popis:
[5 empty] | 778 | H | MAT024 | jistič 6A/1f/B 6kA | ks | 1 | 0 | 1 |  | 0 |  | 0 |  | 0 | 21 | 0 | 0 |  | vlastní | 1
Plný popis:
[5 empty] | 779 | H | MAT025 | jistič 10A/1f/C 6kA | ks | 3 | 0 | 3 |  | 0 |  | 0 |  | 0 | 21 | 0 | 0 |  | vlastní | 1
Plný popis:
[5 empty] | 780 | H | MAT026 | jistič 16A/1f/C 6kA | ks | 3 | 0 | 3 |  | 0 |  | 0 |  | 0 | 21 | 0 | 0 |  | vlastní | 1
Plný popis:
[5 empty] | 781 | H | MAT027 | jistič 20A/3f/C + VYP.SPOUŠŤ 6kA | ks | 1 | 0 | 1 |  | 0 |  | 0 |  | 0 | 21 | 0 | 0 |  | vlastní | 1
Plný popis:
[5 empty] | 782 | H | MAT028 | chránič s nadproudovou ochranou 16A/1N/B/30mA-1TE 6kA | ks | 3 | 0 | 3 |  | 0 |  | 0 |  | 0 | 21 | 0 | 0 |  | vlastní | 1
Plný popis:
[5 empty] | 783 | H | MAT029 | propojovací lišty - fázový hřeben 40A - komplet | ks | 1 | 0 | 1 |  | 0 |  | 0 |  | 0 | 21 | 0 | 0 |  | vlastní | 1
Plný popis:
[5 empty] | 784 | H | MAT030 | svorkovnice PE | ks | 1 | 0 | 1 |  | 0 |  | 0 |  | 0 | 21 | 0 | 0 |  | vlastní | 1
Plný popis:
[5 empty] | 785 | H | MAT031 | svorkovnice N | ks | 1 | 0 | 1 |  | 0 |  | 0 |  | 0 | 21 | 0 | 0 |  | vlastní | 1
Plný popis:
[5 empty] | 786 | H | MAT032 | podružný materiál | kpl | 1 | 0 | 1 |  | 0 |  | 0 |  | 0 | 21 | 0 | 0 |  | vlastní | 1
Plný popis:
[5 empty] | 787 | H | MAT033 | P O D R U Ž N Ý M A T E R I Á L R O Z V A D Ě Č E 15 % | kpl | 1 | 0 | 1 |  | 0 |  | 0 |  | 0 | 21 | 0 | 0 |  | vlastní | 1
Plný popis:
[5 empty] | 788 | H | MAT034 | V Ý R O B A R O Z V A D Ě Č E 20 % | kpl | 1 | 0 | 1 |  | 0 |  | 0 |  | 0 | 21 | 0 | 0 |  | vlastní | 1
Plný popis:
_
[8 empty] | EL 05: ROZPIS DOPLNĚNÍ ROZVADĚČE HR - DÍLNY | [5 empty] | 0 |  | 0 |  | 0 | _ | 0 | 0 |  |  | 3
[5 empty] | 789 | H | MAT035 | pojistkový odpínač OPV 14/3+3x PV 63AaM | ks | 1 | 0 | 1 |  | 0 |  | 0 |  | 0 | 21 | 0 | 0 |  | vlastní | 1
Plný popis:
[5 empty] | 790 | H | MAT036 | jistič 40A/3f/C 6kA | ks | 1 | 0 | 1 |  | 0 |  | 0 |  | 0 | 21 | 0 | 0 |  | vlastní | 1
Plný popis:
[5 empty] | 791 | H | MAT037 | podružný materiál | kpl | 1 | 0 | 1 |  | 0 |  | 0 |  | 0 | 21 | 0 | 0 |  | vlastní | 1
Plný popis:
_
[8 empty] | EL 06: ROZPIS ROZVADĚČE R3 - DÍLNY | [5 empty] | 0 |  | 0 |  | 0 | _ | 0 | 0 |  |  | 15
[5 empty] | 792 | H | MAT038 | plastový rozvaděč IP54/20 48 MODULŮ NA/POD OMÍTKU | ks | 1 | 0 | 1 |  | 0 |  | 0 |  | 0 | 21 | 0 | 0 |  | vlastní | 1
Plný popis:
[5 empty] | 793 | H | MAT039 | vypínač 40A/3f | ks | 1 | 0 | 1 |  | 0 |  | 0 |  | 0 | 21 | 0 | 0 |  | vlastní | 1
Plný popis:
[5 empty] | 794 | H | MAT040 | I.+II.stupeň přep.ochrany | ks | 1 | 0 | 1 |  | 0 |  | 0 |  | 0 | 21 | 0 | 0 |  | vlastní | 1
Plný popis:
[5 empty] | 795 | H | MAT041 | jistič 6A/1f/B 6kA | ks | 1 | 0 | 1 |  | 0 |  | 0 |  | 0 | 21 | 0 | 0 |  | vlastní | 1
Plný popis:
[5 empty] | 796 | H | MAT042 | jistič 10A/1f+N/C 6kA | ks | 3 | 0 | 3 |  | 0 |  | 0 |  | 0 | 21 | 0 | 0 |  | vlastní | 1
Plný popis:
[5 empty] | 797 | H | MAT043 | jistič 16A/1f+N/C 6kA | ks | 3 | 0 | 3 |  | 0 |  | 0 |  | 0 | 21 | 0 | 0 |  | vlastní | 1
Plný popis:
[5 empty] | 798 | H | MAT044 | jistič 20A/3f/C + VYP.SPOUŠŤ 6kA | ks | 1 | 0 | 1 |  | 0 |  | 0 |  | 0 | 21 | 0 | 0 |  | vlastní | 1
Plný popis:
[5 empty] | 799 | H | MAT045 | proudový chránič 40A/100mA/4P | ks | 1 | 0 | 1 |  | 0 |  | 0 |  | 0 | 21 | 0 | 0 |  | vlastní | 1
Plný popis:
[5 empty] | 800 | H | MAT046 | chránič s nadproudovou ochranou 16A/1N/B/30mA-1TE 6kA | ks | 3 | 0 | 3 |  | 0 |  | 0 |  | 0 | 21 | 0 | 0 |  | vlastní | 1
Plný popis:
[5 empty] | 801 | H | MAT047 | propojovací lišty - fázový hřeben 40A - komplet | ks | 1 | 0 | 1 |  | 0 |  | 0 |  | 0 | 21 | 0 | 0 |  | vlastní | 1
Plný popis:
[5 empty] | 802 | H | MAT048 | svorkovnice PE | ks | 1 | 0 | 1 |  | 0 |  | 0 |  | 0 | 21 | 0 | 0 |  | vlastní | 1
Plný popis:
[5 empty] | 803 | H | MAT049 | svorkovnice N | ks | 1 | 0 | 1 |  | 0 |  | 0 |  | 0 | 21 | 0 | 0 |  | vlastní | 1
Plný popis:
[5 empty] | 804 | H | MAT050 | podružný materiál | kpl | 1 | 0 | 1 |  | 0 |  | 0 |  | 0 | 21 | 0 | 0 |  | vlastní | 1
Plný popis:
[5 empty] | 805 | H | MAT051 | P O D R U Ž N Ý M A T E R I Á L R O Z V A D Ě Č E 15 % | kpl | 1 | 0 | 1 |  | 0 |  | 0 |  | 0 | 21 | 0 | 0 |  | vlastní | 1
Plný popis:
[5 empty] | 806 | H | MAT052 | V Ý R O B A R O Z V A D Ě Č E 20 % | kpl | 1 | 0 | 1 |  | 0 |  | 0 |  | 0 | 21 | 0 | 0 |  | vlastní | 1
Plný popis:
_
[8 empty] | EL 07: ROZPIS DOPLNĚNÍ PODRUŽNÉHO ROZVADĚČE - POR.PRACOVIŠTĚ | [5 empty] | 0 |  | 0 |  | 0 | _ | 0 | 0 |  |  | 2
[5 empty] | 807 | H | MAT053 | chránič s nadproudovou ochranou 16A/1N/B/30mA-1TE 6kA | ks | 1 | 0 | 1 |  | 0 |  | 0 |  | 0 | 21 | 0 | 0 |  | vlastní | 1
Plný popis:
[5 empty] | 808 | H | MAT054 | podružný materiál | kpl | 1 | 0 | 1 |  | 0 |  | 0 |  | 0 | 21 | 0 | 0 |  | vlastní | 1
Plný popis:
_
[8 empty] | EL 08: ROZPIS DOPLNĚNÍ PODRUŽNÉHO ROZVADĚČE - WC 1.03 | [5 empty] | 0 |  | 0 |  | 0 | _ | 0 | 0 |  |  | 2
[5 empty] | 809 | H | MAT055 | chránič s nadproudovou ochranou 16A/1N/B/30mA-1TE 6kA | ks | 1 | 0 | 1 |  | 0 |  | 0 |  | 0 | 21 | 0 | 0 |  | vlastní | 1
Plný popis:
[5 empty] | 810 | H | MAT056 | podružný materiál | kpl | 1 | 0 | 1 |  | 0 |  | 0 |  | 0 | 21 | 0 | 0 |  | vlastní | 1
Plný popis:
_
[8 empty] | EL 09: ROZPIS DOPLNĚNÍ PODRUŽNÉHO ROZVADĚČE - WC 3.02 | [5 empty] | 0 |  | 0 |  | 0 | _ | 0 | 0 |  |  | 2
[5 empty] | 811 | H | MAT057 | chránič s nadproudovou ochranou 16A/1N/B/30mA-1TE 6kA | ks | 1 | 0 | 1 |  | 0 |  | 0 |  | 0 | 21 | 0 | 0 |  | vlastní | 1
Plný popis:
[5 empty] | 812 | H | MAT058 | podružný materiál | kpl | 1 | 0 | 1 |  | 0 |  | 0 |  | 0 | 21 | 0 | 0 |  | vlastní | 1
Plný popis:
[8 empty] | EL 10: SVÍTIDLA VČETNĚ ZDROJŮ - IT UČEBNA 2.NP | [5 empty] | 0 |  | 0 |  | 0 | _ | 0 | 0 |  |  | 5
[5 empty] | 813 | H | MAT059 | A-vyčištění svítidla,2x nový zdroj 36W/840 | ks | 12 | 0 | 12 |  | 0 |  | 0 |  | 0 | 21 | 0 | 0 |  | vlastní | 1
Plný popis:
[5 empty] | 814 | H | MAT060 | B – ZAVĚŠENÉ ZÁŘIVKOVÉ SVÍTIDLO 1x58W-ASYMETRICKÉ IP20, EL.PŘEDŘADNÍK+ZÁVĚS | ks | 2 | 0 | 2 |  | 0 |  | 0 |  | 0 | 21 | 0 | 0 |  | vlastní | 1
Plný popis:
[5 empty] | 815 | H | MAT061 | NO – NOUZ.SV. LED IP42 S PIKTOGRAMEM S VLASTNÍM ZÁL. ZDROJEM 1HOD.-PROVEDENÍ SE | ks | 1 | 0 | 1 |  | 0 |  | 0 |  | 0 | 21 | 0 | 0 |  | vlastní | 1
Plný popis:
[5 empty] | 816 | H | MAT062 | demontovaná svítidla před investorovi | ks | 1 | 0 | 1 |  | 0 |  | 0 |  | 0 | 21 | 0 | 0 |  | vlastní | 1
Plný popis:
[5 empty] | 817 | H | MAT063 | podružný materiál pro uchycení svítidel | kpl | 1 | 0 | 1 |  | 0 |  | 0 |  | 0 | 21 | 0 | 0 |  | vlastní | 1
Plný popis:
[8 empty] | EL 11: SVÍTIDLA VČETNĚ ZDROJŮ - IT UČEBNA 3.NP | [5 empty] | 0 |  | 0 |  | 0 | _ | 0 | 0 |  |  | 5
[5 empty] | 818 | H | MAT064 | A-vyčištění svítidla,2x nový zdroj 36W/840 | ks | 12 | 0 | 12 |  | 0 |  | 0 |  | 0 | 21 | 0 | 0 |  | vlastní | 1
Plný popis:
[5 empty] | 819 | H | MAT065 | B – ZAVĚŠENÉ ZÁŘIVKOVÉ SVÍTIDLO 1x58W-ASYMETRICKÉ IP20, EL.PŘEDŘADNÍK+ZÁVĚS | ks | 2 | 0 | 2 |  | 0 |  | 0 |  | 0 | 21 | 0 | 0 |  | vlastní | 1
Plný popis:
[5 empty] | 820 | H | MAT066 | NO – NOUZ.SV. LED IP42 S PIKTOGRAMEM S VLASTNÍM ZÁL. ZDROJEM 1HOD.-PROVEDENÍ SE | ks | 1 | 0 | 1 |  | 0 |  | 0 |  | 0 | 21 | 0 | 0 |  | vlastní | 1
Plný popis:
[5 empty] | 821 | H | MAT067 | demontovaná svítidla před investorovi | ks | 1 | 0 | 1 |  | 0 |  | 0 |  | 0 | 21 | 0 | 0 |  | vlastní | 1
Plný popis:
[5 empty] | 822 | H | MAT068 | podružný materiál pro uchycení svítidel | kpl | 1 | 0 | 1 |  | 0 |  | 0 |  | 0 | 21 | 0 | 0 |  | vlastní | 1
Plný popis:
_
[8 empty] | EL 12: SVÍTIDLA VČETNĚ ZDROJŮ - DÍLNY | [5 empty] | 0 |  | 0 |  | 0 | _ | 0 | 0 |  |  | 5
[5 empty] | 823 | H | MAT069 | F – PŘISAZENÉ ZÁŘIVKOVÉ SVÍTIDLO 2x36W-Al MŘÍŽKA S KRYTEM,IP65 EL.PŘEDŘADNÍK | ks | 18 | 0 | 18 |  | 0 |  | 0 |  | 0 | 21 | 0 | 0 |  | vlastní | 1
Plný popis:
[5 empty] | 824 | H | MAT070 | B – ZAVĚŠENÉ ZÁŘIVKOVÉ SVÍTIDLO 1x58W-ASYMETRICKÉ IP20, EL.PŘEDŘADNÍK+ZÁVĚS | ks | 2 | 0 | 2 |  | 0 |  | 0 |  | 0 | 21 | 0 | 0 |  | vlastní | 1
Plný popis:
[5 empty] | 825 | H | MAT071 | NO – NOUZ.SV. LED IP65 S PIKTOGRAMEM S VLASTNÍM ZÁL. ZDROJEM 1HOD.-PROVEDENÍ SE | ks | 1 | 0 | 1 |  | 0 |  | 0 |  | 0 | 21 | 0 | 0 |  | vlastní | 1
Plný popis:
[5 empty] | 826 | H | MAT072 | demontovaná svítidla před investorovi | ks | 1 | 0 | 1 |  | 0 |  | 0 |  | 0 | 21 | 0 | 0 |  | vlastní | 1
Plný popis:
[5 empty] | 827 | H | MAT073 | podružný materiál pro uchycení svítidel | kpl | 1 | 0 | 1 |  | 0 |  | 0 |  | 0 | 21 | 0 | 0 |  | vlastní | 1
Plný popis:
_
[8 empty] | EL 13: SVÍTIDLA VČETNĚ ZDROJŮ - SERVEROVNA | [5 empty] | 0 |  | 0 |  | 0 | _ | 0 | 0 |  |  | 3
[5 empty] | 828 | H | MAT074 | C – PŘISAZENÉ ZÁŘIVKOVÉ SVÍTIDLO 2x36W S KRYTEM AC,IP65 EL.PŘEDŘADNÍK | ks | 4 | 0 | 4 |  | 0 |  | 0 |  | 0 | 21 | 0 | 0 |  | vlastní | 1
Plný popis:
[5 empty] | 829 | H | MAT075 | demontovaná svítidla před investorovi | ks | 1 | 0 | 1 |  | 0 |  | 0 |  | 0 | 21 | 0 | 0 |  | vlastní | 1
Plný popis:
[5 empty] | 830 | H | MAT076 | podružný materiál pro uchycení svítidel | kpl | 1 | 0 | 1 |  | 0 |  | 0 |  | 0 | 21 | 0 | 0 |  | vlastní | 1
Plný popis:
_
[8 empty] | EL 14: SVÍTIDLA VČETNĚ ZDROJŮ - POR.PRACOVIŠTĚ | [5 empty] | 0 |  | 0 |  | 0 | _ | 0 | 0 |  |  | 3
[5 empty] | 831 | H | MAT077 | A – PŘISAZENÉ ZÁŘIVKOVÉ SVÍTIDLO 2x36W-KANCELÁŘSKÉ,Al MŘÍŽKA,IP20 EL.PŘEDŘADNÍK | ks | 6 | 0 | 6 |  | 0 |  | 0 |  | 0 | 21 | 0 | 0 |  | vlastní | 1
Plný popis:
[5 empty] | 832 | H | MAT078 | demontovaná svítidla před investorovi | ks | 1 | 0 | 1 |  | 0 |  | 0 |  | 0 | 21 | 0 | 0 |  | vlastní | 1
Plný popis:
[5 empty] | 833 | H | MAT079 | podružný materiál pro uchycení svítidel | kpl | 1 | 0 | 1 |  | 0 |  | 0 |  | 0 | 21 | 0 | 0 |  | vlastní | 1
Plný popis:
_
[8 empty] | EL 15: SVÍTIDLA VČETNĚ ZDROJŮ - WC 1.03 | [5 empty] | 0 |  | 0 |  | 0 | _ | 0 | 0 |  |  | 4
[5 empty] | 834 | H | MAT080 | D-LED SVÍTIDLO S KRYTEM IP44 36W/4000K-3600lm VČ. ZÁVĚSU | ks | 2 | 0 | 2 |  | 0 |  | 0 |  | 0 | 21 | 0 | 0 |  | vlastní | 1
Plný popis:
[5 empty] | 835 | H | MAT081 | NO – NOUZ.SV. LED IP42 S PIKTOGRAMEM S VLASTNÍM ZÁL. ZDROJEM 1HOD.-PROVEDENÍ SE | ks | 1 | 0 | 1 |  | 0 |  | 0 |  | 0 | 21 | 0 | 0 |  | vlastní | 1
Plný popis:
[5 empty] | 836 | H | MAT082 | demontovaná svítidla před investorovi | ks | 1 | 0 | 1 |  | 0 |  | 0 |  | 0 | 21 | 0 | 0 |  | vlastní | 1
Plný popis:
[5 empty] | 837 | H | MAT083 | podružný materiál pro uchycení svítidel | kpl | 1 | 0 | 1 |  | 0 |  | 0 |  | 0 | 21 | 0 | 0 |  | vlastní | 1
Plný popis:
_
[8 empty] | EL 16: SVÍTIDLA VČETNĚ ZDROJŮ - WC 3.02 | [5 empty] | 0 |  | 0 |  | 0 | _ | 0 | 0 |  |  | 4
[5 empty] | 838 | H | MAT084 | D-LED SVÍTIDLO S KRYTEM IP44 36W/4000K-3600lm VČ. ZÁVĚSU | ks | 2 | 0 | 2 |  | 0 |  | 0 |  | 0 | 21 | 0 | 0 |  | vlastní | 1
Plný popis:
[5 empty] | 839 | H | MAT085 | NO – NOUZ.SV. LED IP42 S PIKTOGRAMEM S VLASTNÍM ZÁL. ZDROJEM 1HOD.-PROVEDENÍ SE | ks | 1 | 0 | 1 |  | 0 |  | 0 |  | 0 | 21 | 0 | 0 |  | vlastní | 1
Plný popis:
[5 empty] | 840 | H | MAT086 | demontovaná svítidla před investorovi | ks | 1 | 0 | 1 |  | 0 |  | 0 |  | 0 | 21 | 0 | 0 |  | vlastní | 1
Plný popis:
[5 empty] | 841 | H | MAT087 | podružný materiál pro uchycení svítidel | kpl | 1 | 0 | 1 |  | 0 |  | 0 |  | 0 | 21 | 0 | 0 |  | vlastní | 1
Plný popis:
_
[8 empty] | EL 17: 2.1 ZÁSUVKY,OVLADAČE,KRABICE,MOTORY,LIŠTY - IT UČEBNA 2.NP | [5 empty] | 0 |  | 0 |  | 0 | _ | 0 | 0 |  |  | 10
[5 empty] | 842 | H | MAT088 | ovladač, řazení 1(vypínač), komplet , IP20 | ks | 1 | 0 | 1 |  | 0 |  | 0 |  | 0 | 21 | 0 | 0 |  | vlastní | 1
Plný popis:
[5 empty] | 843 | H | MAT089 | ovladač, řazení 5 (sériový), komplet, IP20 | ks | 3 | 0 | 3 |  | 0 |  | 0 |  | 0 | 21 | 0 | 0 |  | vlastní | 1
Plný popis:
[5 empty] | 844 | H | MAT090 | ovladač, otočný uzamykatelný 40A,IP20 | ks | 1 | 0 | 1 |  | 0 |  | 0 |  | 0 | 21 | 0 | 0 |  | vlastní | 1
Plný popis:
[5 empty] | 845 | H | MAT091 | čtyřrámeček,vodorovný | ks | 1 | 0 | 1 |  | 0 |  | 0 |  | 0 | 21 | 0 | 0 |  | vlastní | 1
Plný popis:
[5 empty] | 846 | H | MAT092 | krabice přístrojová pod omítku KP | ks | 5 | 0 | 5 |  | 0 |  | 0 |  | 0 | 21 | 0 | 0 |  | vlastní | 1
Plný popis:
[5 empty] | 847 | H | MAT093 | krabice rozvodná pod omítku KR | ks | 5 | 0 | 5 |  | 0 |  | 0 |  | 0 | 21 | 0 | 0 |  | vlastní | 1
Plný popis:
[5 empty] | 848 | H | MAT094 | krabice rozvodná na omítku KR | ks | 14 | 0 | 14 |  | 0 |  | 0 |  | 0 | 21 | 0 | 0 |  | vlastní | 1
Plný popis:
[5 empty] | 849 | H | MAT095 | lišta vkladací 24x22 vč.uchycení-pro svítidla vedení na stropě | m | 50 | 0 | 50 |  | 0 |  | 0 |  | 0 | 21 | 0 | 0 |  | vlastní | 1
Plný popis:
[5 empty] | 850 | H | MAT096 | kanál EKD 80x40 vč.rohů,uchycení-hl.trasa pod stropem v učebně | m | 20 | 0 | 20 |  | 0 |  | 0 |  | 0 | 21 | 0 | 0 |  | vlastní | 1
Plný popis:
[5 empty] | 851 | H | MAT097 | kanál EKD 80x40 HF(bezhalogenová) vč.rohů,uchycení-hl.trasa z napoj.bodu do rozv. | m | 250 | 0 | 250 |  | 0 |  | 0 |  | 0 | 21 | 0 | 0 |  | vlastní | 1
Plný popis:
_
[8 empty] | EL 18: 2.1 ZÁSUVKY,OVLADAČE,KRABICE,MOTORY,LIŠTY - IT UČEBNA 3.NP | [5 empty] | 0 |  | 0 |  | 0 | _ | 0 | 0 |  |  | 10
[5 empty] | 852 | H | MAT098 | ovladač, řazení 1(vypínač), komplet , IP20 | ks | 1 | 0 | 1 |  | 0 |  | 0 |  | 0 | 21 | 0 | 0 |  | vlastní | 1
Plný popis:
[5 empty] | 853 | H | MAT099 | ovladač, řazení 5 (sériový), komplet, IP20 | ks | 3 | 0 | 3 |  | 0 |  | 0 |  | 0 | 21 | 0 | 0 |  | vlastní | 1
Plný popis:
[5 empty] | 854 | H | MAT100 | ovladač, otočný uzamykatelný 40A,IP20 | ks | 1 | 0 | 1 |  | 0 |  | 0 |  | 0 | 21 | 0 | 0 |  | vlastní | 1
Plný popis:
[5 empty] | 855 | H | MAT101 | čtyřrámeček,vodorovný | ks | 1 | 0 | 1 |  | 0 |  | 0 |  | 0 | 21 | 0 | 0 |  | vlastní | 1
Plný popis:
[5 empty] | 856 | H | MAT102 | krabice přístrojová pod omítku KP | ks | 5 | 0 | 5 |  | 0 |  | 0 |  | 0 | 21 | 0 | 0 |  | vlastní | 1
Plný popis:
[5 empty] | 857 | H | MAT103 | krabice rozvodná pod omítku KR | ks | 5 | 0 | 5 |  | 0 |  | 0 |  | 0 | 21 | 0 | 0 |  | vlastní | 1
Plný popis:
[5 empty] | 858 | H | MAT104 | krabice rozvodná na omítku KR | ks | 14 | 0 | 14 |  | 0 |  | 0 |  | 0 | 21 | 0 | 0 |  | vlastní | 1
Plný popis:
[5 empty] | 859 | H | MAT105 | lišta vkladací 24x22 vč.uchycení-pro svítidla vedení na stropě | m | 50 | 0 | 50 |  | 0 |  | 0 |  | 0 | 21 | 0 | 0 |  | vlastní | 1
Plný popis:
[5 empty] | 860 | H | MAT106 | kanál EKD 80x40 vč.rohů,uchycení-hl.trasa pod stropem v učebně | m | 20 | 0 | 20 |  | 0 |  | 0 |  | 0 | 21 | 0 | 0 |  | vlastní | 1
Plný popis:
[5 empty] | 861 | H | MAT107 | kanál EKD 80x40 HF(bezhalogenová) vč.rohů,uchycení-hl.trasa z napoj.bodu do rozv. | m | 250 | 0 | 250 |  | 0 |  | 0 |  | 0 | 21 | 0 | 0 |  | vlastní | 1
Plný popis:
_
[8 empty] | EL 19: 2.1 ZÁSUVKY,OVLADAČE,KRABICE,MOTORY,LIŠTY - DÍLNY | [5 empty] | 0 |  | 0 |  | 0 | _ | 0 | 0 |  |  | 10
[5 empty] | 862 | H | MAT108 | ovladač, řazení 1(vypínač), komplet , IP44 | ks | 1 | 0 | 1 |  | 0 |  | 0 |  | 0 | 21 | 0 | 0 |  | vlastní | 1
Plný popis:
[5 empty] | 863 | H | MAT109 | ovladač, řazení 5 (sériový), komplet, IP44 | ks | 3 | 0 | 3 |  | 0 |  | 0 |  | 0 | 21 | 0 | 0 |  | vlastní | 1
Plný popis:
[5 empty] | 864 | H | MAT110 | ovladač, otočný uzamykatelný 40A,IP44 | ks | 1 | 0 | 1 |  | 0 |  | 0 |  | 0 | 21 | 0 | 0 |  | vlastní | 1
Plný popis:
[5 empty] | 865 | H | MAT111 | čtyřrámeček,svislý | ks | 1 | 0 | 1 |  | 0 |  | 0 |  | 0 | 21 | 0 | 0 |  | vlastní | 1
Plný popis:
[5 empty] | 866 | H | MAT112 | krabice přístrojová pod omítku KP IP44 | ks | 5 | 0 | 5 |  | 0 |  | 0 |  | 0 | 21 | 0 | 0 |  | vlastní | 1
Plný popis:
[5 empty] | 867 | H | MAT113 | krabice rozvodná pod omítku KR IP44 | ks | 5 | 0 | 5 |  | 0 |  | 0 |  | 0 | 21 | 0 | 0 |  | vlastní | 1
Plný popis:
[5 empty] | 868 | H | MAT114 | krabice rozvodná na omítku KR IP44 | ks | 17 | 0 | 17 |  | 0 |  | 0 |  | 0 | 21 | 0 | 0 |  | vlastní | 1
Plný popis:
[5 empty] | 869 | H | MAT115 | lišta vkladací 24x22 vč.uchycení-pro svítidla vedení na stropě | m | 60 | 0 | 60 |  | 0 |  | 0 |  | 0 | 21 | 0 | 0 |  | vlastní | 1
Plný popis:
[5 empty] | 870 | H | MAT116 | kanál EKD 80x40 vč.rohů,uchycení-hl.trasa pod stropem v učebně | m | 15 | 0 | 15 |  | 0 |  | 0 |  | 0 | 21 | 0 | 0 |  | vlastní | 1
Plný popis:
[5 empty] | 871 | H | MAT117 | kanál EKD 80x40 HF(bezhalogenová) vč.rohů,uchycení-hl.trasa z napoj.bodu do rozv. | m | 130 | 0 | 130 |  | 0 |  | 0 |  | 0 | 21 | 0 | 0 |  | vlastní | 1
Plný popis:
_
[8 empty] | EL 20: 2.1 ZÁSUVKY,OVLADAČE,KRABICE,MOTORY,LIŠTY - SERVEROVNA | [5 empty] | 0 |  | 0 |  | 0 | _ | 0 | 0 |  |  | 4
[5 empty] | 872 | H | MAT118 | ovladač, řazení 1(vypínač), komplet , IP44 | ks | 1 | 0 | 1 |  | 0 |  | 0 |  | 0 | 21 | 0 | 0 |  | vlastní | 1
Plný popis:
[5 empty] | 873 | H | MAT119 | krabice přístrojová pod omítku KP | ks | 1 | 0 | 1 |  | 0 |  | 0 |  | 0 | 21 | 0 | 0 |  | vlastní | 1
Plný popis:
[5 empty] | 874 | H | MAT120 | krabice rozvodná na omítku KR | ks | 1 | 0 | 1 |  | 0 |  | 0 |  | 0 | 21 | 0 | 0 |  | vlastní | 1
Plný popis:
[5 empty] | 875 | H | MAT121 | lišta vkladací 24x22 vč.uchycení-pro svítidla vedení na stropě | m | 15 | 0 | 15 |  | 0 |  | 0 |  | 0 | 21 | 0 | 0 |  | vlastní | 1
Plný popis:
_
[8 empty] | EL 21: 2.1 ZÁSUVKY,OVLADAČE,KRABICE,MOTORY,LIŠTY - POR.PRACOVIŠTĚ | [5 empty] | 0 |  | 0 |  | 0 | _ | 0 | 0 |  |  | 5
[5 empty] | 876 | H | MAT122 | ovladač, řazení 5(sériový), komplet , IP20 | ks | 1 | 0 | 1 |  | 0 |  | 0 |  | 0 | 21 | 0 | 0 |  | vlastní | 1
Plný popis:
[5 empty] | 877 | H | MAT123 | krabice přístrojová pod omítku KP | ks | 2 | 0 | 2 |  | 0 |  | 0 |  | 0 | 21 | 0 | 0 |  | vlastní | 1
Plný popis:
[5 empty] | 878 | H | MAT124 | dvojzásuvka 230V/16 - bílá IP 20 | ks | 1 | 0 | 1 |  | 0 |  | 0 |  | 0 | 21 | 0 | 0 |  | vlastní | 1
Plný popis:
[5 empty] | 879 | H | MAT125 | krabice rozvodná na omítku KR | ks | 2 | 0 | 2 |  | 0 |  | 0 |  | 0 | 21 | 0 | 0 |  | vlastní | 1
Plný popis:
[5 empty] | 880 | H | MAT126 | lišta vkladací 24x22 vč.uchycení | m | 150 | 0 | 150 |  | 0 |  | 0 |  | 0 | 21 | 0 | 0 |  | vlastní | 1
Plný popis:
_
[8 empty] | EL 22: 2.1 ZÁSUVKY,OVLADAČE,KRABICE,MOTORY,LIŠTY - WC 1.03 | [5 empty] | 0 |  | 0 |  | 0 | _ | 0 | 0 |  |  | 7
[5 empty] | 881 | H | MAT127 | ovladač, OVLÁDANÝ TAHEM, komplet , IP44 | ks | 1 | 0 | 1 |  | 0 |  | 0 |  | 0 | 21 | 0 | 0 |  | vlastní | 1
Plný popis:
[5 empty] | 882 | H | MAT128 | optická+akust.signalizace 230VAC | ks | 1 | 0 | 1 |  | 0 |  | 0 |  | 0 | 21 | 0 | 0 |  | vlastní | 1
Plný popis:
[5 empty] | 883 | H | MAT129 | pohybový spínač stropní,záběr 360°,spínací prvek relé | ks | 1 | 0 | 1 |  | 0 |  | 0 |  | 0 | 21 | 0 | 0 |  | vlastní | 1
Plný popis:
[5 empty] | 884 | H | MAT130 | krabice přístrojová pod omítku KP | ks | 1 | 0 | 1 |  | 0 |  | 0 |  | 0 | 21 | 0 | 0 |  | vlastní | 1
Plný popis:
[5 empty] | 885 | H | MAT131 | krabice rozvodná pod omítku KR | ks | 2 | 0 | 2 |  | 0 |  | 0 |  | 0 | 21 | 0 | 0 |  | vlastní | 1
Plný popis:
[5 empty] | 886 | H | MAT132 | chráničky pro kabely pod obkladem | m | 20 | 0 | 20 |  | 0 |  | 0 |  | 0 | 21 | 0 | 0 |  | vlastní | 1
Plný popis:
[5 empty] | 887 | H | MAT133 | lišta vkladací 24x22 vč.uchycení | m | 50 | 0 | 50 |  | 0 |  | 0 |  | 0 | 21 | 0 | 0 |  | vlastní | 1
Plný popis:
_
[8 empty] | EL 23: 2.1 ZÁSUVKY,OVLADAČE,KRABICE,MOTORY,LIŠTY - WC 3.02 | [5 empty] | 0 |  | 0 |  | 0 | _ | 0 | 0 |  |  | 7
[5 empty] | 888 | H | MAT134 | ovladač, OVLÁDANÝ TAHEM, komplet , IP44 | ks | 1 | 0 | 1 |  | 0 |  | 0 |  | 0 | 21 | 0 | 0 |  | vlastní | 1
Plný popis:
[5 empty] | 889 | H | MAT135 | optická+akust.signalizace 230VAC | ks | 1 | 0 | 1 |  | 0 |  | 0 |  | 0 | 21 | 0 | 0 |  | vlastní | 1
Plný popis:
[5 empty] | 890 | H | MAT136 | pohybový spínač stropní,záběr 360°,spínací prvek relé | ks | 1 | 0 | 1 |  | 0 |  | 0 |  | 0 | 21 | 0 | 0 |  | vlastní | 1
Plný popis:
[5 empty] | 891 | H | MAT137 | krabice přístrojová pod omítku KP | ks | 1 | 0 | 1 |  | 0 |  | 0 |  | 0 | 21 | 0 | 0 |  | vlastní | 1
Plný popis:
[5 empty] | 892 | H | MAT138 | krabice rozvodná pod omítku KR | ks | 2 | 0 | 2 |  | 0 |  | 0 |  | 0 | 21 | 0 | 0 |  | vlastní | 1
Plný popis:
[5 empty] | 893 | H | MAT139 | chráničky pro kabely pod obkladem | m | 20 | 0 | 20 |  | 0 |  | 0 |  | 0 | 21 | 0 | 0 |  | vlastní | 1
Plný popis:
[5 empty] | 894 | H | MAT140 | lišta vkladací 24x22 vč.uchycení | m | 50 | 0 | 50 |  | 0 |  | 0 |  | 0 | 21 | 0 | 0 |  | vlastní | 1
Plný popis:
_
[8 empty] | EL 24: 2.2 KABELY,VODIČE - IT UČEBNA 2.NP | [5 empty] | 0 |  | 0 |  | 0 | _ | 0 | 0 |  |  | 6
[5 empty] | 895 | H | MAT141 | CYKY 2Ax1,5 | m | 20 | 0 | 20 |  | 0 |  | 0 |  | 0 | 21 | 0 | 0 |  | vlastní | 1
Plný popis:
[5 empty] | 896 | H | MAT142 | CYKY 3Ax1,5 | m | 60 | 0 | 60 |  | 0 |  | 0 |  | 0 | 21 | 0 | 0 |  | vlastní | 1
Plný popis:
[5 empty] | 897 | H | MAT143 | CYKY 3Cx1,5 | m | 70 | 0 | 70 |  | 0 |  | 0 |  | 0 | 21 | 0 | 0 |  | vlastní | 1
Plný popis:
[5 empty] | 898 | H | MAT144 | CYKY 5Cx1,5 | m | 75 | 0 | 75 |  | 0 |  | 0 |  | 0 | 21 | 0 | 0 |  | vlastní | 1
Plný popis:
[5 empty] | 899 | H | MAT145 | CYKY 5Cx6 | m | 10 | 0 | 10 |  | 0 |  | 0 |  | 0 | 21 | 0 | 0 |  | vlastní | 1
Plný popis:
[5 empty] | 900 | H | MAT146 | CHKE-R 5Cx10 | m | 280 | 0 | 280 | 0 | 0 |  | 0 |  | 0 | 21 | 0 | 0 |  | vlastní | 1
Plný popis:
_
[8 empty] | EL 25: 2.2 KABELY,VODIČE - IT UČEBNA 3.NP | [5 empty] | 0 |  | 0 |  | 0 | _ | 0 | 0 |  |  | 6
[5 empty] | 901 | H | MAT147 | CYKY 2Ax1,5 | m | 20 | 0 | 20 |  | 0 |  | 0 |  | 0 | 21 | 0 | 0 |  | vlastní | 1
Plný popis:
[5 empty] | 902 | H | MAT148 | CYKY 3Ax1,5 | m | 60 | 0 | 60 |  | 0 |  | 0 |  | 0 | 21 | 0 | 0 |  | vlastní | 1
Plný popis:
[5 empty] | 903 | H | MAT149 | CYKY 3Cx1,5 | m | 70 | 0 | 70 |  | 0 |  | 0 |  | 0 | 21 | 0 | 0 |  | vlastní | 1
Plný popis:
[5 empty] | 904 | H | MAT150 | CYKY 5Cx1,5 | m | 75 | 0 | 75 |  | 0 |  | 0 |  | 0 | 21 | 0 | 0 |  | vlastní | 1
Plný popis:
[5 empty] | 905 | H | MAT151 | CYKY 5Cx6 | m | 10 | 0 | 10 |  | 0 |  | 0 |  | 0 | 21 | 0 | 0 |  | vlastní | 1
Plný popis:
[5 empty] | 906 | H | MAT152 | CHKE-R 5Cx10 | m | 280 | 0 | 280 |  | 0 |  | 0 |  | 0 | 21 | 0 | 0 |  | vlastní | 1
Plný popis:
_
[8 empty] | EL 26: 2.2 KABELY,VODIČE - DÍLNY | [5 empty] | 0 |  | 0 |  | 0 | _ | 0 | 0 |  |  | 6
[5 empty] | 907 | H | MAT153 | CYKY 2Ax1,5 | m | 15 | 0 | 15 |  | 0 |  | 0 |  | 0 | 21 | 0 | 0 |  | vlastní | 1
Plný popis:
[5 empty] | 908 | H | MAT154 | CYKY 3Ax1,5 | m | 60 | 0 | 60 |  | 0 |  | 0 |  | 0 | 21 | 0 | 0 |  | vlastní | 1
Plný popis:
[5 empty] | 909 | H | MAT155 | CYKY 3Cx1,5 | m | 70 | 0 | 70 |  | 0 |  | 0 |  | 0 | 21 | 0 | 0 |  | vlastní | 1
Plný popis:
[5 empty] | 910 | H | MAT156 | CYKY 5Cx1,5 | m | 75 | 0 | 75 |  | 0 |  | 0 |  | 0 | 21 | 0 | 0 |  | vlastní | 1
Plný popis:
[5 empty] | 911 | H | MAT157 | CYKY 5Cx6 | m | 30 | 0 | 30 |  | 0 |  | 0 |  | 0 | 21 | 0 | 0 |  | vlastní | 1
Plný popis:
[5 empty] | 912 | H | MAT158 | CHKE-R 5Cx10 | m | 150 | 0 | 150 |  | 0 |  | 0 |  | 0 | 21 | 0 | 0 |  | vlastní | 1
Plný popis:
_
[8 empty] | EL 27: 2.2 KABELY,VODIČE - SERVEROVNA | [5 empty] | 0 |  | 0 |  | 0 | _ | 0 | 0 |  |  | 2
[5 empty] | 913 | H | MAT159 | CYKY 2Ax1,5 | m | 5 | 0 | 5 |  | 0 |  | 0 |  | 0 | 21 | 0 | 0 |  | vlastní | 1
Plný popis:
[5 empty] | 914 | H | MAT160 | CYKY 3Cx1,5 | m | 15 | 0 | 15 |  | 0 |  | 0 |  | 0 | 21 | 0 | 0 |  | vlastní | 1
Plný popis:
_
[8 empty] | EL 28: 2.2 KABELY,VODIČE - POR.PRACOVIŠTĚ | [5 empty] | 0 |  | 0 |  | 0 | _ | 0 | 0 |  |  | 3
[5 empty] | 915 | H | MAT161 | CYKY 3Ax1,5 | m | 5 | 0 | 5 |  | 0 |  | 0 |  | 0 | 21 | 0 | 0 |  | vlastní | 1
Plný popis:
[5 empty] | 916 | H | MAT162 | CYKY 3Cx1,5 | m | 60 | 0 | 60 |  | 0 |  | 0 |  | 0 | 21 | 0 | 0 |  | vlastní | 1
Plný popis:
[5 empty] | 917 | H | MAT163 | CYKY 3Cx2,5 | m | 120 | 0 | 120 |  | 0 |  | 0 |  | 0 | 21 | 0 | 0 |  | vlastní | 1
Plný popis:
_
[8 empty] | EL 29: 2.2 KABELY,VODIČE - WC 1.03 | [5 empty] | 0 |  | 0 |  | 0 | _ | 0 | 0 |  |  | 4
[5 empty] | 918 | H | MAT164 | CYKY 2Ax1,5 | m | 20 | 0 | 20 |  | 0 |  | 0 |  | 0 | 21 | 0 | 0 |  | vlastní | 1
Plný popis:
[5 empty] | 919 | H | MAT165 | CYKY 3Cx1,5 | m | 60 | 0 | 60 |  | 0 |  | 0 |  | 0 | 21 | 0 | 0 |  | vlastní | 1
Plný popis:
[5 empty] | 920 | H | MAT166 | CYKY 3Cx2,5 | m | 30 | 0 | 30 |  | 0 |  | 0 |  | 0 | 21 | 0 | 0 |  | vlastní | 1
Plný popis:
[5 empty] | 921 | H | MAT167 | CYKY 5Cx1,5 | m | 10 | 0 | 10 |  | 0 |  | 0 |  | 0 | 21 | 0 | 0 |  | vlastní | 1
Plný popis:
_
[8 empty] | EL 30: 2.2 KABELY,VODIČE - WC 3.02 | [5 empty] | 0 |  | 0 |  | 0 | _ | 0 | 0 |  |  | 4
[5 empty] | 922 | H | MAT168 | CYKY 2Ax1,5 | m | 20 | 0 | 20 |  | 0 |  | 0 |  | 0 | 21 | 0 | 0 |  | vlastní | 1
Plný popis:
[5 empty] | 923 | H | MAT169 | CYKY 3Cx1,5 | m | 60 | 0 | 60 |  | 0 |  | 0 |  | 0 | 21 | 0 | 0 |  | vlastní | 1
Plný popis:
[5 empty] | 924 | H | MAT170 | CYKY 3Cx2,5 | m | 30 | 0 | 30 |  | 0 |  | 0 |  | 0 | 21 | 0 | 0 |  | vlastní | 1
Plný popis:
[5 empty] | 925 | H | MAT171 | CYKY 5Cx1,5 | m | 10 | 0 | 10 |  | 0 |  | 0 |  | 0 | 21 | 0 | 0 |  | vlastní | 1
Plný popis:
_
[8 empty] | EL 31: 2.3 VZT - SERVEROVNA | [5 empty] | 0 |  | 0 |  | 0 | _ | 0 | 0 |  |  | 4
[5 empty] | 926 | H | MAT172 | doplnění HR-OPV14/1+1xPV32AaM,JISTIČ 20A/1f/C 6kA,podruž.m. | ks | 1 | 0 | 1 |  | 0 |  | 0 |  | 0 | 21 | 0 | 0 |  | vlastní | 1
Plný popis:
[5 empty] | 927 | H | MAT173 | lišta vkladací LHD 40x40HF vč.uchycení-BEZHALOGENOVÁ | m | 250 | 0 | 250 |  | 0 |  | 0 |  | 0 | 21 | 0 | 0 |  | vlastní | 1
Plný popis:
[5 empty] | 928 | H | MAT174 | CHKE-R 3Cx6 | m | 250 | 0 | 250 |  | 0 |  | 0 |  | 0 | 21 | 0 | 0 |  | vlastní | 1
Plný popis:
[5 empty] | 929 | H | MAT175 | CHKE-R 1x6 | m | 250 | 0 | 250 |  | 0 |  | 0 |  | 0 | 21 | 0 | 0 |  | vlastní | 1
Plný popis:
_
[8 empty] | EL 32: 2.3 VZT - WC 1.03 | [5 empty] | 0 |  | 0 |  | 0 | _ | 0 | 0 |  |  | 5
[5 empty] | 930 | H | MAT176 | krabice rozvodná na omítku KR | ks | 1 | 0 | 1 |  | 0 |  | 0 |  | 0 | 21 | 0 | 0 |  | vlastní | 1
Plný popis:
[5 empty] | 931 | H | MAT177 | lišta vkladací 24x22 vč.uchycení | m | 40 | 0 | 40 |  | 0 |  | 0 |  | 0 | 21 | 0 | 0 |  | vlastní | 1
Plný popis:
[5 empty] | 932 | H | MAT178 | pohybový spínač-spínací prvek relé | ks | 1 | 0 | 1 |  | 0 |  | 0 |  | 0 | 21 | 0 | 0 |  | vlastní | 1
Plný popis:
[5 empty] | 933 | H | MAT179 | CYKY 3Cx1,5 | m | 20 | 0 | 20 |  | 0 |  | 0 |  | 0 | 21 | 0 | 0 |  | vlastní | 1
Plný popis:
[5 empty] | 934 | H | MAT180 | CYKY 5Cx1,5 | m | 20 | 0 | 20 |  | 0 |  | 0 |  | 0 | 21 | 0 | 0 |  | vlastní | 1
Plný popis:
_
[8 empty] | EL 33: 2.3 VZT - WC 3.02 | [5 empty] | 0 |  | 0 |  | 0 | _ | 0 | 0 |  |  | 5
[5 empty] | 935 | H | MAT181 | krabice rozvodná na omítku KR | ks | 1 | 0 | 1 |  | 0 |  | 0 |  | 0 | 21 | 0 | 0 |  | vlastní | 1
Plný popis:
[5 empty] | 936 | H | MAT182 | lišta vkladací 24x22 vč.uchycení | m | 40 | 0 | 40 |  | 0 |  | 0 |  | 0 | 21 | 0 | 0 |  | vlastní | 1
Plný popis:
[5 empty] | 937 | H | MAT183 | pohybový spínač-spínací prvek relé | ks | 1 | 0 | 1 |  | 0 |  | 0 |  | 0 | 21 | 0 | 0 |  | vlastní | 1
Plný popis:
[5 empty] | 938 | H | MAT184 | CYKY 3Cx1,5 | m | 20 | 0 | 20 |  | 0 |  | 0 |  | 0 | 21 | 0 | 0 |  | vlastní | 1
Plný popis:
[5 empty] | 939 | H | MAT185 | CYKY 5Cx1,5 | m | 20 | 0 | 20 |  | 0 |  | 0 |  | 0 | 21 | 0 | 0 |  | vlastní | 1
Plný popis:
[8 empty] | HZS: Hodinové zúčtovací sazby | [5 empty] | 0 |  | 0 |  | 0 | _ | 0 | 0 |  |  | 2
[5 empty] | 940 | B | HZS2221 | Hodinová zúčtovací sazba elektrikář-demontáž stávající el.inst. | hod | 48 | 0 | 48 |  | 0 |  | 0 |  | 0 | 21 | 0 | 0 |  | vlastní | 1
Plný popis:
[5 empty] | 941 | B | HZS2222 | Hodinová zúčtovací sazba elektrikář odborný-ostatní práce jinde nespecifikované | hod | 24 | 0 | 24 |  | 0 |  | 0 |  | 0 | 21 | 0 | 0 |  | vlastní | 1
Plný popis:
[8 empty] | SO_14: VZT | [5 empty] | 0 |  | 0 |  | 0 | _ | 0 | 0 |  |  | 16
[8 empty] | VZT1: Zař. 1 - Větrání hygienického zázemí | [5 empty] | 0 |  | 0 |  | 0 | _ | 0 | 0 |  |  | 5
[5 empty] | 961 | B | VZT01 | Malý radiální ventilátor nástěnný. Integrovaný doběh 1-30 min. zpětná klapka ve výtlaku. 230V, 26 W, - 41 dB(A) - 80 m3/h (90Pa), D100 | kus | 1 | 0 | 1 |  | 0 |  | 0 |  | 0 | 21 | 0 | 0 |  | vlastní | 1
Plný popis:
[5 empty] | 962 | B | VZT02 | Malý radiální ventilátor nástěnný. Integrovaný doběh 1-30 min. zpětná klapka ve výtlaku. 230V, 72 W, - 51 dB(A) - 130 m3/h (180Pa), D100 | kus | 1 | 0 | 1 |  | 0 |  | 0 |  | 0 | 21 | 0 | 0 |  | vlastní | 1
Plný popis:
[5 empty] | 963 | B | VZT03 | Samotížná plastová žaluziová klapka s okapničkou, bílá barva, D100mm - D100 | kus | 2 | 0 | 2 |  | 0 |  | 0 |  | 0 | 21 | 0 | 0 |  | vlastní | 1
Plný popis:
[5 empty] | 964 | B | VZT04 | Dveřní mřížka - 445x82 | kus | 2 | 0 | 2 |  | 0 |  | 0 |  | 0 | 21 | 0 | 0 |  | vlastní | 1
Plný popis:
[5 empty] | 965 | B | VZT05 | Potrubí Spiro d100, vč.tvarovek | m | 20 | 0 | 20 |  | 0 |  | 0 |  | 0 | 21 | 0 | 0 |  | vlastní | 1
Plný popis:
_
[8 empty] | VZT2: Zař. 2 - Chlazení serverovny | [5 empty] | 0 |  | 0 |  | 0 | _ | 0 | 0 |  |  | 7
[5 empty] | 966 | B | VZT06 | Splitová klimatizační jednotka. Vnitřní jednotka nástěnná, vnější jednotka osazena na fasádu - chl. výkon 5 kW, podrobnosti viz Technická zpráva | kus | 1 | 0 | 1 |  | 0 |  | 0 |  | 0 | 21 | 0 | 0 |  | vlastní | 1
Plný popis:
[5 empty] | 967 | B | VZT07 | doplnění chladiva - množství upřesnit při montáži | kg | 0.9 | 0 | 0.9 |  | 0 |  | 0 |  | 0 | 21 | 0 | 0 |  | vlastní | 1
Plný popis:
[5 empty] | 968 | B | VZT08 | měděné potrubí vč. Tepelné izolace - Cu d6,35 | m | 8 | 0 | 8 |  | 0 |  | 0 |  | 0 | 21 | 0 | 0 |  | vlastní | 1
Plný popis:
[5 empty] | 969 | B | VZT09 | měděné potrubí vč. Tepelné izolace - Cu d12,7 | m | 8 | 0 | 8 |  | 0 |  | 0 |  | 0 | 21 | 0 | 0 |  | vlastní | 1
Plný popis:
[5 empty] | 970 | B | VZT10 | kabel, propojení vnitřní a vnější jednotky - CYKY-J 5x1,5 mm2 | m | 8 | 0 | 8 |  | 0 |  | 0 |  | 0 | 21 | 0 | 0 |  | vlastní | 1
Plný popis:
[5 empty] | 971 | B | VZT11 | vkládací lišty 100x60 mm | m | 8 | 0 | 8 |  | 0 |  | 0 |  | 0 | 21 | 0 | 0 |  | vlastní | 1
Plný popis:
[5 empty] | 972 | B | VZT12 | kotvení na fasádu | kus | 1 | 0 | 1 |  | 0 |  | 0 |  | 0 | 21 | 0 | 0 |  | vlastní | 1
Plný popis:
_
[8 empty] | VZT3: Ostatní | [5 empty] | 0 |  | 0 |  | 0 | _ | 0 | 0 |  |  | 4
[5 empty] | 973 | B | VZT13 | Uvedení do provozu, zaregulování, zaškolení obsluhy | hod | 8 | 0 | 8 |  | 0 |  | 0 |  | 0 | 21 | 0 | 0 |  | vlastní | 1
Plný popis:
[5 empty] | 974 | B | VZT14 | Drobný montážní materiál | kus | 1 | 0 | 1 |  | 0 |  | 0 |  | 0 | 21 | 0 | 0 |  | vlastní | 1
Plný popis:
[5 empty] | 975 | B | VZT15 | Doprava a přesun materiálu, lešení | kus | 1 | 0 | 1 |  | 0 |  | 0 |  | 0 | 21 | 0 | 0 |  | vlastní | 1
Plný popis:
[5 empty] | 976 | B | VZT16 | vypracování protokolu o zaregulování | hod | 4 | 0 | 4 |  | 0 |  | 0 |  | 0 | 21 | 0 | 0 |  | vlastní | 1
Plný popis:
_
_
[8 empty] | VRN: Zařízení staveniště | [5 empty] | 0 |  | 0 |  | 0 | _ | 0 | 0 |  |  | 1
[8 empty] | V03: Zařízení staveniště | [5 empty] | 0 |  | 0 |  | 0 | _ | 0 | 0 |  |  | 1
[5 empty] | 977 | ON | 030001000 | Zařízení staveniště | Kč | 1 | 0 | 1 | 0 | 0 |  | 0 |  | 0 | 21 | 0 | 0 |  | URS 2016 / I | 1
[7 empty] | Plný popis: | Základní rozdělení průvodních činností a nákladů zařízení staveniště

## výkresy
| stavební objekt | odkaz na grafickou a textovou část PD vztahující se k předmětu veřejné zakázky - stavební práce
SO_01A | odborné učebny komunikace v cizích jazycích s vazbou na digitální kompetence 1 – stavební práce | D1.1.a – Technická zpráva D1.1.b.05 – SO_01 – Odborné učebny komunikace v cizích jazycích s vazbou na digitální kompetence 1.patro_SS D1.1.b.06 – SO_01 – Odborné učebny komunikace v cizích jazycích s vazbou na digitální kompetence 1.patro_NS
SO_01A-1 | odborné učebny komunikace v cizích jazycích 1– stavební práce pro multimediální techniku | D1.1.a – Technická zpráva D1.1.b.02 – SO_03 – Odborné učebny komunikace v cizích jazycích s vazbou na digitální kompetence 1.patro
SO_01B | odborné učebny komunikace v cizích jazycích s vazbou na digitální kompetence 2 – stavební práce | D1.1.a – Technická zpráva D1.1.b.07 – SO_01 – Odborné učebny komunikace v cizích jazycích s vazbou na digitální kompetence 2.patro_SS D1.1.b.08 – SO_01 – Odborné učebny komunikace v cizích jazycích s vazbou na digitální kompetence 2.patro_NS
SO_01B-1 | odborné učebny komunikace v cizích jazycích 2– stavební práce pro multimediální techniku | D1.1.a – Technická zpráva D1.1.b.03 – SO_03 – Odborné učebny komunikace v cizích jazycích s vazbou na digitální kompetence 2.patro_SS
SO_01C | odborná učebna technické a řemeslné obory – dílny – stavební práce | D1.1.a – Technická zpráva D1.1.b.01 – SO_01 - Odborná učebna technické a řemeslné obory_SS D1.1.b.02 – SO_01 - Odborná učebna technické a řemeslné obory_NS
SO_01C-1 | odborná učebna technické a řemeslné obory – dílny pro multimediální techniku | D1.1.a – Technická zpráva D1.1.b.01 – SO_03 - Odborná učebna technické a řemeslné obory
SO_01D | servrovna – stavební práce | D1.1.a – Technická zpráva D1.1.b.03 – SO_01 – Serverovna_SS D1.1.b.04 – SO_01 – Serverovna_NS
SO_01E | odborné učebny - akustika | Návrh akustických úprav - ZŠ Březenecká - dílny 1.01 Návrh akustických úprav - ZŠ Březenecká - jazykové učebny
SO_02A | odborné učebny komunikace v cizích jazycích 1– vybavení (nábytek pro žáky, nábytek pro pedagogy) | D1.1.a – Technická zpráva D1.1.b.02 – SO_03 – Odborné učebny komunikace v cizích jazycích s vazbou na digitální kompetence 1.patro
SO_02B | odborné učebny komunikace v cizích jazycích 2 - vybavení (nábytek pro žáky, nábytek pro pedagogy) | D1.1.a – Technická zpráva D1.1.b.03 – SO_03 – Odborné učebny komunikace v cizích jazycích s vazbou na digitální kompetence 2.patro_SS
SO_02C | odborná učebna technické a řemeslné obory – dílny - vybavení (nábytek) | D1.1.a – Technická zpráva D1.1.b.01 – SO_03 - Odborná učebna technické a řemeslné obory
SO_03A | odborné učebny komunikace v cizích jazycích 1 – multimediální technika, odborné pomůcky | D1.1.a – Technická zpráva D1.1.b.02 – SO_03 – Odborné učebny komunikace v cizích jazycích s vazbou na digitální kompetence 1.patro
SO_03B | odborné učebny komunikace v cizích jazycích 2 – multimediální technika, odborné pomůcky | D1.1.a – Technická zpráva D1.1.b.03 – SO_03 – Odborné učebny komunikace v cizích jazycích s vazbou na digitální kompetence 2.patro_SS
SO_03C | odborná učebna technické a řemeslné obory – dílny - multimediální technika, odborné pomůcky | D1.1.a – Technická zpráva D1.1.b.01 – SO_03 - Odborná učebna technické a řemeslné obory
SO_04 | Školní poradenské pracoviště – stavební práce | D1.1.a – Technická zpráva D1.1.b.09 – SO_04 – Školní poradenské pracoviště_SS D1.1.b.10 – SO_04 – Školní poradenské pracoviště_NS
SO_05 | Školní poradenské pracoviště – vybavení (nábytek, PC, tiskárna) | D1.1.b.11 – SO_05 – Školní poradenské pracoviště_vybavení
SO_06 | Bezbariérové úpravy – stavební úpravy záchody | D1.1.a – Technická zpráva D1.1.b.12 – SO_06 – WC pro OOSP přízemí_SS D1.1.b.13 – SO_06 – WC pro OOSP přízemí_NS D1.1.b.14 – SO_06 – WC pro OOSP 2. patro_SS D1.1.b.15 – SO_06 – WC pro OOSP 2. patro_NS D1.1.b.16 – SO_06 – WC pro OOSP přízemí a 2.patro ZTI
SO_10 | Konektivita – aktivní prvky | D1.4h.b – Technická zpráva konektivita schema LAN
SO_11 | Strukturovaná kabeláž – stavební práce + dodávky | D.1.4h.a - 1 TECHNICKÁ ZPRÁVA D.1.4h.a - 2 PŮDORYS 1.NP D.1.4h.a - 3 PŮDORYS 2.NP D.1.4h.a - 4 PŮDORYS 3.NP D.1.4h.a - 5 VÝKAZ VÝMĚR
SO_12 | elektroinstalace | D.1.4g - ZAŘÍZENÍ SILNOPROUDÉ TECHNIKY D.1.4g - 1 TECHNICKÁ ZPRÁVA · D.1.4g - 2 PŮDORYS-DETAILY, v měřítku 1:50 · D.1.4g - 3 BLOKOVÉ SCHÉMA ROZVODU · D.1.4g - 4 PŮDORYS 1.NP-SCHÉMA TRASY · D.1.4g - 5 PŮDORYS 2.NP-SCHÉMA TRASY · D.1.4g - 6 PŮDORYS 3.NP-SCHÉMA TRASY · D.1.4g - 7 VÝPOČET OSVĚTLENÍ · D.1.4g - 8 PROTOKOL MĚŘENÍ OSVĚTLENÍ
SO_13 | Sadové úpravy – výsadba stromu | D1.1.a – Technická zpráva
SO_14 | VZT | D.1.4.a - zařízení pro vzduchotechniku Technická zpráva výkres 01 - půdorys 1NP - WC výkres 02 - půdorys 3NP - WC výkres 03 - půdorys 3NP - server
VRN | Zařízení staveniště