## Kryci list
Krycí list rozpočtu
_ | Číslo zakázky | Zakázka
21 | 2017 / 003 | ZŠ Akademika Heyrovského, Chomutov
0 | Komentář | Soupis prací je sestaven za využití položek cenové soustavy ÚRS. Cenové a technické podmínky položek Cenové soustavy ÚRS, které nejsou uvedeny v soupisu prací (tzv. úvodní části katalogů) jsou neomezeně dálkově k dispozici na www.cs-urs.cz. Položky soupisu prací, které nemají ve sloupci "cenová soustava", ale je uveden údaj vlastní, nepochází z Cenové soustavy ÚRS, ale jsou vytvořeny z výsledků průzkumu trhu, písemné či elektronické komunikace s oslovenými dodavateli, dále jsou to ověřené ceníky dodavatelů, výtisky z internetových stránek dodavatele nebo srovnávače cen, na základě prohlášení výrobce. Stáří zdrojových dat pro doložení ceny je stanoveno na 6 měsíců před datem podání žádosti o podporu tj. 14.2.2017. U ceníků dostupných z internetu, prohlášení výrobce se jedná o podklady aktuální. Stanovení cen ve vztahu k aktivitám projektu je rozděleno do samostatných celků tak, že celky odpovídají předmětům plnění všech plánovaných zakázek, které jsou plánovány realizovat v průběhu projektu - stavební práce, dodávka aktivních prvků a vybavení. V případě, že je v projektové dokumentaci uvedena konkrétní značka produktu či výrobku v části konektivita, jdená se o referenční výrobek, minimální standard. Dodavatel, zhotovitel je oprávněn zvolit jiné, srovnatelné materiály, jež zabezpečí shodu anebo vyšší technickou hodnotu díla. Nabízené materiály předloží objednavateli ke schválení a dosažení požadovaných parametrů doloží atesty, výsledky zkoušek, ověřitelné reference, revize, certifikáty atd.). V případě, že dodavatel/zhotovitel nabídne srovnatelné výrobek nebo materiál na místo označeního nebo náklady spojené se začleňěním srovnatelného výrobku do díla, včetně projektu, poskytnutí dat a výkresů, osvědčení a odsouhlasení, znovu předložení, modifikací a úprav díla.
| Popis verze | Nabídka
Komentář verze
| Adresa |  | Datum zahájení | 2017-01-24
| Rok | 2017 | Datum dokončení
| Typ Firmy | Název | Kontaktní osoba | Telefon
| Význam (funkce) | Jméno
REKAPITULACE
| Kód stavebního objektu | Popis objektu | Kód zatřídění | Zatřídění
| SO_01 | odborná učebna komunikace v cizích jazycích s vazbou na digitální kompetence – stavební práce
| SO_04 | Školní poradenské pracoviště – stavební práce
| SO_06 | Bezbariérové úpravy – stavební úpravy záchody
| SO_12A | elektroinstalace
| SO_12B | elektroinstalace - TV studio
| SO_14 | VZT
| VRN | Zařízení staveniště
|  |  | Celkem (bez DPH) | 0
|  |  | DPH | 0
0
0
|  |  | Celkem (včetně DPH) | 0
| Za zhotovitele |  | Za objednatele
| Jméno : |  | Jméno :
| Datum : |  | Datum :
| Podpis: |  | Podpis :
Poznámka :

## Rekapitulace
Zakázka:
_ | ZŠ Akademika Heyrovského, Chomutov
21 | Popis | Cena | Hmotnost | DPH | Cena s DPH | Počet položek
0
| S: ZŠ Akademika Heyrovského, Chomutov |  | 10.0767 |  |  | 461
| SSO1: stavební práce |  | 10.0767 |  |  | 461
| SO_01: odborná učebna komunikace v cizích jazycích s vazbou na digitální kompetence – stavební práce |  | 7.0449 |  |  | 104
| 003: Svislé konstrukce |  | 0.12995 |  |  | 2
| 006: Úpravy povrchu |  | 2.9252 |  |  | 8
| 009: Ostatní konstrukce a práce |  | 0.019771 |  |  | 4
| 099: Přesun hmot HSV |  |  |  |  | 6
| 712: Povlakové krytiny |  | 0.01838 |  |  | 5
| 721: Vnitřní kanalizace |  | 0.010705 |  |  | 5
| 735: Ústřední vytápění - otopná tělesa |  | 0.00016 |  |  | 6
| 762: Konstrukce tesařské |  | 0.22839 |  |  | 6
| 763: Konstrukce montované |  | 1.2924 |  |  | 6
| 766: Konstrukce truhlářské |  | 0.007135 |  |  | 16
| 767: Konstrukce zámečnické |  | 0.07932 |  |  | 3
| 775: Podlahy dřevěné |  | 0.0007264 |  |  | 3
| 776: Podlahy povlakové |  | 1.942 |  |  | 19
| 783: Nátěry |  | 0.006156 |  |  | 8
| 784: Dokončovací práce - malby a tapety |  | 0.38467 |  |  | 7
| SO_04: Školní poradenské pracoviště – stavební práce |  | 1.4638 |  |  | 69
| 006: Úpravy povrchu |  | 0.88507 |  |  | 8
| 009: Ostatní konstrukce a práce |  | 0.0036601 |  |  | 2
| 099: Přesun hmot HSV |  |  |  |  | 6
| 735: Ústřední vytápění - otopná tělesa |  | 0.00016 |  |  | 6
| 766: Konstrukce truhlářské |  | 0.0231 |  |  | 9
| 767: Konstrukce zámečnické |  | 0.03966 |  |  | 3
| 775: Podlahy dřevěné |  | 0.0002043 |  |  | 3
| 776: Podlahy povlakové |  | 0.38919 |  |  | 15
| 783: Nátěry |  | 0.005448 |  |  | 10
| 784: Dokončovací práce - malby a tapety |  | 0.11735 |  |  | 7
| SO_06: Bezbariérové úpravy – stavební úpravy záchody |  | 1.568 |  |  | 115
| 003: Svislé konstrukce |  | 0.089906 |  |  | 2
| 006: Úpravy povrchu |  | 0.63673 |  |  | 12
| 009: Ostatní konstrukce a práce |  | 0.00306 |  |  | 8
| 099: Přesun hmot HSV |  |  |  |  | 6
| 721: Vnitřní kanalizace |  | 0.006885 |  |  | 7
| 722: Vnitřní vodovod |  | 0.02109 |  |  | 10
| 725: Zařizovací předměty |  | 0.050155 |  |  | 15
| 735: Ústřední vytápění - otopná tělesa |  | 0.00016 |  |  | 6
| 763: Konstrukce montované |  | 0.015019 |  |  | 2
| 766: Konstrukce truhlářské |  | 0.0603 |  |  | 8
| 767: Konstrukce zámečnické |  | 0.11898 |  |  | 3
| 771: Podlahy z dlaždic |  | 0.19297 |  |  | 7
| 775: Podlahy dřevěné |  | 0.0005448 |  |  | 3
| 781: Obklady keramické |  | 0.32518 |  |  | 12
| 783: Nátěry |  | 0.004944 |  |  | 8
| 784: Dokončovací práce - malby a tapety |  | 0.042059 |  |  | 6
| SO_12A: elektroinstalace |  |  |  |  | 87
| 21: M - Elektromontáže |  |  |  |  | 12
| 46: M - Zemní práce při extr.mont.pracích |  |  |  |  | 6
| 743: Elektromontáže - hrubá montáž |  |  |  |  | 4
| 99: Přesun hmot |  |  |  |  | 1
| EL 01: ROZPIS DOPLNĚNÍ ROZVADĚČE HR - MM UČEBNA |  |  |  |  | 3
| EL 02: ROZPIS ROZVADĚČE R1 - MM UČEBNA |  |  |  |  | 15
| EL 03: ROZPIS DOPLNĚNÍ PODRUŽNÉHO ROZVADĚČE - WC |  |  |  |  | 2
| EL 04: SVÍTIDLA VČETNĚ ZDROJŮ - MM UČEBNA |  |  |  |  | 5
| EL 05: SVÍTIDLA VČETNĚ ZDROJŮ - WC |  |  |  |  | 4
| EL 06: 2.1 ZÁSUVKY,OVLADAČE,KRABICE,MOTORY,LIŠTY - MM UČEBNA |  |  |  |  | 10
| EL 07: 2.1 ZÁSUVKY,OVLADAČE,KRABICE,MOTORY,LIŠTY - WC |  |  |  |  | 7
| EL 08: 2.2 KABELY,VODIČE - MM UČEBNA |  |  |  |  | 6
| EL 09: 2.2 KABELY,VODIČE - WC |  |  |  |  | 4
| EL 10: 2.3 VZT - MM UČEBNA |  |  |  |  | 6
| HZS: Hodinové zúčtovací sazby |  |  |  |  | 2
| SO_12B: elektroinstalace - TV studio |  |  |  |  | 52
| EL1: Rozváděč RS |  |  |  |  | 22
| EL2: Kabely |  |  |  |  | 7
| EL3: Ovladače, zásuvky |  |  |  |  | 13
| EL4: Osvětlení |  |  |  |  | 3
| EL5: Montáže |  |  |  |  | 7
| SO_14: VZT |  |  |  |  | 33
| VZT1: Zař. 1 - Větrání hygienického zázemí |  |  |  |  | 8
| VZT2: Zař. 2 - Chlazení |  |  |  |  | 21
| VZT3: Ostatní |  |  |  |  | 4
| VRN: Zařízení staveniště |  |  |  |  | 1
| V03: Zařízení staveniště |  |  |  |  | 1
0 | Celkem (bez DPH) | 0
| DPH | 0
0
0
| Celkem (včetně DPH) | 0

## Zakazka
Zakázka:
ZŠ Akademika Heyrovského, Chomutov
[5 empty] | Poř. | Typ | Kód | Popis | MJ | Výměra bez ztr. | Ztratné | Výměra | Jedn. cena | Cena | Jedn. hmotn. | Hmotnost | Jedn. suť | Suť | Sazba DPH | DPH | Cena s DPH | Komentář | Cen. soustava | Počet
[8 empty] | S: ZŠ Akademika Heyrovského, Chomutov | [5 empty] | 0 |  | 10.0767 |  | 3.9528 | _ | 0 | 0 |  |  | 461
[8 empty] | SSO1: stavební práce | [5 empty] | 0 |  | 10.0767 |  | 3.9528 | _ | 0 | 0 |  |  | 461
[8 empty] | SO_01: odborná učebna komunikace v cizích jazycích s vazbou na digitální kompetence – stavební práce | [5 empty] | 0 |  | 7.0449 |  | 1.1183 | _ | 0 | 0 |  |  | 104
[8 empty] | 003: Svislé konstrukce | [5 empty] | 0 |  | 0.12995 |  | 0 | _ | 0 | 0 |  |  | 2
##T4##N_Catalog_catGUID | ##T4##PRO_ITEM_catID | ##T4##PRO_ITEM_iteCode | ##T4##PRO_ITEM_szvCode | ##T4##PRO_ITEM_tevCode | 1 | SP | 317168170 | Překlad keramický vysoký v 23,8 cm dl 350 cm | kus | 1 | 0 | 1 | 0 | 0 | 0.12957 | 0.12957 |  | 0 | 21 | 0 | 0 |  | URS 2016 / I | 1
[7 empty] | Plný popis: | Překlady keramické (POROTHERM, HELUZ) vysoké osazené do maltového lože, šířky překladu 7 cm výšky 23,8 cm, délky 350 cm
[5 empty] | 2 | SP | 317998110 | Tepelná izolace mezi překlady v 24 cm z polystyrénu tl do 30 mm | m | 3.5 | 0 | 3.5 |  | 0 | 0.00011 | 0.000385 |  | 0 | 21 | 0 | 0 |  | URS 2016 / I | 1
[7 empty] | Plný popis: | Izolace tepelná mezi překlady z pěnového polystyrénu výšky 24 cm, tloušťky do 30 mm
_
[8 empty] | 006: Úpravy povrchu | [5 empty] | 0 |  | 2.9252 |  | 0 | _ | 0 | 0 |  |  | 8
[5 empty] | 3 | SP | 612131121 | Penetrace akrylát-silikonová vnitřních stěn nanášená ručně | m2 | 130.96 | 0 | 130.96 |  | 0 | 0.00026 | 0.03405 |  | 0 | 21 | 0 | 0 |  | URS 2016 / I | 1
[7 empty] | Plný popis: | Podkladní a spojovací vrstva vnitřních omítaných ploch penetrace akrylát-silikonová nanášená ručně stěn
[5 empty] | 4 | SP | 612142001 | Potažení vnitřních stěn sklovláknitým pletivem vtlačeným do tenkovrstvé hmoty | m2 | 130.9597 | 0 | 130.9597 |  | 0 | 0.00489 | 0.64039 |  | 0 | 21 | 0 | 0 |  | URS 2016 / I | 1
[7 empty] | Plný popis: | Potažení vnitřních ploch pletivem v ploše nebo pruzích, na plném podkladu sklovláknitým vtlačením do tmelu stěn
[7 empty] | Výkaz výměr: | 3,25*(18,303*2+6,38*2) |  |  |  | 160.4395 | [6 empty] | _
[8 empty] | -5,607*2,252-5,6*2,237-5,576*2,239 |  |  |  | -37.6388 | [6 empty] | _
[8 empty] | -0,90*1,97*2 |  |  |  | -3.546 | [6 empty] | _
[8 empty] | = |  |  |  | 119.2547 | [6 empty] | _
[8 empty] | osb |  |  |  | 0 | [6 empty] | _
[8 empty] | 3,25*(0,65+0,918+0,9) |  |  |  | 8.021 | [6 empty] | _
[8 empty] | 1,0*3,684 |  |  |  | 3.684 | [6 empty] | _
[5 empty] | 5 | SP | 612135095 | Příplatek k vyrovnání vnitřních stěn tmelem za každý dalších 1 mm tl | m2 | 130.96 | 0 | 130.96 |  | 0 | 0.0021 | 0.27502 |  | 0 | 21 | 0 | 0 |  | URS 2016 / I | 1
[7 empty] | Plný popis: | Vyrovnání nerovností podkladu vnitřních omítaných ploch tmelem, tloušťky do 2 mm Příplatek k ceně za každý další 1 mm tloušťky podkladní vrstvy přes 2 mm tmelem stěn
[5 empty] | 6 | SP | 612311131 | Potažení vnitřních stěn vápenným štukem tloušťky do 3 mm | m2 | 130.96 | 0 | 130.96 |  | 0 | 0.003 | 0.39288 |  | 0 | 21 | 0 | 0 |  | URS 2016 / I | 1
[7 empty] | Plný popis: | Potažení vnitřních ploch štukem tloušťky do 3 mm svislých konstrukcí stěn
[5 empty] | 7 | SP | 611131121 | Penetrace akrylát-silikonová vnitřních stropů nanášená ručně | m2 | 116.3 | 0 | 116.3 |  | 0 | 0.00026 | 0.030238 |  | 0 | 21 | 0 | 0 |  | URS 2016 / I | 1
[7 empty] | Plný popis: | Podkladní a spojovací vrstva vnitřních omítaných ploch penetrace akrylát-silikonová nanášená ručně stropů
[5 empty] | 8 | SP | 611142001 | Potažení vnitřních stropů sklovláknitým pletivem vtlačeným do tenkovrstvé hmoty | m2 | 116.3 | 0 | 116.3 |  | 0 | 0.00489 | 0.56871 |  | 0 | 21 | 0 | 0 |  | URS 2016 / I | 1
[7 empty] | Plný popis: | Potažení vnitřních ploch pletivem v ploše nebo pruzích, na plném podkladu sklovláknitým vtlačením do tmelu stropů
[5 empty] | 9 | SP | 611135011 | Vyrovnání podkladu vnitřních stropů tmelem tl do 2 mm | m2 | 116.3 | 0 | 116.3 |  | 0 | 0.00546 | 0.635 |  | 0 | 21 | 0 | 0 |  | URS 2016 / I | 1
[7 empty] | Plný popis: | Vyrovnání nerovností podkladu vnitřních omítaných ploch tmelem, tloušťky do 2 mm stropů
[5 empty] | 10 | SP | 611311131 | Potažení vnitřních rovných stropů vápenným štukem tloušťky do 3 mm | m2 | 116.3 | 0 | 116.3 |  | 0 | 0.003 | 0.3489 |  | 0 | 21 | 0 | 0 |  | URS 2016 / I | 1
[7 empty] | Plný popis: | Potažení vnitřních ploch štukem tloušťky do 3 mm vodorovných konstrukcí stropů rovných
_
[8 empty] | 009: Ostatní konstrukce a práce | [5 empty] | 0 |  | 0.019771 |  | 0.63053 | _ | 0 | 0 |  |  | 4
[5 empty] | 11 | SP | 952901111 | Vyčištění budov bytové a občanské výstavby při výšce podlaží do 4 m | m2 | 116.3 | 0 | 116.3 |  | 0 | 4e-05 | 0.004652 |  | 0 | 21 | 0 | 0 |  | URS 2016 / I | 1
[7 empty] | Plný popis: | Vyčištění budov nebo objektů před předáním do užívání budov bytové nebo občanské výstavby - zametení a umytí podlah, dlažeb, obkladů, schodů v místnostech, chodbách a schodištích, vyčištění a umytí oken, dveří s rámy, zárubněmi, umytí a vyčištění jiných zasklených a natíraných ploch a zařizovacích předmětů, při světlé výšce podlaží do 4 m
[7 empty] | Výkaz výměr: | 77,6+38,7 |  |  |  | 116.3 | [6 empty] | _
[12 empty] | 0 | [6 empty] | _
[5 empty] | 12 | SP | 949101111 | Lešení pomocné pro objekty pozemních staveb s lešeňovou podlahou v do 1,9 m zatížení do 150 kg/m2 | m2 | 116.3 | 0 | 116.3 |  | 0 | 0.00013 | 0.015119 |  | 0 | 21 | 0 | 0 |  | URS 2016 / I | 1
[7 empty] | Plný popis: | Lešení pomocné pracovní pro objekty pozemních staveb pro zatížení do 150 kg/m2, o výšce lešeňové podlahy do 1,9 m
[5 empty] | 13 | SP | 971033621 | Vybourání otvorů ve zdivu cihelném pl do 4 m2 na MVC nebo MV tl do 100 mm | m2 | 2.5625 | 0 | 2.5625 |  | 0 |  | 0 | 0.18 | 0.46125 | 21 | 0 | 0 |  | URS 2016 / I | 1
[7 empty] | Plný popis: | Vybourání otvorů ve zdivu základovém nebo nadzákladovém z cihel, tvárnic, příčkovek z cihel pálených na maltu vápennou nebo vápenocementovou plochy do 4 m2, tl. do 100 mm
[7 empty] | Výkaz výměr: | 2,05*1,25 |  |  |  | 2.5625 | [6 empty] | _
[12 empty] | 0 | [6 empty] | _
[5 empty] | 14 | SP | X51 | demontáž shrnovacé stěny | m2 | 16.9275 | 0 | 16.9275 |  | 0 |  | 0 | 0.01 | 0.16928 | 21 | 0 | 0 |  | vlastní | 1
Plný popis:
[7 empty] | Výkaz výměr: | 5,55*3,05 |  |  |  | 16.9275 | [6 empty] | _
[12 empty] | 0 | [6 empty] | _
_
[8 empty] | 099: Přesun hmot HSV | [5 empty] | 0 |  | 0 |  | 0 | _ | 0 | 0 |  |  | 6
[5 empty] | 15 | SP | 998018001 | Přesun hmot ruční pro budovy v do 6 m | t | 3.0749 | 0 | 3.0749 | 0 | 0 |  | 0 |  | 0 | 21 | 0 | 0 |  | URS 2016 / I | 1
[7 empty] | Plný popis: | Přesun hmot pro budovy občanské výstavby, bydlení, výrobu a služby ruční - bez užití mechanizace vodorovná dopravní vzdálenost do 100 m pro budovy s jakoukoliv nosnou konstrukcí výšky do 6 m
[5 empty] | 16 | SP | 997013211 | Vnitrostaveništní doprava suti a vybouraných hmot pro budovy v do 6 m ručně | t | 1.1183 | 0 | 1.1183 |  | 0 |  | 0 |  | 0 | 21 | 0 | 0 |  | URS 2016 / I | 1
[7 empty] | Plný popis: | Vnitrostaveništní doprava suti a vybouraných hmot vodorovně do 50 m svisle ručně (nošením po schodech) pro budovy a haly výšky do 6 m
[5 empty] | 17 | SP | 997013219 | Příplatek k vnitrostaveništní dopravě suti a vybouraných hmot za zvětšenou dopravu suti ZKD 10 m | t | 1.1183 | 0 | 1.1183 |  | 0 |  | 0 |  | 0 | 21 | 0 | 0 |  | URS 2016 / I | 1
[7 empty] | Plný popis: | Vnitrostaveništní doprava suti a vybouraných hmot vodorovně do 50 m Příplatek k cenám -3111 až -3217 za zvětšenou vodorovnou dopravu přes vymezenou dopravní vzdálenost za každých dalších i započatých 10 m
[5 empty] | 18 | SP | 997013501 | Odvoz suti a vybouraných hmot na skládku nebo meziskládku do 1 km se složením | t | 1.1183 | 0 | 1.1183 |  | 0 |  | 0 |  | 0 | 21 | 0 | 0 |  | URS 2016 / I | 1
[7 empty] | Plný popis: | Odvoz suti a vybouraných hmot na skládku nebo meziskládku se složením, na vzdálenost do 1 km
[5 empty] | 19 | SP | 997013509 | Příplatek k odvozu suti a vybouraných hmot na skládku ZKD 1 km přes 1 km | t | 10.062 | 0 | 10.062 |  | 0 |  | 0 |  | 0 | 21 | 0 | 0 |  | URS 2016 / I | 1
[7 empty] | Plný popis: | Odvoz suti a vybouraných hmot na skládku nebo meziskládku se složením, na vzdálenost Příplatek k ceně za každý další i započatý 1 km přes 1 km
[7 empty] | Výkaz výměr: | 1,118*9 |  |  |  | 10.062 | [6 empty] | _
[12 empty] | 0 | [6 empty] | _
[5 empty] | 20 | SP | 997013831 | Poplatek za uložení stavebního směsného odpadu na skládce (skládkovné) | t | 1.1183 | 0 | 1.1183 |  | 0 |  | 0 |  | 0 | 21 | 0 | 0 |  | URS 2016 / I | 1
[7 empty] | Plný popis: | Poplatek za uložení stavebního odpadu na skládce (skládkovné) směsného
_
[8 empty] | 712: Povlakové krytiny | [5 empty] | 0 |  | 0.01838 |  | 0 | _ | 0 | 0 |  |  | 5
[5 empty] | 21 | SP | 712363115 | Provedení povlakové krytiny střech do 10° zaizolování prostupů kruhového průřezu D do 300 mm | kus | 1 | 0 | 1 | 0 | 0 | 0.0075 | 0.0075 |  | 0 | 21 | 0 | 0 |  | URS 2016 / I | 1
[7 empty] | Plný popis: | Provedení povlakové krytiny střech plochých do 10 st. fólií ostatní činnosti při pokládání hydroizolačních fólií (materiál ve specifikaci) zaizolování prostupů střešní rovinou kruhový průřez, průměr do 300 mm
[5 empty] | 22 | SP | 712341559 | Provedení povlakové krytiny střech do 10° pásy NAIP přitavením v plné ploše | m2 | 1 | 0 | 1 |  | 0 | 0.00088 | 0.00088 |  | 0 | 21 | 0 | 0 |  | URS 2016 / I | 1
[7 empty] | Plný popis: | Provedení povlakové krytiny střech plochých do 10 st. pásy přitavením NAIP v plné ploše
[5 empty] | 23 | SP | 712399096 | Příplatek k povlakové krytině střech do 10° za plochu do 10 m2 natěradly a AIP | m2 | 1 | 0 | 1 |  | 0 |  | 0 |  | 0 | 21 | 0 | 0 |  | URS 2016 / I | 1
[7 empty] | Plný popis: | Provedení povlakové krytiny střech plochých do 10 st. -ostatní práce Příplatek k cenám za plochu do 10 m2 natěradly a AIP
[5 empty] | 24 | H | 62833163 | Pás těžký asfaltovaný EXTRASKLOBIT DESIGN šedý | m2 | 1 | 0 | 1 |  | 0 | 0.01 | 0.01 |  | 0 | 21 | 0 | 0 |  | URS 2016 / I | 1
Plný popis:
[5 empty] | 25 | SP | 998712201 | Přesun hmot procentní pro krytiny povlakové v objektech v do 6 m | % | 2.71 | 0 | 2.71 |  | 0 |  | 0 |  | 0 | 21 | 0 | 0 |  | URS 2016 / I | 1
[7 empty] | Plný popis: | Přesun hmot pro povlakové krytiny stanovený procentní sazbou z ceny vodorovná dopravní vzdálenost do 50 m v objektech výšky do 6 m
_
[8 empty] | 721: Vnitřní kanalizace | [5 empty] | 0 |  | 0.010705 |  | 0 | _ | 0 | 0 |  |  | 5
[5 empty] | 26 | SP | 721174043 | Potrubí kanalizační z PP připojovací systém HT DN 50 | m | 29.7 | 0 | 29.7 |  | 0 | 0.00035 | 0.010395 |  | 0 | 21 | 0 | 0 |  | URS 2016 / I | 1
[7 empty] | Plný popis: | Potrubí z plastových trub HT Systém (polypropylenové PPs) připojovací DN 50
[7 empty] | Výkaz výměr: | odvod kondenzátu |  |  |  | 0 | [6 empty] | _
[8 empty] | 2,1*2+0,5+14+6,5+4,5 |  |  |  | 29.7 | [6 empty] | _
[12 empty] | 0 | [6 empty] | _
[5 empty] | 27 | SP | 721171913 | Potrubí z PP propojení potrubí DN 50 | kus | 1 | 0 | 1 |  | 0 | 0.00031 | 0.00031 |  | 0 | 21 | 0 | 0 |  | URS 2016 / I | 1
[7 empty] | Plný popis: | Opravy odpadního potrubí plastového propojení dosavadního potrubí DN 50
[5 empty] | 28 | SP | 721290111 | Zkouška těsnosti potrubí kanalizace vodou do DN 125 | m | 29.7 | 0 | 29.7 |  | 0 |  | 0 |  | 0 | 21 | 0 | 0 |  | URS 2016 / I | 1
[7 empty] | Plný popis: | Zkouška těsnosti kanalizace v objektech vodou do DN 125
[5 empty] | 29 | SP | 998721201 | Přesun hmot procentní pro vnitřní kanalizace v objektech v do 6 m | % | 1.68 | 0 | 1.68 |  | 0 |  | 0 |  | 0 | 21 | 0 | 0 |  | URS 2016 / I | 1
[7 empty] | Plný popis: | Přesun hmot pro vnitřní kanalizace stanovený procentní sazbou z ceny vodorovná dopravní vzdálenost do 50 m v objektech výšky do 6 m
[5 empty] | 30 | SP | X7 | D+M čerpadla | kus | 1 | 0 | 1 |  | 0 |  | 0 |  | 0 | 21 | 0 | 0 |  | vlastní | 1
Plný popis:
_
[8 empty] | 735: Ústřední vytápění - otopná tělesa | [5 empty] | 0 |  | 0.00016 |  | 0 | _ | 0 | 0 |  |  | 6
[5 empty] | 31 | SP | 735110911 | Přetěsnění růžice radiátorové otopných těles litinových článkových | kus | 1 | 0 | 1 |  | 0 | 7e-05 | 7e-05 |  | 0 | 21 | 0 | 0 |  | URS 2016 / I | 1
[7 empty] | Plný popis: | Opravy otopných těles článkových litinových přetěsnění radiátorové růžice
[5 empty] | 32 | SP | 735110912 | Rozpojení tělesa otopného teplovodního | kus | 1 | 0 | 1 |  | 0 | 6e-05 | 6e-05 |  | 0 | 21 | 0 | 0 |  | URS 2016 / I | 1
[7 empty] | Plný popis: | Opravy otopných těles článkových litinových rozpojení otopného tělesa teplovodního
[5 empty] | 33 | SP | 735110914 | Stažení otopného tělesa | kus | 1 | 0 | 1 |  | 0 | 3e-05 | 3e-05 |  | 0 | 21 | 0 | 0 |  | URS 2016 / I | 1
[7 empty] | Plný popis: | Opravy otopných těles článkových litinových stažení otopného tělesa
[5 empty] | 34 | SP | 735117110 | Odpojení a připojení otopného tělesa litinového po nátěru | m2 | 6.9 | 0 | 6.9 |  | 0 |  | 0 |  | 0 | 21 | 0 | 0 |  | URS 2016 / I | 1
[7 empty] | Plný popis: | Otopná tělesa litinová článková "Termo" se základním nátěrem odpojení a připojení po nátěru
[7 empty] | Výkaz výměr: | 23*0,3 |  |  |  | 6.9 | [6 empty] | _
[12 empty] | 0 | [6 empty] | _
[5 empty] | 35 | SP | 735118110 | Zkoušky těsnosti otopných těles litinových článkových vodou | m2 | 6.9 | 0 | 6.9 |  | 0 |  | 0 |  | 0 | 21 | 0 | 0 |  | URS 2016 / I | 1
[7 empty] | Plný popis: | Otopná tělesa litinová zkoušky těsnosti vodou těles článkových
[5 empty] | 36 | SP | 998735201 | Přesun hmot procentní pro otopná tělesa v objektech v do 6 m | % | 2.26 | 0 | 2.26 |  | 0 |  | 0 |  | 0 | 21 | 0 | 0 |  | URS 2016 / I | 1
[7 empty] | Plný popis: | Přesun hmot pro otopná tělesa stanovený procentní sazbou z ceny vodorovná dopravní vzdálenost do 50 m v objektech výšky do 6 m
_
[8 empty] | 762: Konstrukce tesařské | [5 empty] | 0 |  | 0.22839 |  | 0 | _ | 0 | 0 |  |  | 6
[5 empty] | 37 | SP | 762112110 | Montáž tesařských stěn na hladko z hraněného řeziva průřezové plochy do 120 cm2 | m | 22.75 | 0 | 22.75 |  | 0 |  | 0 |  | 0 | 21 | 0 | 0 |  | URS 2016 / I | 1
[7 empty] | Plný popis: | Montáž konstrukce stěn a příček na hladko (bez zářezů) z hraněného a polohraněného řeziva, průřezové plochy do 120 cm2
[7 empty] | Výkaz výměr: | 3,25*7 |  |  |  | 22.75 | [6 empty] | _
[12 empty] | 0 | [6 empty] | _
[5 empty] | 38 | SP | 762195000 | Spojovací prostředky pro montáž stěn, příček, bednění stěn | m3 | 0.111 | 0 | 0.111 |  | 0 | 0.01266 | 0.0014053 |  | 0 | 21 | 0 | 0 |  | URS 2016 / I | 1
[7 empty] | Plný popis: | Spojovací prostředky stěn a příček hřebíky, svory, fixační prkna
[5 empty] | 39 | H | 60512001 | Řezivo jehličnaté hranol jakost I do 120 cm2 | m3 | 0.11148 | 10 | 0.12262 |  | 0 | 0.55 | 0.067442 |  | 0 | 21 | 0 | 0 |  | URS 2016 / I | 1
Plný popis:
[7 empty] | Výkaz výměr: | 22,75*0,07*0,07 |  |  |  | 0.11148 | [6 empty] | _
[12 empty] | 0 | [6 empty] | _
[5 empty] | 40 | SP | 76243103R | Obložení stěn z desek OSB tl 25 mm broušených na pero a drážku přibíjených | m2 | 11.705 | 0 | 11.705 |  | 0 | 0.01343 | 0.1572 |  | 0 | 21 | 0 | 0 |  | URS 2016 / I | 1
[7 empty] | Plný popis: | Obložení stěn z dřevoštěpkových desek OSB přibíjených na pero a drážku broušených, tloušťky desky 22 mm
[7 empty] | Výkaz výměr: | 3,25*(0,65+0,918+0,9) |  |  |  | 8.021 | [6 empty] | _
[8 empty] | 1,0*3,684 |  |  |  | 3.684 | [6 empty] | _
[5 empty] | 41 | SP | 762495000 | Spojovací prostředky pro montáž olištování, obložení stropů, střešních podhledů a stěn | m2 | 11.705 | 0 | 11.705 | 0 | 0 | 0.0002 | 0.002341 |  | 0 | 21 | 0 | 0 |  | URS 2016 / I | 1
[7 empty] | Plný popis: | Spojovací prostředky olištování spár, obložení stropů, střešních podhledů a stěn hřebíky, vruty
[5 empty] | 42 | SP | 998762201 | Přesun hmot procentní pro kce tesařské v objektech v do 6 m | % | 5.13 | 0 | 5.13 |  | 0 |  | 0 |  | 0 | 21 | 0 | 0 |  | URS 2016 / I | 1
[7 empty] | Plný popis: | Přesun hmot pro konstrukce tesařské stanovený procentní sazbou z ceny vodorovná dopravní vzdálenost do 50 m v objektech výšky do 6 m
_
[8 empty] | 763: Konstrukce montované | [5 empty] | 0 |  | 1.2924 |  | 0 | _ | 0 | 0 |  |  | 6
[5 empty] | 43 | SP | 763111411 | SDK příčka tl 100 mm profil CW+UW 50 desky 2xA 12,5 TI 50 mm EI 60 Rw 50 dB | m2 | 27.977 | 0 | 27.977 |  | 0 | 0.0441 | 1.2338 |  | 0 | 21 | 0 | 0 |  | URS 2016 / I | 1
[7 empty] | Plný popis: | Příčka ze sádrokartonových desek s nosnou konstrukcí z jednoduchých ocelových profilů UW, CW dvojitě opláštěná deskami standardními A tl. 2 x 12,5 mm, EI 60, příčka tl. 100 mm, profil 50 TI tl. 50 mm, Rw 50 dB
[7 empty] | Výkaz výměr: | 3,25*(2,0*2+0,8+5,1) |  |  |  | 32.175 | [6 empty] | _
[8 empty] | -0,70*1,97*2 |  |  |  | -2.758 | [6 empty] | _
[8 empty] | -1,2*1,2 |  |  |  | -1.44 | [6 empty] | _
[12 empty] | 0 | [6 empty] | _
[5 empty] | 44 | SP | 763111717 | SDK příčka základní penetrační nátěr | m2 | 55.954 | 0 | 55.954 |  | 0 | 0.0002 | 0.011191 |  | 0 | 21 | 0 | 0 |  | URS 2016 / I | 1
[7 empty] | Plný popis: | Příčka ze sádrokartonových desek ostatní konstrukce a práce na příčkách ze sádrokartonových desek základní penetrační nátěr
[7 empty] | Výkaz výměr: | 27,977*2 |  |  |  | 55.954 | [6 empty] | _
[12 empty] | 0 | [6 empty] | _
[5 empty] | 45 | SP | 763181321 | Montáž jednokřídlové kovové zárubně v do 4,75 m SDK příčka | kus | 2 | 0 | 2 |  | 0 | 0.00022 | 0.00044 |  | 0 | 21 | 0 | 0 |  | URS 2016 / I | 1
[7 empty] | Plný popis: | Výplně otvorů konstrukcí ze sádrokartonových desek montáž zárubně kovové s příslušenstvím pro příčky výšky přes 2,75 do 4,75 m nebo zátěže dveřního křídla přes 25 kg, s profilem UW jednokřídlové
[5 empty] | 46 | H | 55331521 | Zárubeň ocelová pro sádrokarton S 100 700 L/P | kus | 2 | 0 | 2 |  | 0 | 0.02347 | 0.04694 |  | 0 | 21 | 0 | 0 |  | URS 2016 / I | 1
Plný popis:
[5 empty] | 47 | SP | 998763401 | Přesun hmot procentní pro sádrokartonové konstrukce v objektech v do 6 m | % | 1.42 | 0 | 1.42 |  | 0 |  | 0 |  | 0 | 21 | 0 | 0 |  | URS 2016 / I | 1
[7 empty] | Plný popis: | Přesun hmot pro konstrukce montované z desek stanovený procentní sazbou z ceny vodorovná dopravní vzdálenost do 50 m v objektech výšky do 6 m
[5 empty] | 48 | SP | X61 | D+M mobilní posuvná stěna tl. 100 mm RW 48dB, ocelový rám | m2 | 16.958 | 0 | 16.958 |  | 0 |  | 0 |  | 0 | 21 | 0 | 0 |  | vlastní | 1
Plný popis:
[7 empty] | Výkaz výměr: | 5,56*3,05 |  |  |  | 16.958 | [6 empty] | _
[12 empty] | 0 | [6 empty] | _
_
[8 empty] | 766: Konstrukce truhlářské | [5 empty] | 0 |  | 0.007135 |  | 0.0516 | _ | 0 | 0 |  |  | 16
[5 empty] | 49 | SP | 766692311a | demontáž záclonových krytů z tvrdého dřeva nebo dýhovaných pro zpětné použití | kus | 3 | 0 | 3 |  | 0 |  | 0 |  | 0 | 21 | 0 | 0 |  | URS 2016 / I | 1
[7 empty] | Plný popis: | Montáž ostatních truhlářských konstrukcí záclonových krytů z tvrdého dřeva nebo dýhovaných bez olištování, délky do 1750 mm
[5 empty] | 50 | SP | 766691914 | Vyvěšení nebo zavěšení dřevěných křídel dveří pl do 2 m2 | kus | 2 | 0 | 2 |  | 0 |  | 0 | 0.024 | 0.048 | 21 | 0 | 0 |  | URS 2016 / I | 1
[7 empty] | Plný popis: | Ostatní práce vyvěšení nebo zavěšení křídel s případným uložením a opětovným zavěšením po provedení stavebních změn dřevěných dveřních, plochy do 2 m2
[5 empty] | 51 | SP | 766662811 | Demontáž truhlářských prahů dveří jednokřídlových | kus | 2 | 0 | 2 |  | 0 |  | 0 | 0.0018 | 0.0036 | 21 | 0 | 0 |  | URS 2016 / I | 1
[7 empty] | Plný popis: | Demontáž dveřních konstrukcí prahů dveří jednokřídlových
[5 empty] | 52 | SP | 766660001 | Montáž dveřních křídel otvíravých 1křídlových š do 0,8 m do ocelové zárubně | kus | 2 | 0 | 2 |  | 0 |  | 0 |  | 0 | 21 | 0 | 0 |  | URS 2016 / I | 1
[7 empty] | Plný popis: | Montáž dveřních křídel dřevěných nebo plastových otevíravých do ocelové zárubně povrchově upravených jednokřídlových, šířky do 800 mm
[5 empty] | 53 | SP | 766660002 | Montáž dveřních křídel otvíravých 1křídlových š přes 0,8 m do ocelové zárubně | kus | 2 | 0 | 2 |  | 0 |  | 0 |  | 0 | 21 | 0 | 0 |  | URS 2016 / I | 1
[7 empty] | Plný popis: | Montáž dveřních křídel dřevěných nebo plastových otevíravých do ocelové zárubně povrchově upravených jednokřídlových, šířky přes 800 mm
[5 empty] | 54 | SP | 766660351 | Montáž posuvných dveří jednokřídlových průchozí šířky do 800 mm do pojezdu na stěnu | kus | 1 | 0 | 1 |  | 0 |  | 0 |  | 0 | 21 | 0 | 0 |  | URS 2016 / I | 1
[7 empty] | Plný popis: | Montáž dveřních křídel dřevěných nebo plastových posuvných dveří do pojezdu na stěnu jednokřídlových, průchozí šířky do 800 mm
[5 empty] | 55 | SP | 766660722 | Montáž dveřního kování - zámku | kus | 4 | 0 | 4 |  | 0 |  | 0 |  | 0 | 21 | 0 | 0 |  | URS 2016 / I | 1
[7 empty] | Plný popis: | Montáž dveřních křídel dřevěných nebo plastových ostatní práce dveřního kování zámku
[5 empty] | 56 | H | 54914620 | Klika včetně rozet a montážního materiálu Ilsa R PZ nerez PK | kus | 4 | 0 | 4 |  | 0 | 0.0012 | 0.0048 |  | 0 | 21 | 0 | 0 |  | URS 2016 / I | 1
Plný popis:
[5 empty] | 57 | H | 54924000 | Zámek stavební zadlabací obyč.536a převod L | kus | 4 | 0 | 4 |  | 0 | 0.0004 | 0.0016 |  | 0 | 21 | 0 | 0 |  | URS 2016 / I | 1
Plný popis:
[5 empty] | 58 | H | D1 | Akustické izolační dveře , 900x1970, min. Rw45dB, barva třešeň nebo kov | kus | 2 | 0 | 2 |  | 0 |  | 0 |  | 0 | 21 | 0 | 0 |  | URS 2016 / I | 1
Plný popis:
[5 empty] | 59 | H | D2 | Akustické izolační dveře , 700x1970, min. Rw45dB, barva třešeň nebo kov | kus | 2 | 0 | 2 |  | 0 |  | 0 |  | 0 | 21 | 0 | 0 |  | URS 2016 / I | 1
Plný popis:
[5 empty] | 60 | H | D3 | posuvné dveře , 700x1970, min.OSB | kus | 2 | 0 | 2 |  | 0 |  | 0 |  | 0 | 21 | 0 | 0 |  | URS 2016 / I | 1
Plný popis:
[5 empty] | 61 | SP | 766622132 | Montáž plastových oken plochy přes 1 m2 otevíravých výšky do 2,5 m s rámem do zdiva | m2 | 2.94 | 0 | 2.94 | 0 | 0 | 0.00025 | 0.000735 |  | 0 | 21 | 0 | 0 |  | URS 2016 / I | 1
[7 empty] | Plný popis: | Montáž oken plastových včetně montáže rámu na polyuretanovou pěnu plochy přes 1 m2 otevíravých nebo sklápěcích do zdiva, výšky přes 1,5 do 2,5 m
[7 empty] | Výkaz výměr: | 1,2*1,2 |  |  |  | 1.44 | [6 empty] | _
[8 empty] | 1,2*1,25 |  |  |  | 1.5 | [6 empty] | _
[12 empty] | 0 | [6 empty] | _
[5 empty] | 62 | H | O1 | Akustické izolační okno 1200/1200(900), min. Rw45dB barva třešeň nebo kov opatřené žaluzií | kus | 1 | 0 | 1 | 0 | 0 |  | 0 |  | 0 | 21 | 0 | 0 |  | URS 2016 / I | 1
Plný popis:
[5 empty] | 63 | H | O2 | Akustické izolační okno 2050/1250(900), min. Rw45dB barva třešeň nebo kov opatřené žaluzií | kus | 1 | 0 | 1 |  | 0 |  | 0 |  | 0 | 21 | 0 | 0 |  | URS 2016 / I | 1
Plný popis:
[5 empty] | 64 | SP | 998766201 | Přesun hmot procentní pro konstrukce truhlářské v objektech v do 6 m | % | 0.74 | 0 | 0.74 |  | 0 |  | 0 |  | 0 | 21 | 0 | 0 |  | URS 2016 / I | 1
[7 empty] | Plný popis: | Přesun hmot pro konstrukce truhlářské stanovený procentní sazbou z ceny vodorovná dopravní vzdálenost do 50 m v objektech výšky do 6 m
_
[8 empty] | 767: Konstrukce zámečnické | [5 empty] | 0 |  | 0.07932 |  | 0 | _ | 0 | 0 |  |  | 3
[5 empty] | 65 | SP | 767649194 | Montáž dveří - madla | kus | 2 | 0 | 2 |  | 0 |  | 0 |  | 0 | 21 | 0 | 0 |  | URS 2016 / I | 1
[7 empty] | Plný popis: | Montáž dveří ocelových doplňků dveří madel
[5 empty] | 66 | H | 55391180 | Madlo smaltované | kus | 2 | 0 | 2 |  | 0 | 0.03966 | 0.07932 |  | 0 | 21 | 0 | 0 |  | URS 2016 / I | 1
Plný popis:
[5 empty] | 67 | SP | 998767201 | Přesun hmot procentní pro zámečnické konstrukce v objektech v do 6 m | % | 1.35 | 0 | 1.35 |  | 0 |  | 0 |  | 0 | 21 | 0 | 0 |  | URS 2016 / I | 1
[7 empty] | Plný popis: | Přesun hmot pro zámečnické konstrukce stanovený procentní sazbou z ceny vodorovná dopravní vzdálenost do 50 m v objektech výšky do 6 m
_
[8 empty] | 775: Podlahy dřevěné | [5 empty] | 0 |  | 0.0007264 |  | 0 | _ | 0 | 0 |  |  | 3
[5 empty] | 68 | H | 55343225 | Lišta přechodová 459H 30 mm, samolepící, 99472 elox stříbrná | m | 3.2 | 10 | 3.52 |  | 0 | 0.00017 | 0.0005984 |  | 0 | 21 | 0 | 0 |  | URS 2016 / I | 1
Plný popis:
[7 empty] | Výkaz výměr: | 0,9*2 |  |  |  | 1.8 | [6 empty] | _
[8 empty] | 0,7*2 |  |  |  | 1.4 | [6 empty] | _
[12 empty] | 0 | [6 empty] | _
[5 empty] | 69 | SP | 775429121 | Montáž podlahové lišty přechodové připevněné vruty | m | 3.2 | 0 | 3.2 |  | 0 | 4e-05 | 0.000128 |  | 0 | 21 | 0 | 0 |  | URS 2016 / I | 1
[7 empty] | Plný popis: | Montáž lišty přechodové (vyrovnávací) připevněné vruty
[5 empty] | 70 | SP | 998775201 | Přesun hmot procentní pro podlahy dřevěné v objektech v do 6 m | % | 1.19 | 0 | 1.19 |  | 0 |  | 0 |  | 0 | 21 | 0 | 0 |  | URS 2016 / I | 1
[7 empty] | Plný popis: | Přesun hmot pro podlahy skládané stanovený procentní sazbou z ceny vodorovná dopravní vzdálenost do 50 m v objektech výšky do 6 m
_
[8 empty] | 776: Podlahy povlakové | [5 empty] | 0 |  | 1.942 |  | 0.36317 | _ | 0 | 0 |  |  | 19
[5 empty] | 71 | SP | 776201812 | Demontáž lepených povlakových podlah s podložkou ručně | m2 | 116.3 | 0 | 116.3 |  | 0 |  | 0 | 0.003 | 0.3489 | 21 | 0 | 0 |  | URS 2016 / I | 1
[7 empty] | Plný popis: | Demontáž povlakových podlahovin lepených ručně s podložkou
[5 empty] | 72 | SP | 776410811 | Odstranění soklíků a lišt pryžových nebo plastových | m | 47.566 | 0 | 47.566 |  | 0 |  | 0 | 0.0003 | 0.01427 | 21 | 0 | 0 |  | URS 2016 / I | 1
[7 empty] | Plný popis: | Demontáž soklíků nebo lišt pryžových nebo plastových
[7 empty] | Výkaz výměr: | (18,303*2+6,38*2)-0,9*2 |  |  |  | 47.566 | [6 empty] | _
[12 empty] | 0 | [6 empty] | _
[5 empty] | 73 | SP | 776991821 | Odstranění lepidla ručně z podlah | m2 | 116.3 | 0 | 116.3 |  | 0 |  | 0 |  | 0 | 21 | 0 | 0 |  | URS 2016 / I | 1
[7 empty] | Plný popis: | Ostatní práce odstranění lepidla ručně z podlah
[5 empty] | 74 | SP | 776111115 | Broušení podkladu povlakových podlah před litím stěrky | m2 | 116.3 | 0 | 116.3 |  | 0 |  | 0 |  | 0 | 21 | 0 | 0 |  | URS 2016 / I | 1
[7 empty] | Plný popis: | Příprava podkladu broušení podlah stávajícího podkladu před litím stěrky
[5 empty] | 75 | SP | 776111116 | Odstranění zbytků lepidla z podkladu povlakových podlah broušením | m2 | 116.3 | 0 | 116.3 |  | 0 |  | 0 |  | 0 | 21 | 0 | 0 |  | URS 2016 / I | 1
[7 empty] | Plný popis: | Příprava podkladu broušení podlah stávajícího podkladu pro odstranění lepidla (po starých krytinách)
[5 empty] | 76 | SP | 776111311 | Vysátí podkladu povlakových podlah | m2 | 111.15 | 0 | 111.15 |  | 0 |  | 0 |  | 0 | 21 | 0 | 0 |  | URS 2016 / I | 1
[7 empty] | Plný popis: | Příprava podkladu vysátí podlah
[5 empty] | 77 | SP | 776121411 | Dvousložková penetrace podkladu povlakových podlah | m2 | 111.15 | 0 | 111.15 |  | 0 | 0.0005 | 0.055575 |  | 0 | 21 | 0 | 0 |  | URS 2016 / I | 1
[7 empty] | Plný popis: | Příprava podkladu penetrace dvousložková podlah na dřevo (špachtlováním)
[5 empty] | 78 | SP | 776141123 | Vyrovnání podkladu povlakových podlah stěrkou pevnosti 30 MPa tl 8 mm | m2 | 111.15 | 0 | 111.15 |  | 0 | 0.012 | 1.3338 |  | 0 | 21 | 0 | 0 |  | URS 2016 / I | 1
[7 empty] | Plný popis: | Příprava podkladu vyrovnání samonivelační stěrkou podlah min.pevnosti 30 MPa, tloušťky přes 5 do 8 mm
[5 empty] | 79 | SP | 776421111 | Montáž obvodových lišt lepením | m | 72.602 | 0 | 72.602 |  | 0 | 1e-05 | 0.00072602 |  | 0 | 21 | 0 | 0 |  | URS 2016 / I | 1
[7 empty] | Plný popis: | Montáž lišt obvodových lepených
[7 empty] | Výkaz výměr: | 47,566 |  |  |  | 47.566 | [6 empty] | _
[8 empty] | (0,65+0,918+0,9)+3,684*2 |  |  |  | 9.836 | [6 empty] | _
[8 empty] | 2,0*2*2 |  |  |  | 8 | [6 empty] | _
[8 empty] | 5,0*2-0,7*4 |  |  |  | 7.2 | [6 empty] | _
[12 empty] | 0 | [6 empty] | _
[5 empty] | 80 | H | 28411010 | Lišta speciální soklová PVC 10340 20 x 100 mm role 50 m | m | 72.602 | 10 | 79.8622 |  | 0 | 0.00038 | 0.030348 |  | 0 | 21 | 0 | 0 |  | URS 2016 / I | 1
Plný popis:
[5 empty] | 81 | SP | 776223112 | Spoj povlakových podlahovin z PVC svařováním za studena | m | 92.625 | 0 | 92.625 |  | 0 |  | 0 |  | 0 | 21 | 0 | 0 |  | URS 2016 / I | 1
[7 empty] | Plný popis: | Montáž podlahovin z PVC spoj podlah svařováním za studena
[7 empty] | Výkaz výměr: | 111,15/1,2 |  |  |  | 92.625 | [6 empty] | _
[12 empty] | 0 | [6 empty] | _
[5 empty] | 82 | SP | 776991121 | Základní čištění nově položených podlahovin vysátím a setřením vlhkým mopem | m2 | 111.15 | 0 | 111.15 |  | 0 |  | 0 |  | 0 | 21 | 0 | 0 |  | URS 2016 / I | 1
[7 empty] | Plný popis: | Ostatní práce údržba nových podlahovin po pokládce čištění základní
[5 empty] | 83 | SP | X4 | revize antistat.lina | soubor | 1 | 0 | 1 |  | 0 |  | 0 |  | 0 | 21 | 0 | 0 |  | vlastní | 1
Plný popis:
[5 empty] | 84 | SP | 776221121 | Lepení elektrostaticky vodivých pásů z PVC standardním lepidlem | m2 | 111.15 | 0 | 111.15 |  | 0 | 0.0004 | 0.04446 |  | 0 | 21 | 0 | 0 |  | URS 2016 / I | 1
[7 empty] | Plný popis: | Montáž podlahovin z PVC lepením standardním lepidlem z pásů elektrostaticky vodivých
[7 empty] | Výkaz výměr: | 75,16+4+2,2+7,49+3,3 |  |  |  | 92.15 | [6 empty] | _
[8 empty] | 19 |  |  |  | 19 | [6 empty] | _
[12 empty] | 0 | [6 empty] | _
[5 empty] | 85 | H | 28411025 | PVC homogenní zátěžové antistatické tl. 2,00 mm, el. odpor do 1000Mohm, třída zátěže 34/43, Bfl S1 | m2 | 92.15 | 10 | 101.365 |  | 0 | 0.0035 | 0.35478 |  | 0 | 21 | 0 | 0 |  | URS 2016 / I | 1
Plný popis:
[5 empty] | 86 | H | 2841R | Klíčovací zelená PVC krytina Optic Green | m2 | 19 | 10 | 20.9 |  | 0 | 0.0035 | 0.07315 |  | 0 | 21 | 0 | 0 |  | URS 2016 / I | 1
Plný popis:
[5 empty] | 87 | SP | 776212111 | Volné položení textilních pásů s podlepením spojů páskou | m2 | 19 | 0 | 19 |  | 0 |  | 0 |  | 0 | 21 | 0 | 0 |  | URS 2016 / I | 1
[7 empty] | Plný popis: | Montáž textilních podlahovin volným položením s podlepením spojů páskou pásů
[5 empty] | 88 | H | 69751006 | Koberec zátěžový-vysoká zátěž, MARS, šíře 4 m | m2 | 19 | 10 | 20.9 |  | 0 | 0.00235 | 0.049115 |  | 0 | 21 | 0 | 0 |  | URS 2016 / I | 1
Plný popis:
[5 empty] | 89 | SP | 998776201 | Přesun hmot procentní pro podlahy povlakové v objektech v do 6 m | % | 0.37 | 0 | 0.37 |  | 0 |  | 0 |  | 0 | 21 | 0 | 0 |  | URS 2016 / I | 1
[7 empty] | Plný popis: | Přesun hmot pro podlahy povlakové stanovený procentní sazbou z ceny vodorovná dopravní vzdálenost do 50 m v objektech výšky do 6 m
_
[8 empty] | 783: Nátěry | [5 empty] | 0 |  | 0.006156 |  | 0 | _ | 0 | 0 |  |  | 8
[5 empty] | 90 | SP | 783314203 | Základní antikorozní jednonásobný syntetický samozákladující nátěr zámečnických konstrukcí | m2 | 4.45 | 0 | 4.45 |  | 0 | 0.00014 | 0.000623 |  | 0 | 21 | 0 | 0 |  | URS 2016 / I | 1
[7 empty] | Plný popis: | Základní antikorozní nátěr zámečnických konstrukcí jednonásobný syntetický samozákladující
[5 empty] | 91 | SP | 783315103 | Jednonásobný syntetický samozákladující mezinátěr zámečnických konstrukcí | m2 | 4.45 | 0 | 4.45 |  | 0 | 0.00014 | 0.000623 |  | 0 | 21 | 0 | 0 |  | URS 2016 / I | 1
[7 empty] | Plný popis: | Mezinátěr zámečnických konstrukcí jednonásobný syntetický samozákladující
[5 empty] | 92 | SP | 783317105 | Krycí jednonásobný syntetický samozákladující nátěr zámečnických konstrukcí | m2 | 4.45 | 0 | 4.45 |  | 0 | 0.00014 | 0.000623 |  | 0 | 21 | 0 | 0 |  | URS 2016 / I | 1
[7 empty] | Plný popis: | Krycí nátěr (email) zámečnických konstrukcí jednonásobný syntetický samozákladující
[7 empty] | Výkaz výměr: | 0,25*4,9*2 |  |  |  | 2.45 | [6 empty] | _
[8 empty] | 0,25*4,*2 |  |  |  | 2 | [6 empty] | _
[12 empty] | 0 | [6 empty] | _
[5 empty] | 93 | SP | 783306801 | Odstranění nátěru ze zámečnických konstrukcí obroušením | m2 | 2.45 | 0 | 2.45 |  | 0 | 6e-05 | 0.000147 |  | 0 | 21 | 0 | 0 |  | URS 2016 / I | 1
[7 empty] | Plný popis: | Odstranění nátěrů ze zámečnických konstrukcí obroušením
[5 empty] | 94 | SP | 783301401 | Ometení zámečnických konstrukcí | m2 | 4.45 | 0 | 4.45 |  | 0 |  | 0 |  | 0 | 21 | 0 | 0 |  | URS 2016 / I | 1
[7 empty] | Plný popis: | Příprava podkladu zámečnických konstrukcí před provedením nátěru odmaštění ometení
[5 empty] | 95 | SP | 783614111 | Základní jednonásobný syntetický nátěr článkových otopných těles | m2 | 6.9 | 0 | 6.9 |  | 0 | 0.00019 | 0.001311 |  | 0 | 21 | 0 | 0 |  | URS 2016 / I | 1
[7 empty] | Plný popis: | Základní nátěr otopných těles jednonásobný článkových syntetický
[5 empty] | 96 | SP | 783617117 | Krycí dvojnásobný syntetický nátěr článkových otopných těles | m2 | 6.9 | 0 | 6.9 |  | 0 | 0.00031 | 0.002139 |  | 0 | 21 | 0 | 0 |  | URS 2016 / I | 1
[7 empty] | Plný popis: | Krycí nátěr (email) otopných těles článkových dvojnásobný syntetický
[5 empty] | 97 | SP | 783606811 | Odstranění nátěrů z článkových otopných těles obroušením | m2 | 6.9 | 0 | 6.9 |  | 0 | 0.0001 | 0.00069 |  | 0 | 21 | 0 | 0 |  | URS 2016 / I | 1
[7 empty] | Plný popis: | Odstranění nátěrů z otopných těles článkových obroušením
_
[8 empty] | 784: Dokončovací práce - malby a tapety | [5 empty] | 0 |  | 0.38467 |  | 0.073022 | _ | 0 | 0 |  |  | 7
[5 empty] | 98 | SP | 784121001 | Oškrabání malby v mísnostech výšky do 3,80 m | m2 | 235.555 | 0 | 235.555 |  | 0 | 0.001 | 0.23555 | 0.00031 | 0.073022 | 21 | 0 | 0 |  | URS 2016 / I | 1
[7 empty] | Plný popis: | Oškrabání malby v místnostech výšky do 3,80 m
[7 empty] | Výkaz výměr: | 116,3 |  |  |  | 116.3 | [6 empty] | _
[8 empty] | 119,255 |  |  |  | 119.255 | [6 empty] | _
[12 empty] | 0 | [6 empty] | _
[5 empty] | 99 | SP | 784111001 | Oprášení (ometení ) podkladu v místnostech výšky do 3,80 m | m2 | 303.214 | 0 | 303.214 |  | 0 |  | 0 |  | 0 | 21 | 0 | 0 |  | URS 2016 / I | 1
[7 empty] | Plný popis: | Oprášení (ometení) podkladu v místnostech výšky do 3,80 m
[5 empty] | 100 | SP | 784171101 | Zakrytí vnitřních podlah včetně pozdějšího odkrytí | m2 | 116.3 | 0 | 116.3 |  | 0 |  | 0 |  | 0 | 21 | 0 | 0 |  | URS 2016 / I | 1
[7 empty] | Plný popis: | Zakrytí nemalovaných ploch (materiál ve specifikaci) včetně pozdějšího odkrytí podlah
[5 empty] | 101 | H | 58124842 | Fólie pro malířské potřeby zakrývací, PG 4020-20, 7µ, 4 x 5 m | m2 | 116.3 | 10 | 127.93 |  | 0 | 1e-06 | 0.00012793 |  | 0 | 21 | 0 | 0 |  | URS 2016 / I | 1
Plný popis:
[5 empty] | 102 | SP | 784211111 | Dvojnásobné bílé malby ze směsí za mokra velmi dobře otěruvzdorných v místnostech výšky do 3,80 m | m2 | 303.214 | 0 | 303.214 |  | 0 | 0.00029 | 0.087932 |  | 0 | 21 | 0 | 0 |  | URS 2016 / I | 1
[7 empty] | Plný popis: | Malby z malířských směsí otěruvzdorných za mokra dvojnásobné, bílé za mokra otěruvzdorné velmi dobře v místnostech výšky do 3,80 m
[7 empty] | Výkaz výměr: | 130,96 |  |  |  | 130.96 | [6 empty] | _
[8 empty] | 116,3 |  |  |  | 116.3 | [6 empty] | _
[8 empty] | 55,954 |  |  |  | 55.954 | [6 empty] | _
[5 empty] | 103 | SP | 784181121 | Hloubková jednonásobná penetrace podkladu v místnostech výšky do 3,80 m | m2 | 303.214 | 0 | 303.214 |  | 0 | 0.0002 | 0.060643 |  | 0 | 21 | 0 | 0 |  | URS 2016 / I | 1
[7 empty] | Plný popis: | Penetrace podkladu jednonásobná hloubková v místnostech výšky do 3,80 m
[5 empty] | 104 | SP | 784211167 | Příplatek k cenám 2x maleb ze směsí za mokra otěruvzdorných za barevnou malbu v náročném odstínu | m2 | 41.43 | 0 | 41.43 |  | 0 | 1e-05 | 0.0004143 |  | 0 | 21 | 0 | 0 |  | URS 2016 / I | 1
[7 empty] | Plný popis: | Malby z malířských směsí otěruvzdorných za mokra Příplatek k cenám dvojnásobných maleb za provádění barevné malby tónované na tónovacích automatech, v odstínu náročném
[7 empty] | Výkaz výměr: | 11,705 |  |  |  | 11.705 | [6 empty] | _
[8 empty] | 3,25*5,5-1,4*2+3,25*1,25 |  |  |  | 19.1375 | [6 empty] | _
[8 empty] | 3,25*(4,2+0,4)-1,8-2,05*1,25 |  |  |  | 10.5875 | [6 empty] | _
[12 empty] | 0 | [6 empty] | _
[8 empty] | SO_04: Školní poradenské pracoviště – stavební práce | [5 empty] | 0 |  | 1.4638 |  | 0.12084 | _ | 0 | 0 |  |  | 69
[8 empty] | 006: Úpravy povrchu | [5 empty] | 0 |  | 0.88507 |  | 0 | _ | 0 | 0 |  |  | 8
[5 empty] | 105 | SP | 612131121 | Penetrace akrylát-silikonová vnitřních stěn nanášená ručně | m2 | 57.761 | 0 | 57.761 |  | 0 | 0.00026 | 0.015018 |  | 0 | 21 | 0 | 0 |  | URS 2016 / I | 1
[7 empty] | Plný popis: | Podkladní a spojovací vrstva vnitřních omítaných ploch penetrace akrylát-silikonová nanášená ručně stěn
[5 empty] | 106 | SP | 612142001 | Potažení vnitřních stěn sklovláknitým pletivem vtlačeným do tenkovrstvé hmoty | m2 | 57.761 | 0 | 57.761 |  | 0 | 0.00489 | 0.28245 |  | 0 | 21 | 0 | 0 |  | URS 2016 / I | 1
[7 empty] | Plný popis: | Potažení vnitřních ploch pletivem v ploše nebo pruzích, na plném podkladu sklovláknitým vtlačením do tmelu stěn
[7 empty] | Výkaz výměr: | 3,196*(2,96*2+7,27*2) |  |  |  | 65.3902 | [6 empty] | _
[8 empty] | -0,90*1,97 |  |  |  | -1.773 | [6 empty] | _
[8 empty] | -2,437*2,403 |  |  |  | -5.8561 | [6 empty] | _
[5 empty] | 107 | SP | 612135095 | Příplatek k vyrovnání vnitřních stěn tmelem za každý dalších 1 mm tl | m2 | 57.761 | 0 | 57.761 |  | 0 | 0.0021 | 0.1213 |  | 0 | 21 | 0 | 0 |  | URS 2016 / I | 1
[7 empty] | Plný popis: | Vyrovnání nerovností podkladu vnitřních omítaných ploch tmelem, tloušťky do 2 mm Příplatek k ceně za každý další 1 mm tloušťky podkladní vrstvy přes 2 mm tmelem stěn
[5 empty] | 108 | SP | 612311131 | Potažení vnitřních stěn vápenným štukem tloušťky do 3 mm | m2 | 57.761 | 0 | 57.761 |  | 0 | 0.003 | 0.17328 |  | 0 | 21 | 0 | 0 |  | URS 2016 / I | 1
[7 empty] | Plný popis: | Potažení vnitřních ploch štukem tloušťky do 3 mm svislých konstrukcí stěn
[5 empty] | 109 | SP | 611131121 | Penetrace akrylát-silikonová vnitřních stropů nanášená ručně | m2 | 21.53 | 0 | 21.53 |  | 0 | 0.00026 | 0.0055978 |  | 0 | 21 | 0 | 0 |  | URS 2016 / I | 1
[7 empty] | Plný popis: | Podkladní a spojovací vrstva vnitřních omítaných ploch penetrace akrylát-silikonová nanášená ručně stropů
[5 empty] | 110 | SP | 611142001 | Potažení vnitřních stropů sklovláknitým pletivem vtlačeným do tenkovrstvé hmoty | m2 | 21.53 | 0 | 21.53 |  | 0 | 0.00489 | 0.10528 |  | 0 | 21 | 0 | 0 |  | URS 2016 / I | 1
[7 empty] | Plný popis: | Potažení vnitřních ploch pletivem v ploše nebo pruzích, na plném podkladu sklovláknitým vtlačením do tmelu stropů
[5 empty] | 111 | SP | 611135011 | Vyrovnání podkladu vnitřních stropů tmelem tl do 2 mm | m2 | 21.53 | 0 | 21.53 |  | 0 | 0.00546 | 0.11755 |  | 0 | 21 | 0 | 0 |  | URS 2016 / I | 1
[7 empty] | Plný popis: | Vyrovnání nerovností podkladu vnitřních omítaných ploch tmelem, tloušťky do 2 mm stropů
[5 empty] | 112 | SP | 611311131 | Potažení vnitřních rovných stropů vápenným štukem tloušťky do 3 mm | m2 | 21.53 | 0 | 21.53 |  | 0 | 0.003 | 0.06459 |  | 0 | 21 | 0 | 0 |  | URS 2016 / I | 1
[7 empty] | Plný popis: | Potažení vnitřních ploch štukem tloušťky do 3 mm vodorovných konstrukcí stropů rovných
_
[8 empty] | 009: Ostatní konstrukce a práce | [5 empty] | 0 |  | 0.0036601 |  | 0 | _ | 0 | 0 |  |  | 2
[5 empty] | 113 | SP | 952901111 | Vyčištění budov bytové a občanské výstavby při výšce podlaží do 4 m | m2 | 21.53 | 0 | 21.53 |  | 0 | 4e-05 | 0.0008612 |  | 0 | 21 | 0 | 0 |  | URS 2016 / I | 1
[7 empty] | Plný popis: | Vyčištění budov nebo objektů před předáním do užívání budov bytové nebo občanské výstavby - zametení a umytí podlah, dlažeb, obkladů, schodů v místnostech, chodbách a schodištích, vyčištění a umytí oken, dveří s rámy, zárubněmi, umytí a vyčištění jiných zasklených a natíraných ploch a zařizovacích předmětů, při světlé výšce podlaží do 4 m
[5 empty] | 114 | SP | 949101111 | Lešení pomocné pro objekty pozemních staveb s lešeňovou podlahou v do 1,9 m zatížení do 150 kg/m2 | m2 | 21.53 | 0 | 21.53 |  | 0 | 0.00013 | 0.0027989 |  | 0 | 21 | 0 | 0 |  | URS 2016 / I | 1
[7 empty] | Plný popis: | Lešení pomocné pracovní pro objekty pozemních staveb pro zatížení do 150 kg/m2, o výšce lešeňové podlahy do 1,9 m
_
[8 empty] | 099: Přesun hmot HSV | [5 empty] | 0 |  | 0 |  | 0 | _ | 0 | 0 |  |  | 6
[5 empty] | 115 | SP | 998018001 | Přesun hmot ruční pro budovy v do 6 m | t | 0.88873 | 0 | 0.88873 |  | 0 |  | 0 |  | 0 | 21 | 0 | 0 |  | URS 2016 / I | 1
[7 empty] | Plný popis: | Přesun hmot pro budovy občanské výstavby, bydlení, výrobu a služby ruční - bez užití mechanizace vodorovná dopravní vzdálenost do 100 m pro budovy s jakoukoliv nosnou konstrukcí výšky do 6 m
[5 empty] | 116 | SP | 997013211 | Vnitrostaveništní doprava suti a vybouraných hmot pro budovy v do 6 m ručně | t | 0.12084 | 0 | 0.12084 |  | 0 |  | 0 |  | 0 | 21 | 0 | 0 |  | URS 2016 / I | 1
[7 empty] | Plný popis: | Vnitrostaveništní doprava suti a vybouraných hmot vodorovně do 50 m svisle ručně (nošením po schodech) pro budovy a haly výšky do 6 m
[5 empty] | 117 | SP | 997013219 | Příplatek k vnitrostaveništní dopravě suti a vybouraných hmot za zvětšenou dopravu suti ZKD 10 m | t | 0.12084 | 0 | 0.12084 |  | 0 |  | 0 |  | 0 | 21 | 0 | 0 |  | URS 2016 / I | 1
[7 empty] | Plný popis: | Vnitrostaveništní doprava suti a vybouraných hmot vodorovně do 50 m Příplatek k cenám -3111 až -3217 za zvětšenou vodorovnou dopravu přes vymezenou dopravní vzdálenost za každých dalších i započatých 10 m
[5 empty] | 118 | SP | 997013501 | Odvoz suti a vybouraných hmot na skládku nebo meziskládku do 1 km se složením | t | 0.12084 | 0 | 0.12084 |  | 0 |  | 0 |  | 0 | 21 | 0 | 0 |  | URS 2016 / I | 1
[7 empty] | Plný popis: | Odvoz suti a vybouraných hmot na skládku nebo meziskládku se složením, na vzdálenost do 1 km
[5 empty] | 119 | SP | 997013509 | Příplatek k odvozu suti a vybouraných hmot na skládku ZKD 1 km přes 1 km | t | 1.089 | 0 | 1.089 |  | 0 |  | 0 |  | 0 | 21 | 0 | 0 |  | URS 2016 / I | 1
[7 empty] | Plný popis: | Odvoz suti a vybouraných hmot na skládku nebo meziskládku se složením, na vzdálenost Příplatek k ceně za každý další i započatý 1 km přes 1 km
[7 empty] | Výkaz výměr: | 0,121*9 |  |  |  | 1.089 | [6 empty] | _
[12 empty] | 0 | [6 empty] | _
[5 empty] | 120 | SP | 997013831 | Poplatek za uložení stavebního směsného odpadu na skládce (skládkovné) | t | 0.12084 | 0 | 0.12084 |  | 0 |  | 0 |  | 0 | 21 | 0 | 0 |  | URS 2016 / I | 1
[7 empty] | Plný popis: | Poplatek za uložení stavebního odpadu na skládce (skládkovné) směsného
_
[8 empty] | 735: Ústřední vytápění - otopná tělesa | [5 empty] | 0 |  | 0.00016 |  | 0 | _ | 0 | 0 |  |  | 6
[5 empty] | 121 | SP | 735110911 | Přetěsnění růžice radiátorové otopných těles litinových článkových | kus | 1 | 0 | 1 |  | 0 | 7e-05 | 7e-05 |  | 0 | 21 | 0 | 0 |  | URS 2016 / I | 1
[7 empty] | Plný popis: | Opravy otopných těles článkových litinových přetěsnění radiátorové růžice
[5 empty] | 122 | SP | 735110912 | Rozpojení tělesa otopného teplovodního | kus | 1 | 0 | 1 |  | 0 | 6e-05 | 6e-05 |  | 0 | 21 | 0 | 0 |  | URS 2016 / I | 1
[7 empty] | Plný popis: | Opravy otopných těles článkových litinových rozpojení otopného tělesa teplovodního
[5 empty] | 123 | SP | 735110914 | Stažení otopného tělesa | kus | 1 | 0 | 1 |  | 0 | 3e-05 | 3e-05 |  | 0 | 21 | 0 | 0 |  | URS 2016 / I | 1
[7 empty] | Plný popis: | Opravy otopných těles článkových litinových stažení otopného tělesa
[5 empty] | 124 | SP | 735117110 | Odpojení a připojení otopného tělesa litinového po nátěru | m2 | 6.9 | 0 | 6.9 |  | 0 |  | 0 |  | 0 | 21 | 0 | 0 |  | URS 2016 / I | 1
[7 empty] | Plný popis: | Otopná tělesa litinová článková "Termo" se základním nátěrem odpojení a připojení po nátěru
[7 empty] | Výkaz výměr: | 0,3*23 |  |  |  | 6.9 | [6 empty] | _
[12 empty] | 0 | [6 empty] | _
[5 empty] | 125 | SP | 735118110 | Zkoušky těsnosti otopných těles litinových článkových vodou | m2 | 6.9 | 0 | 6.9 |  | 0 |  | 0 |  | 0 | 21 | 0 | 0 |  | URS 2016 / I | 1
[7 empty] | Plný popis: | Otopná tělesa litinová zkoušky těsnosti vodou těles článkových
[5 empty] | 126 | SP | 998735201 | Přesun hmot procentní pro otopná tělesa v objektech v do 6 m | % | 2.26 | 0 | 2.26 |  | 0 |  | 0 |  | 0 | 21 | 0 | 0 |  | URS 2016 / I | 1
[7 empty] | Plný popis: | Přesun hmot pro otopná tělesa stanovený procentní sazbou z ceny vodorovná dopravní vzdálenost do 50 m v objektech výšky do 6 m
_
[8 empty] | 766: Konstrukce truhlářské | [5 empty] | 0 |  | 0.0231 |  | 0.0258 | _ | 0 | 0 |  |  | 9
[5 empty] | 127 | SP | 766692311a | demontáž záclonových krytů z tvrdého dřeva nebo dýhovaných pro zpětné použití | kus | 1 | 0 | 1 |  | 0 |  | 0 |  | 0 | 21 | 0 | 0 |  | URS 2016 / I | 1
[7 empty] | Plný popis: | Montáž ostatních truhlářských konstrukcí záclonových krytů z tvrdého dřeva nebo dýhovaných bez olištování, délky do 1750 mm
[5 empty] | 128 | SP | 766691914 | Vyvěšení nebo zavěšení dřevěných křídel dveří pl do 2 m2 | kus | 1 | 0 | 1 |  | 0 |  | 0 | 0.024 | 0.024 | 21 | 0 | 0 |  | URS 2016 / I | 1
[7 empty] | Plný popis: | Ostatní práce vyvěšení nebo zavěšení křídel s případným uložením a opětovným zavěšením po provedení stavebních změn dřevěných dveřních, plochy do 2 m2
[5 empty] | 129 | SP | 766662811 | Demontáž truhlářských prahů dveří jednokřídlových | kus | 1 | 0 | 1 |  | 0 |  | 0 | 0.0018 | 0.0018 | 21 | 0 | 0 |  | URS 2016 / I | 1
[7 empty] | Plný popis: | Demontáž dveřních konstrukcí prahů dveří jednokřídlových
[5 empty] | 130 | SP | 766660002 | Montáž dveřních křídel otvíravých 1křídlových š přes 0,8 m do ocelové zárubně | kus | 1 | 0 | 1 |  | 0 |  | 0 |  | 0 | 21 | 0 | 0 |  | URS 2016 / I | 1
[7 empty] | Plný popis: | Montáž dveřních křídel dřevěných nebo plastových otevíravých do ocelové zárubně povrchově upravených jednokřídlových, šířky přes 800 mm
[5 empty] | 131 | SP | 766660722 | Montáž dveřního kování - zámku | kus | 1 | 0 | 1 |  | 0 |  | 0 |  | 0 | 21 | 0 | 0 |  | URS 2016 / I | 1
[7 empty] | Plný popis: | Montáž dveřních křídel dřevěných nebo plastových ostatní práce dveřního kování zámku
[5 empty] | 132 | H | 61162703 | Dveře vnitřní hladké folie bílá plné 1křídlové 90x197 cm | kus | 1 | 0 | 1 |  | 0 | 0.0215 | 0.0215 |  | 0 | 21 | 0 | 0 |  | URS 2016 / I | 1
Plný popis:
[5 empty] | 133 | H | 54914620 | Klika včetně rozet a montážního materiálu Ilsa R PZ nerez PK | kus | 1 | 0 | 1 |  | 0 | 0.0012 | 0.0012 |  | 0 | 21 | 0 | 0 |  | URS 2016 / I | 1
Plný popis:
[5 empty] | 134 | H | 54924000 | Zámek stavební zadlabací obyč.536a převod L | kus | 1 | 0 | 1 |  | 0 | 0.0004 | 0.0004 |  | 0 | 21 | 0 | 0 |  | URS 2016 / I | 1
Plný popis:
[5 empty] | 135 | SP | 998766201 | Přesun hmot procentní pro konstrukce truhlářské v objektech v do 6 m | % | 0.74 | 0 | 0.74 |  | 0 |  | 0 |  | 0 | 21 | 0 | 0 |  | URS 2016 / I | 1
[7 empty] | Plný popis: | Přesun hmot pro konstrukce truhlářské stanovený procentní sazbou z ceny vodorovná dopravní vzdálenost do 50 m v objektech výšky do 6 m
_
[8 empty] | 767: Konstrukce zámečnické | [5 empty] | 0 |  | 0.03966 |  | 0 | _ | 0 | 0 |  |  | 3
[5 empty] | 136 | SP | 767649194 | Montáž dveří - madla | kus | 1 | 0 | 1 |  | 0 |  | 0 |  | 0 | 21 | 0 | 0 |  | URS 2016 / I | 1
[7 empty] | Plný popis: | Montáž dveří ocelových doplňků dveří madel
[5 empty] | 137 | H | 55391180 | Madlo smaltované | kus | 1 | 0 | 1 |  | 0 | 0.03966 | 0.03966 |  | 0 | 21 | 0 | 0 |  | URS 2016 / I | 1
Plný popis:
[5 empty] | 138 | SP | 998767201 | Přesun hmot procentní pro zámečnické konstrukce v objektech v do 6 m | % | 1.35 | 0 | 1.35 |  | 0 |  | 0 |  | 0 | 21 | 0 | 0 |  | URS 2016 / I | 1
[7 empty] | Plný popis: | Přesun hmot pro zámečnické konstrukce stanovený procentní sazbou z ceny vodorovná dopravní vzdálenost do 50 m v objektech výšky do 6 m
_
[8 empty] | 775: Podlahy dřevěné | [5 empty] | 0 |  | 0.0002043 |  | 0 | _ | 0 | 0 |  |  | 3
[5 empty] | 139 | H | 55343225 | Lišta přechodová 459H 30 mm, samolepící, 99472 elox stříbrná | m | 0.9 | 10 | 0.99 |  | 0 | 0.00017 | 0.0001683 |  | 0 | 21 | 0 | 0 |  | URS 2016 / I | 1
Plný popis:
[5 empty] | 140 | SP | 775429121 | Montáž podlahové lišty přechodové připevněné vruty | m | 0.9 | 0 | 0.9 |  | 0 | 4e-05 | 3.6e-05 |  | 0 | 21 | 0 | 0 |  | URS 2016 / I | 1
[7 empty] | Plný popis: | Montáž lišty přechodové (vyrovnávací) připevněné vruty
[5 empty] | 141 | SP | 998775201 | Přesun hmot procentní pro podlahy dřevěné v objektech v do 6 m | % | 1.19 | 0 | 1.19 |  | 0 |  | 0 |  | 0 | 21 | 0 | 0 |  | URS 2016 / I | 1
[7 empty] | Plný popis: | Přesun hmot pro podlahy skládané stanovený procentní sazbou z ceny vodorovná dopravní vzdálenost do 50 m v objektech výšky do 6 m
_
[8 empty] | 776: Podlahy povlakové | [5 empty] | 0 |  | 0.38919 |  | 0.070458 | _ | 0 | 0 |  |  | 15
[5 empty] | 142 | SP | 776201812 | Demontáž lepených povlakových podlah s podložkou ručně | m2 | 21.53 | 0 | 21.53 |  | 0 |  | 0 | 0.003 | 0.06459 | 21 | 0 | 0 |  | URS 2016 / I | 1
[7 empty] | Plný popis: | Demontáž povlakových podlahovin lepených ručně s podložkou
[5 empty] | 143 | SP | 776410811 | Odstranění soklíků a lišt pryžových nebo plastových | m | 19.56 | 0 | 19.56 |  | 0 |  | 0 | 0.0003 | 0.005868 | 21 | 0 | 0 |  | URS 2016 / I | 1
[7 empty] | Plný popis: | Demontáž soklíků nebo lišt pryžových nebo plastových
[5 empty] | 144 | SP | 776991821 | Odstranění lepidla ručně z podlah | m2 | 21.53 | 0 | 21.53 |  | 0 |  | 0 |  | 0 | 21 | 0 | 0 |  | URS 2016 / I | 1
[7 empty] | Plný popis: | Ostatní práce odstranění lepidla ručně z podlah
[5 empty] | 145 | SP | 776111115 | Broušení podkladu povlakových podlah před litím stěrky | m2 | 21.53 | 0 | 21.53 |  | 0 |  | 0 |  | 0 | 21 | 0 | 0 |  | URS 2016 / I | 1
[7 empty] | Plný popis: | Příprava podkladu broušení podlah stávajícího podkladu před litím stěrky
[5 empty] | 146 | SP | 776111116 | Odstranění zbytků lepidla z podkladu povlakových podlah broušením | m2 | 21.53 | 0 | 21.53 |  | 0 |  | 0 |  | 0 | 21 | 0 | 0 |  | URS 2016 / I | 1
[7 empty] | Plný popis: | Příprava podkladu broušení podlah stávajícího podkladu pro odstranění lepidla (po starých krytinách)
[5 empty] | 147 | SP | 776111311 | Vysátí podkladu povlakových podlah | m2 | 21.53 | 0 | 21.53 |  | 0 |  | 0 |  | 0 | 21 | 0 | 0 |  | URS 2016 / I | 1
[7 empty] | Plný popis: | Příprava podkladu vysátí podlah
[5 empty] | 148 | SP | 776121411 | Dvousložková penetrace podkladu povlakových podlah | m2 | 21.53 | 0 | 21.53 |  | 0 | 0.0005 | 0.010765 |  | 0 | 21 | 0 | 0 |  | URS 2016 / I | 1
[7 empty] | Plný popis: | Příprava podkladu penetrace dvousložková podlah na dřevo (špachtlováním)
[5 empty] | 149 | SP | 776141123 | Vyrovnání podkladu povlakových podlah stěrkou pevnosti 30 MPa tl 8 mm | m2 | 21.53 | 0 | 21.53 |  | 0 | 0.012 | 0.25836 |  | 0 | 21 | 0 | 0 |  | URS 2016 / I | 1
[7 empty] | Plný popis: | Příprava podkladu vyrovnání samonivelační stěrkou podlah min.pevnosti 30 MPa, tloušťky přes 5 do 8 mm
[5 empty] | 150 | SP | 776421111 | Montáž obvodových lišt lepením | m | 19.56 | 0 | 19.56 |  | 0 | 1e-05 | 0.0001956 |  | 0 | 21 | 0 | 0 |  | URS 2016 / I | 1
[7 empty] | Plný popis: | Montáž lišt obvodových lepených
[7 empty] | Výkaz výměr: | 2,96*2+7,27*2-0,9 |  |  |  | 19.56 | [6 empty] | _
[5 empty] | 151 | H | 28411010 | Lišta speciální soklová PVC 10340 20 x 100 mm role 50 m | m | 19.56 | 10 | 21.516 |  | 0 | 0.00038 | 0.0081761 |  | 0 | 21 | 0 | 0 |  | URS 2016 / I | 1
Plný popis:
[5 empty] | 152 | SP | 776232111 | Lepení lamel a čtverců z vinylu 2-složkovým lepidlem | m2 | 21.53 | 0 | 21.53 |  | 0 | 0.0007 | 0.015071 |  | 0 | 21 | 0 | 0 |  | URS 2016 / I | 1
[7 empty] | Plný popis: | Montáž podlahovin z vinylu lepením lamel nebo čtverců 2-složkovým lepidlem (do vlhkých prostor)
[5 empty] | 153 | H | 28411054 | Dílce vinylové tl.2,5 mm,nášlapná vrstva 0,80 mm,úprava PUR, třída zátěže 23/34/43,otlak 0,05mm | m2 | 21.53 | 10 | 23.683 |  | 0 | 0.00408 | 0.096627 |  | 0 | 21 | 0 | 0 |  | URS 2016 / I | 1
Plný popis:
[5 empty] | 154 | SP | 776223112 | Spoj povlakových podlahovin z PVC svařováním za studena | m | 17.9417 | 0 | 17.9417 |  | 0 |  | 0 |  | 0 | 21 | 0 | 0 |  | URS 2016 / I | 1
[7 empty] | Plný popis: | Montáž podlahovin z PVC spoj podlah svařováním za studena
[7 empty] | Výkaz výměr: | 21,53/1,2 |  |  |  | 17.9417 | [6 empty] | _
[12 empty] | 0 | [6 empty] | _
[5 empty] | 155 | SP | 776991121 | Základní čištění nově položených podlahovin vysátím a setřením vlhkým mopem | m2 | 21.53 | 0 | 21.53 |  | 0 |  | 0 |  | 0 | 21 | 0 | 0 |  | URS 2016 / I | 1
[7 empty] | Plný popis: | Ostatní práce údržba nových podlahovin po pokládce čištění základní
[5 empty] | 156 | SP | 998776202 | Přesun hmot procentní pro podlahy povlakové v objektech v do 12 m | % | 0.38 | 0 | 0.38 |  | 0 |  | 0 |  | 0 | 21 | 0 | 0 |  | URS 2016 / I | 1
[7 empty] | Plný popis: | Přesun hmot pro podlahy povlakové stanovený procentní sazbou z ceny vodorovná dopravní vzdálenost do 50 m v objektech výšky přes 6 do 12 m
_
[8 empty] | 783: Nátěry | [5 empty] | 0 |  | 0.005448 |  | 0 | _ | 0 | 0 |  |  | 10
[5 empty] | 157 | SP | 783425422 | Nátěry syntetické potrubí do DN 50 barva dražší matný povrch 1x antikorozní, 1x základní, 2x email | m | 6 | 0 | 6 |  | 0 | 0.00012 | 0.00072 |  | 0 | 21 | 0 | 0 |  | URS 2016 / I | 1
[7 empty] | Plný popis: | Nátěry kovových potrubí a armatur syntetické na vzduchu schnoucí dražšími barvami (např. Düfa, …) potrubí do DN 50 mm polomatný povrch 1x antikorozní, 1x základní a 2x email
[5 empty] | 158 | SP | 783401811 | Odstranění nátěrů z kovových potrubí do DN 50 | m | 6 | 0 | 6 |  | 0 |  | 0 |  | 0 | 21 | 0 | 0 |  | URS 2016 / I | 1
[7 empty] | Plný popis: | Odstranění starých nátěrů z kovových potrubí a armatur potrubí do DN 50 mm
[5 empty] | 159 | SP | 783314203 | Základní antikorozní jednonásobný syntetický samozákladující nátěr zámečnických konstrukcí | m2 | 1.225 | 0 | 1.225 |  | 0 | 0.00014 | 0.0001715 |  | 0 | 21 | 0 | 0 |  | URS 2016 / I | 1
[7 empty] | Plný popis: | Základní antikorozní nátěr zámečnických konstrukcí jednonásobný syntetický samozákladující
[7 empty] | Výkaz výměr: | 0,25*4,9 |  |  |  | 1.225 | [6 empty] | _
[12 empty] | 0 | [6 empty] | _
[5 empty] | 160 | SP | 783315103 | Jednonásobný syntetický samozákladující mezinátěr zámečnických konstrukcí | m2 | 1.225 | 0 | 1.225 |  | 0 | 0.00014 | 0.0001715 |  | 0 | 21 | 0 | 0 |  | URS 2016 / I | 1
[7 empty] | Plný popis: | Mezinátěr zámečnických konstrukcí jednonásobný syntetický samozákladující
[5 empty] | 161 | SP | 783317105 | Krycí jednonásobný syntetický samozákladující nátěr zámečnických konstrukcí | m2 | 1.225 | 0 | 1.225 |  | 0 | 0.00014 | 0.0001715 |  | 0 | 21 | 0 | 0 |  | URS 2016 / I | 1
[7 empty] | Plný popis: | Krycí nátěr (email) zámečnických konstrukcí jednonásobný syntetický samozákladující
[5 empty] | 162 | SP | 783306801 | Odstranění nátěru ze zámečnických konstrukcí obroušením | m2 | 1.225 | 0 | 1.225 |  | 0 | 6e-05 | 7.35e-05 |  | 0 | 21 | 0 | 0 |  | URS 2016 / I | 1
[7 empty] | Plný popis: | Odstranění nátěrů ze zámečnických konstrukcí obroušením
[5 empty] | 163 | SP | 783301401 | Ometení zámečnických konstrukcí | m2 | 1.225 | 0 | 1.225 |  | 0 |  | 0 |  | 0 | 21 | 0 | 0 |  | URS 2016 / I | 1
[7 empty] | Plný popis: | Příprava podkladu zámečnických konstrukcí před provedením nátěru odmaštění ometení
[5 empty] | 164 | SP | 783614111 | Základní jednonásobný syntetický nátěr článkových otopných těles | m2 | 6.9 | 0 | 6.9 |  | 0 | 0.00019 | 0.001311 |  | 0 | 21 | 0 | 0 |  | URS 2016 / I | 1
[7 empty] | Plný popis: | Základní nátěr otopných těles jednonásobný článkových syntetický
[5 empty] | 165 | SP | 783617117 | Krycí dvojnásobný syntetický nátěr článkových otopných těles | m2 | 6.9 | 0 | 6.9 |  | 0 | 0.00031 | 0.002139 |  | 0 | 21 | 0 | 0 |  | URS 2016 / I | 1
[7 empty] | Plný popis: | Krycí nátěr (email) otopných těles článkových dvojnásobný syntetický
[5 empty] | 166 | SP | 783606811 | Odstranění nátěrů z článkových otopných těles obroušením | m2 | 6.9 | 0 | 6.9 |  | 0 | 0.0001 | 0.00069 |  | 0 | 21 | 0 | 0 |  | URS 2016 / I | 1
[7 empty] | Plný popis: | Odstranění nátěrů z otopných těles článkových obroušením
_
[8 empty] | 784: Dokončovací práce - malby a tapety | [5 empty] | 0 |  | 0.11735 |  | 0.02458 | _ | 0 | 0 |  |  | 7
[5 empty] | 167 | SP | 784121001 | Oškrabání malby v mísnostech výšky do 3,80 m | m2 | 79.291 | 0 | 79.291 |  | 0 | 0.001 | 0.079291 | 0.00031 | 0.02458 | 21 | 0 | 0 |  | URS 2016 / I | 1
[7 empty] | Plný popis: | Oškrabání malby v místnostech výšky do 3,80 m
[7 empty] | Výkaz výměr: | 21,53 |  |  |  | 21.53 | [6 empty] | _
[8 empty] | 57,761 |  |  |  | 57.761 | [6 empty] | _
[12 empty] | 0 | [6 empty] | _
[5 empty] | 168 | SP | 784111001 | Oprášení (ometení ) podkladu v místnostech výšky do 3,80 m | m2 | 79.291 | 0 | 79.291 |  | 0 |  | 0 |  | 0 | 21 | 0 | 0 |  | URS 2016 / I | 1
[7 empty] | Plný popis: | Oprášení (ometení) podkladu v místnostech výšky do 3,80 m
[5 empty] | 169 | SP | 784171101 | Zakrytí vnitřních podlah včetně pozdějšího odkrytí | m2 | 21.53 | 0 | 21.53 |  | 0 |  | 0 |  | 0 | 21 | 0 | 0 |  | URS 2016 / I | 1
[7 empty] | Plný popis: | Zakrytí nemalovaných ploch (materiál ve specifikaci) včetně pozdějšího odkrytí podlah
[5 empty] | 170 | H | 58124842 | Fólie pro malířské potřeby zakrývací, PG 4020-20, 7µ, 4 x 5 m | m2 | 21.53 | 10 | 23.683 |  | 0 | 1e-06 | 2.3683e-05 |  | 0 | 21 | 0 | 0 |  | URS 2016 / I | 1
Plný popis:
[5 empty] | 171 | SP | 784211111 | Dvojnásobné bílé malby ze směsí za mokra velmi dobře otěruvzdorných v místnostech výšky do 3,80 m | m2 | 51.91 | 0 | 51.91 |  | 0 | 0.00029 | 0.015054 |  | 0 | 21 | 0 | 0 |  | URS 2016 / I | 1
[7 empty] | Plný popis: | Malby z malířských směsí otěruvzdorných za mokra dvojnásobné, bílé za mokra otěruvzdorné velmi dobře v místnostech výšky do 3,80 m
[7 empty] | Výkaz výměr: | 57,761 |  |  |  | 57.761 | [6 empty] | _
[8 empty] | 21,53 |  |  |  | 21.53 | [6 empty] | _
[8 empty] | -27,381 |  |  |  | -27.381 | [6 empty] | _
[5 empty] | 172 | SP | 784181121 | Hloubková jednonásobná penetrace podkladu v místnostech výšky do 3,80 m | m2 | 79.291 | 0 | 79.291 |  | 0 | 0.0002 | 0.015858 |  | 0 | 21 | 0 | 0 |  | URS 2016 / I | 1
[7 empty] | Plný popis: | Penetrace podkladu jednonásobná hloubková v místnostech výšky do 3,80 m
[5 empty] | 173 | SP | 784211101 | Dvojnásobné bílé malby ze směsí za mokra výborně otěruvzdorných v místnostech výšky do 3,80 m | m2 | 27.3807 | 0 | 27.3807 |  | 0 | 0.00026 | 0.007119 |  | 0 | 21 | 0 | 0 |  | URS 2016 / I | 1
[7 empty] | Plný popis: | Malby z malířských směsí otěruvzdorných za mokra dvojnásobné, bílé za mokra otěruvzdorné výborně v místnostech výšky do 3,80 m
[7 empty] | Výkaz výměr: | 1,5*(2,96*2+7,27*2-0,9-2,437) |  |  |  | 25.6845 | [6 empty] | _
[8 empty] | 2,437*0,696 |  |  |  | 1.6962 | [6 empty] | _
[12 empty] | 0 | [6 empty] | _
_
_
[8 empty] | SO_06: Bezbariérové úpravy – stavební úpravy záchody | [5 empty] | 0 |  | 1.568 |  | 2.7137 | _ | 0 | 0 |  |  | 115
[8 empty] | 003: Svislé konstrukce | [5 empty] | 0 |  | 0.089906 |  | 0 | _ | 0 | 0 |  |  | 2
[5 empty] | 174 | SP | 317168112 | Překlad keramický plochý š 11,5 cm dl 125 cm | kus | 1 | 0 | 1 |  | 0 | 0.02321 | 0.02321 |  | 0 | 21 | 0 | 0 |  | URS 2016 / I | 1
[7 empty] | Plný popis: | Překlady keramické (POROTHERM, HELUZ) ploché osazené do maltového lože, výšky překladu 7,1 cm šířky 11,5 cm, délky 125 cm
[5 empty] | 175 | SP | 342272323 | Příčky tl 100 mm z pórobetonových přesných hladkých příčkovek objemové hmotnosti 500 kg/m3 | m2 | 0.95525 | 0 | 0.95525 |  | 0 | 0.06982 | 0.066696 |  | 0 | 21 | 0 | 0 |  | URS 2016 / I | 1
[7 empty] | Plný popis: | Příčky z pórobetonových přesných příčkovek (YTONG) hladkých, objemové hmotnosti 500 kg/m3 na tenké maltové lože, tloušťky příčky 100 mm
[7 empty] | Výkaz výměr: | 1,125*2,25 |  |  |  | 2.5312 | [6 empty] | _
[8 empty] | -0,80*1,97 |  |  |  | -1.576 | [6 empty] | _
[12 empty] | 0 | [6 empty] | _
_
[8 empty] | 006: Úpravy povrchu | [5 empty] | 0 |  | 0.63673 |  | 0 | _ | 0 | 0 |  |  | 12
[5 empty] | 176 | SP | 612325121 | Vápenocementová štuková omítka rýh ve stěnách šířky do 150 mm | m2 | 2.4 | 0 | 2.4 |  | 0 | 0.04153 | 0.099672 |  | 0 | 21 | 0 | 0 |  | URS 2016 / I | 1
[7 empty] | Plný popis: | Vápenocementová nebo vápenná omítka rýh štuková ve stěnách, šířky rýhy do 150 mm
[7 empty] | Výkaz výměr: | 16*0,15 |  |  |  | 2.4 | [6 empty] | _
[12 empty] | 0 | [6 empty] | _
[5 empty] | 177 | SP | 642944121 | Osazování ocelových zárubní dodatečné pl do 2,5 m2 | kus | 3 | 0 | 3 |  | 0 | 0.04684 | 0.14052 |  | 0 | 21 | 0 | 0 |  | URS 2016 / I | 1
[7 empty] | Plný popis: | Osazení ocelových dveřních zárubní lisovaných nebo z úhelníků dodatečně s vybetonováním prahu, plochy do 2,5 m2
[5 empty] | 178 | H | 55331156 | Zárubeň ocelová pro běžné zdění H 160 800 L/P | kus | 3 | 0 | 3 |  | 0 | 0.0137 | 0.0411 |  | 0 | 21 | 0 | 0 |  | URS 2016 / I | 1
Plný popis:
[5 empty] | 179 | SP | 612131121 | Penetrace akrylát-silikonová vnitřních stěn nanášená ručně | m2 | 28.39 | 0 | 28.39 |  | 0 | 0.00026 | 0.0073814 |  | 0 | 21 | 0 | 0 |  | URS 2016 / I | 1
[7 empty] | Plný popis: | Podkladní a spojovací vrstva vnitřních omítaných ploch penetrace akrylát-silikonová nanášená ručně stěn
[5 empty] | 180 | SP | 612142001 | Potažení vnitřních stěn sklovláknitým pletivem vtlačeným do tenkovrstvé hmoty | m2 | 28.3897 | 0 | 28.3897 |  | 0 | 0.00489 | 0.13883 |  | 0 | 21 | 0 | 0 |  | URS 2016 / I | 1
[7 empty] | Plný popis: | Potažení vnitřních ploch pletivem v ploše nebo pruzích, na plném podkladu sklovláknitým vtlačením do tmelu stěn
[7 empty] | Výkaz výměr: | 3,25*(2,402*2,293*2) |  |  |  | 35.8006 | [6 empty] | _
[8 empty] | -0,80*1,97 |  |  |  | -1.576 | [6 empty] | _
[8 empty] | -2,462*2,37 |  |  |  | -5.8349 | [6 empty] | _
[12 empty] | 0 | [6 empty] | _
[5 empty] | 181 | SP | 612135095 | Příplatek k vyrovnání vnitřních stěn tmelem za každý dalších 1 mm tl | m2 | 28.39 | 0 | 28.39 |  | 0 | 0.0021 | 0.059619 |  | 0 | 21 | 0 | 0 |  | URS 2016 / I | 1
[7 empty] | Plný popis: | Vyrovnání nerovností podkladu vnitřních omítaných ploch tmelem, tloušťky do 2 mm Příplatek k ceně za každý další 1 mm tloušťky podkladní vrstvy přes 2 mm tmelem stěn
[5 empty] | 182 | SP | 612311131 | Potažení vnitřních stěn vápenným štukem tloušťky do 3 mm | m2 | 15.283 | 0 | 15.283 |  | 0 | 0.003 | 0.045849 |  | 0 | 21 | 0 | 0 |  | URS 2016 / I | 1
[7 empty] | Plný popis: | Potažení vnitřních ploch štukem tloušťky do 3 mm svislých konstrukcí stěn
[7 empty] | Výkaz výměr: | 28,39 |  |  |  | 28.39 | [6 empty] | _
[8 empty] | -13,107 |  |  |  | -13.107 | [6 empty] | _
[5 empty] | 183 | SP | 611131121 | Penetrace akrylát-silikonová vnitřních stropů nanášená ručně | m2 | 5.508 | 0 | 5.508 |  | 0 | 0.00026 | 0.0014321 |  | 0 | 21 | 0 | 0 |  | URS 2016 / I | 1
[7 empty] | Plný popis: | Podkladní a spojovací vrstva vnitřních omítaných ploch penetrace akrylát-silikonová nanášená ručně stropů
[5 empty] | 184 | SP | 611142001 | Potažení vnitřních stropů sklovláknitým pletivem vtlačeným do tenkovrstvé hmoty | m2 | 5.508 | 0 | 5.508 |  | 0 | 0.00489 | 0.026934 |  | 0 | 21 | 0 | 0 |  | URS 2016 / I | 1
[7 empty] | Plný popis: | Potažení vnitřních ploch pletivem v ploše nebo pruzích, na plném podkladu sklovláknitým vtlačením do tmelu stropů
[5 empty] | 185 | SP | 611135011 | Vyrovnání podkladu vnitřních stropů tmelem tl do 2 mm | m2 | 5.508 | 0 | 5.508 |  | 0 | 0.00546 | 0.030074 |  | 0 | 21 | 0 | 0 |  | URS 2016 / I | 1
[7 empty] | Plný popis: | Vyrovnání nerovností podkladu vnitřních omítaných ploch tmelem, tloušťky do 2 mm stropů
[5 empty] | 186 | SP | 611311131 | Potažení vnitřních rovných stropů vápenným štukem tloušťky do 3 mm | m2 | 5.5078 | 0 | 5.5078 |  | 0 | 0.003 | 0.016523 |  | 0 | 21 | 0 | 0 |  | URS 2016 / I | 1
[7 empty] | Plný popis: | Potažení vnitřních ploch štukem tloušťky do 3 mm vodorovných konstrukcí stropů rovných
[7 empty] | Výkaz výměr: | 2,402*2,293 |  |  |  | 5.5078 | [6 empty] | _
[12 empty] | 0 | [6 empty] | _
[5 empty] | 187 | SP | 619995001 | Začištění omítek kolem oken, dveří, podlah nebo obkladů | m | 19.2 | 0 | 19.2 |  | 0 | 0.0015 | 0.0288 |  | 0 | 21 | 0 | 0 |  | URS 2016 / I | 1
[7 empty] | Plný popis: | Začištění omítek (s dodáním hmot) kolem oken, dveří, podlah, obkladů apod.
[7 empty] | Výkaz výměr: | 4,8*2*2 |  |  |  | 19.2 | [6 empty] | _
[12 empty] | 0 | [6 empty] | _
_
[8 empty] | 009: Ostatní konstrukce a práce | [5 empty] | 0 |  | 0.00306 |  | 2.5956 | _ | 0 | 0 |  |  | 8
[5 empty] | 188 | SP | 965081223 | Bourání podlah z dlaždic keramických nebo xylolitových tl přes 10 mm plochy přes 1 m2 | m2 | 5.5 | 0 | 5.5 |  | 0 |  | 0 | 0.057 | 0.3135 | 21 | 0 | 0 |  | URS 2016 / I | 1
[7 empty] | Plný popis: | Bourání podlah ostatních bez podkladního lože nebo mazaniny z dlaždic s jakoukoliv výplní spár keramických nebo xylolitových tl. přes 10 mm plochy přes 1 m2
[5 empty] | 189 | SP | 952901111 | Vyčištění budov bytové a občanské výstavby při výšce podlaží do 4 m | m2 | 18 | 0 | 18 |  | 0 | 4e-05 | 0.00072 |  | 0 | 21 | 0 | 0 |  | URS 2016 / I | 1
[7 empty] | Plný popis: | Vyčištění budov nebo objektů před předáním do užívání budov bytové nebo občanské výstavby - zametení a umytí podlah, dlažeb, obkladů, schodů v místnostech, chodbách a schodištích, vyčištění a umytí oken, dveří s rámy, zárubněmi, umytí a vyčištění jiných zasklených a natíraných ploch a zařizovacích předmětů, při světlé výšce podlaží do 4 m
[7 empty] | Výkaz výměr: | 7,5*2,4 |  |  |  | 18 | [6 empty] | _
[5 empty] | 190 | SP | 949101111 | Lešení pomocné pro objekty pozemních staveb s lešeňovou podlahou v do 1,9 m zatížení do 150 kg/m2 | m2 | 18 | 0 | 18 |  | 0 | 0.00013 | 0.00234 |  | 0 | 21 | 0 | 0 |  | URS 2016 / I | 1
[7 empty] | Plný popis: | Lešení pomocné pracovní pro objekty pozemních staveb pro zatížení do 150 kg/m2, o výšce lešeňové podlahy do 1,9 m
[5 empty] | 191 | SP | 974031132 | Vysekání rýh ve zdivu cihelném hl do 50 mm š do 70 mm | m | 20 | 0 | 20 |  | 0 |  | 0 | 0.006 | 0.12 | 21 | 0 | 0 |  | URS 2016 / I | 1
[7 empty] | Plný popis: | Vysekání rýh ve zdivu cihelném na maltu vápennou nebo vápenocementovou do hl. 50 mm a šířky do 70 mm
[5 empty] | 192 | SP | 974031154 | Vysekání rýh ve zdivu cihelném hl do 100 mm š do 150 mm | m | 6 | 0 | 6 |  | 0 |  | 0 | 0.027 | 0.162 | 21 | 0 | 0 |  | URS 2016 / I | 1
[7 empty] | Plný popis: | Vysekání rýh ve zdivu cihelném na maltu vápennou nebo vápenocementovou do hl. 100 mm a šířky do 150 mm
[5 empty] | 193 | SP | 968072455 | Vybourání kovových dveřních zárubní pl do 2 m2 | m2 | 4 | 0 | 4 |  | 0 |  | 0 | 0.076 | 0.304 | 21 | 0 | 0 |  | URS 2016 / I | 1
[7 empty] | Plný popis: | Vybourání kovových rámů oken s křídly, dveřních zárubní, vrat, stěn, ostění nebo obkladů dveřních zárubní, plochy do 2 m2
[7 empty] | Výkaz výměr: | 1,2 |  |  |  | 1.2 | [6 empty] | _
[8 empty] | 1,4*2 |  |  |  | 2.8 | [6 empty] | _
[12 empty] | 0 | [6 empty] | _
[5 empty] | 194 | SP | 978059511 | Odsekání a odebrání obkladů stěn z vnitřních obkládaček plochy do 1 m2 | m2 | 17.411 | 0 | 17.411 |  | 0 |  | 0 | 0.068 | 1.1839 | 21 | 0 | 0 |  | URS 2016 / I | 1
[7 empty] | Plný popis: | Odsekání obkladů stěn včetně otlučení podkladní omítky až na zdivo z obkládaček vnitřních, z jakýchkoliv materiálů, plochy do 1 m2
[7 empty] | Výkaz výměr: | 1,7*(0,995*2+1,276*2+2,3*2)+0,76*2,46 |  |  |  | 17.411 | [6 empty] | _
[12 empty] | 0 | [6 empty] | _
[5 empty] | 195 | SP | 962031132 | Bourání příček z cihel pálených na MVC tl do 100 mm | m2 | 3.9097 | 0 | 3.9097 |  | 0 |  | 0 | 0.131 | 0.51218 | 21 | 0 | 0 |  | URS 2016 / I | 1
[7 empty] | Plný popis: | Bourání příček z cihel, tvárnic nebo příčkovek z cihel pálených, plných nebo dutých na maltu vápennou nebo vápenocementovou, tl. do 100 mm
[7 empty] | Výkaz výměr: | 2,25*(0,995+1,276) |  |  |  | 5.1098 | [6 empty] | _
[8 empty] | -0,6*2 |  |  |  | -1.2 | [6 empty] | _
[12 empty] | 0 | [6 empty] | _
_
[8 empty] | 099: Přesun hmot HSV | [5 empty] | 0 |  | 0 |  | 0 | _ | 0 | 0 |  |  | 6
[5 empty] | 196 | SP | 998018001 | Přesun hmot ruční pro budovy v do 6 m | t | 0.7297 | 0 | 0.7297 |  | 0 |  | 0 |  | 0 | 21 | 0 | 0 |  | URS 2016 / I | 1
[7 empty] | Plný popis: | Přesun hmot pro budovy občanské výstavby, bydlení, výrobu a služby ruční - bez užití mechanizace vodorovná dopravní vzdálenost do 100 m pro budovy s jakoukoliv nosnou konstrukcí výšky do 6 m
[5 empty] | 197 | SP | 997013211 | Vnitrostaveništní doprava suti a vybouraných hmot pro budovy v do 6 m ručně | t | 2.7137 | 0 | 2.7137 |  | 0 |  | 0 |  | 0 | 21 | 0 | 0 |  | URS 2016 / I | 1
[7 empty] | Plný popis: | Vnitrostaveništní doprava suti a vybouraných hmot vodorovně do 50 m svisle ručně (nošením po schodech) pro budovy a haly výšky do 6 m
[5 empty] | 198 | SP | 997013219 | Příplatek k vnitrostaveništní dopravě suti a vybouraných hmot za zvětšenou dopravu suti ZKD 10 m | t | 2.7137 | 0 | 2.7137 |  | 0 |  | 0 |  | 0 | 21 | 0 | 0 |  | URS 2016 / I | 1
[7 empty] | Plný popis: | Vnitrostaveništní doprava suti a vybouraných hmot vodorovně do 50 m Příplatek k cenám -3111 až -3217 za zvětšenou vodorovnou dopravu přes vymezenou dopravní vzdálenost za každých dalších i započatých 10 m
[5 empty] | 199 | SP | 997013501 | Odvoz suti a vybouraných hmot na skládku nebo meziskládku do 1 km se složením | t | 2.7137 | 0 | 2.7137 |  | 0 |  | 0 |  | 0 | 21 | 0 | 0 |  | URS 2016 / I | 1
[7 empty] | Plný popis: | Odvoz suti a vybouraných hmot na skládku nebo meziskládku se složením, na vzdálenost do 1 km
[5 empty] | 200 | SP | 997013509 | Příplatek k odvozu suti a vybouraných hmot na skládku ZKD 1 km přes 1 km | t | 24.426 | 0 | 24.426 |  | 0 |  | 0 |  | 0 | 21 | 0 | 0 |  | URS 2016 / I | 1
[7 empty] | Plný popis: | Odvoz suti a vybouraných hmot na skládku nebo meziskládku se složením, na vzdálenost Příplatek k ceně za každý další i započatý 1 km přes 1 km
[7 empty] | Výkaz výměr: | 2,714*9 |  |  |  | 24.426 | [6 empty] | _
[12 empty] | 0 | [6 empty] | _
[5 empty] | 201 | SP | 997013831 | Poplatek za uložení stavebního směsného odpadu na skládce (skládkovné) | t | 2.7137 | 0 | 2.7137 |  | 0 |  | 0 |  | 0 | 21 | 0 | 0 |  | URS 2016 / I | 1
[7 empty] | Plný popis: | Poplatek za uložení stavebního odpadu na skládce (skládkovné) směsného
_
[8 empty] | 721: Vnitřní kanalizace | [5 empty] | 0 |  | 0.006885 |  | 0 | _ | 0 | 0 |  |  | 7
[5 empty] | 202 | SP | 721171905 | Potrubí z PP vsazení odbočky do hrdla DN 110 | kus | 2 | 0 | 2 |  | 0 | 0.0018 | 0.0036 |  | 0 | 21 | 0 | 0 |  | URS 2016 / I | 1
[7 empty] | Plný popis: | Opravy odpadního potrubí plastového vsazení odbočky do potrubí DN 110
[5 empty] | 203 | SP | 721174043 | Potrubí kanalizační z PP připojovací systém HT DN 50 | m | 4.5 | 0 | 4.5 |  | 0 | 0.00035 | 0.001575 |  | 0 | 21 | 0 | 0 |  | URS 2016 / I | 1
[7 empty] | Plný popis: | Potrubí z plastových trub HT Systém (polypropylenové PPs) připojovací DN 50
[5 empty] | 204 | SP | 721174045 | Potrubí kanalizační z PP připojovací systém HT DN 100 | m | 1.5 | 0 | 1.5 |  | 0 | 0.00114 | 0.00171 |  | 0 | 21 | 0 | 0 |  | URS 2016 / I | 1
[7 empty] | Plný popis: | Potrubí z plastových trub HT Systém (polypropylenové PPs) připojovací DN 100
[5 empty] | 205 | SP | 721194105 | Vyvedení a upevnění odpadních výpustek DN 50 | kus | 1 | 0 | 1 |  | 0 |  | 0 |  | 0 | 21 | 0 | 0 |  | URS 2016 / I | 1
[7 empty] | Plný popis: | Vyměření přípojek na potrubí vyvedení a upevnění odpadních výpustek DN 50
[5 empty] | 206 | SP | 721194109 | Vyvedení a upevnění odpadních výpustek DN 100 | kus | 1 | 0 | 1 |  | 0 |  | 0 |  | 0 | 21 | 0 | 0 |  | URS 2016 / I | 1
[7 empty] | Plný popis: | Vyměření přípojek na potrubí vyvedení a upevnění odpadních výpustek DN 100
[5 empty] | 207 | SP | 721290111 | Zkouška těsnosti potrubí kanalizace vodou do DN 125 | m | 6 | 0 | 6 |  | 0 |  | 0 |  | 0 | 21 | 0 | 0 |  | URS 2016 / I | 1
[7 empty] | Plný popis: | Zkouška těsnosti kanalizace v objektech vodou do DN 125
[5 empty] | 208 | SP | 998721201 | Přesun hmot procentní pro vnitřní kanalizace v objektech v do 6 m | % | 1.68 | 0 | 1.68 |  | 0 |  | 0 |  | 0 | 21 | 0 | 0 |  | URS 2016 / I | 1
[7 empty] | Plný popis: | Přesun hmot pro vnitřní kanalizace stanovený procentní sazbou z ceny vodorovná dopravní vzdálenost do 50 m v objektech výšky do 6 m
_
[8 empty] | 722: Vnitřní vodovod | [5 empty] | 0 |  | 0.02109 |  | 0 | _ | 0 | 0 |  |  | 10
[5 empty] | 209 | SP | 722171913 | Potrubí plastové odříznutí trubky D do 25 mm | kus | 2 | 0 | 2 |  | 0 |  | 0 |  | 0 | 21 | 0 | 0 |  | URS 2016 / I | 1
[7 empty] | Plný popis: | Odříznutí trubky nebo tvarovky u rozvodů vody z plastů D přes 20 do 25 mm
[5 empty] | 210 | SP | 722173913 | Potrubí plastové spoje svar polyfuze D do 25 mm | kus | 2 | 0 | 2 |  | 0 |  | 0 |  | 0 | 21 | 0 | 0 |  | URS 2016 / I | 1
[7 empty] | Plný popis: | Spoje rozvodů vody z plastů svary polyfuzí D přes 20 do 25 mm
[5 empty] | 211 | SP | 722174021 | Potrubí vodovodní plastové PPR svar polyfuze PN 20 D 16 x 2,7 mm | m | 20 | 0 | 20 |  | 0 | 0.0007 | 0.014 |  | 0 | 21 | 0 | 0 |  | URS 2016 / I | 1
[7 empty] | Plný popis: | Potrubí z plastových trubek z polypropylenu (PPR) svařovaných polyfuzně PN 20 (SDR 6) D 16 x 2,7
[7 empty] | Výkaz výměr: | 10,0*2 |  |  |  | 20 | [6 empty] | _
[12 empty] | 0 | [6 empty] | _
[5 empty] | 212 | SP | 722181241 | Ochrana vodovodního potrubí přilepenými tepelně izolačními trubicemi z PE tl do 20 mm DN do 22 mm | m | 20 | 0 | 20 |  | 0 | 0.00012 | 0.0024 |  | 0 | 21 | 0 | 0 |  | URS 2016 / I | 1
[7 empty] | Plný popis: | Ochrana potrubí tepelně izolačními trubicemi z pěnového polyetylenu PE přilepenými v příčných a podélných spojích, tloušťky izolace přes 15 do 20 mm, vnitřního průměru izolace DN do 22 mm
[5 empty] | 213 | SP | 722190401 | Vyvedení a upevnění výpustku do DN 25 | kus | 3 | 0 | 3 |  | 0 |  | 0 |  | 0 | 21 | 0 | 0 |  | URS 2016 / I | 1
[7 empty] | Plný popis: | Zřízení přípojek na potrubí vyvedení a upevnění výpustek do DN 25
[5 empty] | 214 | SP | 722220111 | Nástěnka pro výtokový ventil G 1/2 s jedním závitem | kus | 3 | 0 | 3 |  | 0 | 0.00013 | 0.00039 |  | 0 | 21 | 0 | 0 |  | URS 2016 / I | 1
[7 empty] | Plný popis: | Armatury s jedním závitem nástěnky pro výtokový ventil G 1/2
[5 empty] | 215 | SP | 722220232 | Přechodka dGK PPR PN 20 D 25 x G 3/4 s kovovým vnitřním závitem | kus | 3 | 0 | 3 |  | 0 | 0.0001 | 0.0003 |  | 0 | 21 | 0 | 0 |  | URS 2016 / I | 1
[7 empty] | Plný popis: | Armatury s jedním závitem přechodové tvarovky PPR, PN 20 (SDR 6) s kovovým závitem vnitřním přechodky dGK D 25 x G 3/4
[5 empty] | 216 | SP | 722290226 | Zkouška těsnosti vodovodního potrubí závitového do DN 50 | m | 20 | 0 | 20 |  | 0 | 0.00019 | 0.0038 |  | 0 | 21 | 0 | 0 |  | URS 2016 / I | 1
[7 empty] | Plný popis: | Zkoušky, proplach a desinfekce vodovodního potrubí zkoušky těsnosti vodovodního potrubí závitového do DN 50
[5 empty] | 217 | SP | 722290234 | Proplach a dezinfekce vodovodního potrubí do DN 80 | m | 20 | 0 | 20 |  | 0 | 1e-05 | 0.0002 |  | 0 | 21 | 0 | 0 |  | URS 2016 / I | 1
[7 empty] | Plný popis: | Zkoušky, proplach a desinfekce vodovodního potrubí proplach a desinfekce vodovodního potrubí do DN 80
[5 empty] | 218 | SP | 998722201 | Přesun hmot procentní pro vnitřní vodovod v objektech v do 6 m | % | 1.02 | 0 | 1.02 |  | 0 |  | 0 |  | 0 | 21 | 0 | 0 |  | URS 2016 / I | 1
[7 empty] | Plný popis: | Přesun hmot pro vnitřní vodovod stanovený procentní sazbou z ceny vodorovná dopravní vzdálenost do 50 m v objektech výšky do 6 m
_
[8 empty] | 725: Zařizovací předměty | [5 empty] | 0 |  | 0.050155 |  | 0.0342 | _ | 0 | 0 |  |  | 15
[5 empty] | 219 | SP | 725110814 | Demontáž klozetu Kombi, odsávací | soubor | 1 | 0 | 1 |  | 0 |  | 0 | 0.0342 | 0.0342 | 21 | 0 | 0 |  | URS 2016 / I | 1
[7 empty] | Plný popis: | Demontáž klozetů odsávacích nebo kombinačních
[5 empty] | 220 | SP | 725112173 | Kombi klozeti s hlubokým splachováním zvýšený odpad svislý | soubor | 1 | 0 | 1 |  | 0 | 0.02412 | 0.02412 |  | 0 | 21 | 0 | 0 |  | URS 2016 / I | 1
[7 empty] | Plný popis: | Zařízení záchodů kombi klozety s hlubokým splachováním zvýšený 50 cm s odpadem svislým
[5 empty] | 221 | SP | X6 | D+M Vysoušeč rukou tryskový | kus | 1 | 0 | 1 |  | 0 |  | 0 |  | 0 | 21 | 0 | 0 |  | vlastní | 1
Plný popis:
[5 empty] | 222 | SP | 725211681 | Umyvadlo keramické zdravotní připevněné na stěnu šrouby bílé 640 mm | soubor | 1 | 0 | 1 |  | 0 | 0.01879 | 0.01879 |  | 0 | 21 | 0 | 0 |  | URS 2016 / I | 1
[7 empty] | Plný popis: | Umyvadla keramická bez výtokových armatur zdravotní se zápachovou uzávěrkou připevněná na stěnu šrouby bílá 640 mm
[5 empty] | 223 | SP | 725291511 | Doplňky zařízení koupelen a záchodů plastové dávkovač tekutého mýdla na 350 ml | soubor | 1 | 0 | 1 |  | 0 | 0.00052 | 0.00052 |  | 0 | 21 | 0 | 0 |  | URS 2016 / I | 1
[7 empty] | Plný popis: | Doplňky zařízení koupelen a záchodů plastové dávkovač tekutého mýdla na 350 ml
[5 empty] | 224 | SP | 725291631 | Doplňky zařízení koupelen a záchodů nerezové zásobník papírových ručníků | soubor | 1 | 0 | 1 |  | 0 | 0.00052 | 0.00052 |  | 0 | 21 | 0 | 0 |  | URS 2016 / I | 1
[7 empty] | Plný popis: | Doplňky zařízení koupelen a záchodů nerezové zásobník papírových ručníků
[5 empty] | 225 | SP | 725291521 | Doplňky zařízení koupelen a záchodů plastové zásobník toaletních papírů | soubor | 1 | 0 | 1 |  | 0 | 0.00052 | 0.00052 |  | 0 | 21 | 0 | 0 |  | URS 2016 / I | 1
[7 empty] | Plný popis: | Doplňky zařízení koupelen a záchodů plastové zásobník toaletních papírů
[5 empty] | 226 | SP | 725291722 | Doplňky zařízení koupelen a záchodů smaltované madlo krakorcové sklopné dl 834 mm | soubor | 2 | 0 | 2 |  | 0 | 0.00085 | 0.0017 |  | 0 | 21 | 0 | 0 |  | URS 2016 / I | 1
[7 empty] | Plný popis: | Doplňky zařízení koupelen a záchodů smaltované madla krakorcová sklopná, délky 834 mm
[5 empty] | 227 | SP | 725291706 | Doplňky zařízení koupelen a záchodů smaltované madlo rovné dl 800 mm | soubor | 1 | 0 | 1 |  | 0 | 0.0013 | 0.0013 |  | 0 | 21 | 0 | 0 |  | URS 2016 / I | 1
[7 empty] | Plný popis: | Doplňky zařízení koupelen a záchodů smaltované madla rovná, délky 800 mm
[5 empty] | 228 | SP | 725829131 | Montáž baterie umyvadlové stojánkové G 1/2 ostatní typ | kus | 1 | 0 | 1 |  | 0 | 4e-05 | 4e-05 |  | 0 | 21 | 0 | 0 |  | URS 2016 / I | 1
[7 empty] | Plný popis: | Baterie umyvadlové montáž ostatních typů stojánkových G 1/2
[5 empty] | 229 | H | 55145692 | Baterie umyvadlová stojánková páková Safira Easy New 1091F s prodlouženou pákou (lékařská) | kus | 1 | 0 | 1 |  | 0 | 0.001515 | 0.001515 |  | 0 | 21 | 0 | 0 |  | URS 2016 / I | 1
Plný popis:
[5 empty] | 230 | SP | 725861102 | Zápachová uzávěrka pro umyvadla DN 40 | kus | 1 | 0 | 1 |  | 0 | 0.00023 | 0.00023 |  | 0 | 21 | 0 | 0 |  | URS 2016 / I | 1
[7 empty] | Plný popis: | Zápachové uzávěrky zařizovacích předmětů pro umyvadla DN 40 (HL 132/40)
[5 empty] | 231 | SP | 725813111 | Ventil rohový bez připojovací trubičky nebo flexi hadičky G 1/2 | soubor | 3 | 0 | 3 |  | 0 | 0.0003 | 0.0009 |  | 0 | 21 | 0 | 0 |  | URS 2016 / I | 1
[7 empty] | Plný popis: | Ventily rohové bez připojovací trubičky nebo flexi hadičky G 1/2
[5 empty] | 232 | SP | 725590811 | Přemístění vnitrostaveništní demontovaných pro zařizovací předměty v objektech výšky do 6 m | t | 0.034 | 0 | 0.034 |  | 0 |  | 0 |  | 0 | 21 | 0 | 0 |  | URS 2016 / I | 1
[7 empty] | Plný popis: | Vnitrostaveništní přemístění vybouraných (demontovaných) hmot zařizovacích předmětů vodorovně do 100 m v objektech výšky do 6 m
[5 empty] | 233 | SP | 998725201 | Přesun hmot procentní pro zařizovací předměty v objektech v do 6 m | % | 0.21 | 0 | 0.21 |  | 0 |  | 0 |  | 0 | 21 | 0 | 0 |  | URS 2016 / I | 1
[7 empty] | Plný popis: | Přesun hmot pro zařizovací předměty stanovený procentní sazbou z ceny vodorovná dopravní vzdálenost do 50 m v objektech výšky do 6 m
_
[8 empty] | 735: Ústřední vytápění - otopná tělesa | [5 empty] | 0 |  | 0.00016 |  | 0 | _ | 0 | 0 |  |  | 6
[5 empty] | 234 | SP | 735110911 | Přetěsnění růžice radiátorové otopných těles litinových článkových | kus | 1 | 0 | 1 |  | 0 | 7e-05 | 7e-05 |  | 0 | 21 | 0 | 0 |  | URS 2016 / I | 1
[7 empty] | Plný popis: | Opravy otopných těles článkových litinových přetěsnění radiátorové růžice
[5 empty] | 235 | SP | 735110912 | Rozpojení tělesa otopného teplovodního | kus | 1 | 0 | 1 |  | 0 | 6e-05 | 6e-05 |  | 0 | 21 | 0 | 0 |  | URS 2016 / I | 1
[7 empty] | Plný popis: | Opravy otopných těles článkových litinových rozpojení otopného tělesa teplovodního
[5 empty] | 236 | SP | 735110914 | Stažení otopného tělesa | kus | 1 | 0 | 1 |  | 0 | 3e-05 | 3e-05 |  | 0 | 21 | 0 | 0 |  | URS 2016 / I | 1
[7 empty] | Plný popis: | Opravy otopných těles článkových litinových stažení otopného tělesa
[5 empty] | 237 | SP | 735117110 | Odpojení a připojení otopného tělesa litinového po nátěru | m2 | 4.5 | 0 | 4.5 |  | 0 |  | 0 |  | 0 | 21 | 0 | 0 |  | URS 2016 / I | 1
[7 empty] | Plný popis: | Otopná tělesa litinová článková "Termo" se základním nátěrem odpojení a připojení po nátěru
[7 empty] | Výkaz výměr: | 15*0,3 |  |  |  | 4.5 | [6 empty] | _
[12 empty] | 0 | [6 empty] | _
[5 empty] | 238 | SP | 735118110 | Zkoušky těsnosti otopných těles litinových článkových vodou | m2 | 4.5 | 0 | 4.5 |  | 0 |  | 0 |  | 0 | 21 | 0 | 0 |  | URS 2016 / I | 1
[7 empty] | Plný popis: | Otopná tělesa litinová zkoušky těsnosti vodou těles článkových
[5 empty] | 239 | SP | 998735201 | Přesun hmot procentní pro otopná tělesa v objektech v do 6 m | % | 2.26 | 0 | 2.26 |  | 0 |  | 0 |  | 0 | 21 | 0 | 0 |  | URS 2016 / I | 1
[7 empty] | Plný popis: | Přesun hmot pro otopná tělesa stanovený procentní sazbou z ceny vodorovná dopravní vzdálenost do 50 m v objektech výšky do 6 m
_
[8 empty] | 763: Konstrukce montované | [5 empty] | 0 |  | 0.015019 |  | 0 | _ | 0 | 0 |  |  | 2
[5 empty] | 240 | SP | 763164521 | SDK obklad kovových kcí tvaru L š do 0,4 m desky 1xH2 12,5 | m | 2.85 | 0 | 2.85 |  | 0 | 0.00527 | 0.015019 |  | 0 | 21 | 0 | 0 |  | URS 2016 / I | 1
[7 empty] | Plný popis: | Obklad ze sádrokartonových desek konstrukcí kovových včetně ochranných úhelníků ve tvaru L rozvinuté šíře do 0,4 m, opláštěný deskou impregnovanou H2, tl. 12,5 mm
[5 empty] | 241 | SP | 998763401 | Přesun hmot procentní pro sádrokartonové konstrukce v objektech v do 6 m | % | 1.42 | 0 | 1.42 |  | 0 |  | 0 |  | 0 | 21 | 0 | 0 |  | URS 2016 / I | 1
[7 empty] | Plný popis: | Přesun hmot pro konstrukce montované z desek stanovený procentní sazbou z ceny vodorovná dopravní vzdálenost do 50 m v objektech výšky do 6 m
_
[8 empty] | 766: Konstrukce truhlářské | [5 empty] | 0 |  | 0.0603 |  | 0.0774 | _ | 0 | 0 |  |  | 8
[5 empty] | 242 | SP | 766691914 | Vyvěšení nebo zavěšení dřevěných křídel dveří pl do 2 m2 | kus | 3 | 0 | 3 |  | 0 |  | 0 | 0.024 | 0.072 | 21 | 0 | 0 |  | URS 2016 / I | 1
[7 empty] | Plný popis: | Ostatní práce vyvěšení nebo zavěšení křídel s případným uložením a opětovným zavěšením po provedení stavebních změn dřevěných dveřních, plochy do 2 m2
[5 empty] | 243 | SP | 766662811 | Demontáž truhlářských prahů dveří jednokřídlových | kus | 3 | 0 | 3 |  | 0 |  | 0 | 0.0018 | 0.0054 | 21 | 0 | 0 |  | URS 2016 / I | 1
[7 empty] | Plný popis: | Demontáž dveřních konstrukcí prahů dveří jednokřídlových
[5 empty] | 244 | SP | 766660001 | Montáž dveřních křídel otvíravých 1křídlových š do 0,8 m do ocelové zárubně | kus | 3 | 0 | 3 |  | 0 |  | 0 |  | 0 | 21 | 0 | 0 |  | URS 2016 / I | 1
[7 empty] | Plný popis: | Montáž dveřních křídel dřevěných nebo plastových otevíravých do ocelové zárubně povrchově upravených jednokřídlových, šířky do 800 mm
[5 empty] | 245 | SP | 766660722 | Montáž dveřního kování - zámku | kus | 3 | 0 | 3 |  | 0 |  | 0 |  | 0 | 21 | 0 | 0 |  | URS 2016 / I | 1
[7 empty] | Plný popis: | Montáž dveřních křídel dřevěných nebo plastových ostatní práce dveřního kování zámku
[5 empty] | 246 | H | 61162702 | Dveře vnitřní hladké folie bílá plné 1křídlové 80x197 cm | kus | 3 | 0 | 3 |  | 0 | 0.0185 | 0.0555 |  | 0 | 21 | 0 | 0 |  | URS 2016 / I | 1
Plný popis:
[5 empty] | 247 | H | 54914620 | Klika včetně rozet a montážního materiálu Ilsa R PZ nerez PK | kus | 3 | 0 | 3 |  | 0 | 0.0012 | 0.0036 |  | 0 | 21 | 0 | 0 |  | URS 2016 / I | 1
Plný popis:
[5 empty] | 248 | H | 54924000 | Zámek stavební zadlabací obyč.536a převod L | kus | 3 | 0 | 3 |  | 0 | 0.0004 | 0.0012 |  | 0 | 21 | 0 | 0 |  | URS 2016 / I | 1
Plný popis:
[5 empty] | 249 | SP | 998766201 | Přesun hmot procentní pro konstrukce truhlářské v objektech v do 6 m | % | 0.74 | 0 | 0.74 |  | 0 |  | 0 |  | 0 | 21 | 0 | 0 |  | URS 2016 / I | 1
[7 empty] | Plný popis: | Přesun hmot pro konstrukce truhlářské stanovený procentní sazbou z ceny vodorovná dopravní vzdálenost do 50 m v objektech výšky do 6 m
_
[8 empty] | 767: Konstrukce zámečnické | [5 empty] | 0 |  | 0.11898 |  | 0 | _ | 0 | 0 |  |  | 3
[5 empty] | 250 | SP | 767649194 | Montáž dveří - madla | kus | 3 | 0 | 3 |  | 0 |  | 0 |  | 0 | 21 | 0 | 0 |  | URS 2016 / I | 1
[7 empty] | Plný popis: | Montáž dveří ocelových doplňků dveří madel
[5 empty] | 251 | H | 55391180 | Madlo smaltované | kus | 3 | 0 | 3 |  | 0 | 0.03966 | 0.11898 |  | 0 | 21 | 0 | 0 |  | URS 2016 / I | 1
Plný popis:
[5 empty] | 252 | SP | 998767201 | Přesun hmot procentní pro zámečnické konstrukce v objektech v do 6 m | % | 1.35 | 0 | 1.35 |  | 0 |  | 0 |  | 0 | 21 | 0 | 0 |  | URS 2016 / I | 1
[7 empty] | Plný popis: | Přesun hmot pro zámečnické konstrukce stanovený procentní sazbou z ceny vodorovná dopravní vzdálenost do 50 m v objektech výšky do 6 m
_
[8 empty] | 771: Podlahy z dlaždic | [5 empty] | 0 |  | 0.19297 |  | 0 | _ | 0 | 0 |  |  | 7
[5 empty] | 253 | SP | 771574131 | Montáž podlah keramických režných protiskluzných lepených flexibilním lepidlem do 50 ks/m2 | m2 | 5.508 | 0 | 5.508 |  | 0 | 0.00392 | 0.021591 |  | 0 | 21 | 0 | 0 |  | URS 2016 / I | 1
[7 empty] | Plný popis: | Montáž podlah z dlaždic keramických lepených flexibilním lepidlem režných nebo glazovaných protiskluzných nebo reliefovaných do 50 ks/ m2
[5 empty] | 254 | SP | 771591111 | Podlahy penetrace podkladu | m2 | 5.508 | 0 | 5.508 |  | 0 | 0.0003 | 0.0016524 |  | 0 | 21 | 0 | 0 |  | URS 2016 / I | 1
[7 empty] | Plný popis: | Podlahy - ostatní práce penetrace podkladu
[5 empty] | 255 | SP | 771591115 | Podlahy spárování silikonem | m | 11.683 | 0 | 11.683 |  | 0 | 3e-05 | 0.00035049 |  | 0 | 21 | 0 | 0 |  | URS 2016 / I | 1
[7 empty] | Plný popis: | Podlahy - ostatní práce spárování silikonem
[7 empty] | Výkaz výměr: | 2,402*2+2,293*3 |  |  |  | 11.683 | [6 empty] | _
[12 empty] | 0 | [6 empty] | _
[5 empty] | 256 | SP | 771990112 | Vyrovnání podkladu samonivelační stěrkou tl 4 mm pevnosti 30 Mpa | m2 | 5.508 | 0 | 5.508 |  | 0 | 0.0077 | 0.042412 |  | 0 | 21 | 0 | 0 |  | URS 2016 / I | 1
[7 empty] | Plný popis: | Vyrovnání podkladní vrstvy samonivelační stěrkou tl. 4 mm, min. pevnosti 30 MPa
[5 empty] | 257 | SP | 771990192 | Příplatek k vyrovnání podkladu dlažby samonivelační stěrkou pevnosti 30 Mpa ZKD 1 mm tloušťky | m2 | 5.508 | 0 | 5.508 |  | 0 | 0.00193 | 0.01063 |  | 0 | 21 | 0 | 0 |  | URS 2016 / I | 1
[7 empty] | Plný popis: | Vyrovnání podkladní vrstvy samonivelační stěrkou tl. 4 mm, min. pevnosti Příplatek k cenám za každý další 1 mm tloušťky, min. pevnosti 30 MPa
[5 empty] | 258 | H | 59761432 | Dlaždice keramické slinuté neglazované mrazuvzdorné TAURUS Granit Rio Negro S 19,8 x 19,8 x 0,9 cm | m2 | 5.508 | 10 | 6.0588 |  | 0 | 0.0192 | 0.11633 |  | 0 | 21 | 0 | 0 |  | URS 2016 / I | 1
Plný popis:
[5 empty] | 259 | SP | 998771201 | Přesun hmot procentní pro podlahy z dlaždic v objektech v do 6 m | % | 5.47 | 0 | 5.47 |  | 0 |  | 0 |  | 0 | 21 | 0 | 0 |  | URS 2016 / I | 1
[7 empty] | Plný popis: | Přesun hmot pro podlahy z dlaždic stanovený procentní sazbou z ceny vodorovná dopravní vzdálenost do 50 m v objektech výšky do 6 m
_
[8 empty] | 775: Podlahy dřevěné | [5 empty] | 0 |  | 0.0005448 |  | 0 | _ | 0 | 0 |  |  | 3
[5 empty] | 260 | H | 55343225 | Lišta přechodová 459H 30 mm, samolepící, 99472 elox stříbrná | m | 2.4 | 10 | 2.64 |  | 0 | 0.00017 | 0.0004488 |  | 0 | 21 | 0 | 0 |  | URS 2016 / I | 1
Plný popis:
[7 empty] | Výkaz výměr: | 0,8*3 |  |  |  | 2.4 | [6 empty] | _
[12 empty] | 0 | [6 empty] | _
[5 empty] | 261 | SP | 775429121 | Montáž podlahové lišty přechodové připevněné vruty | m | 2.4 | 0 | 2.4 |  | 0 | 4e-05 | 9.6e-05 |  | 0 | 21 | 0 | 0 |  | URS 2016 / I | 1
[7 empty] | Plný popis: | Montáž lišty přechodové (vyrovnávací) připevněné vruty
[5 empty] | 262 | SP | 998775201 | Přesun hmot procentní pro podlahy dřevěné v objektech v do 6 m | % | 2.59 | 0 | 2.59 |  | 0 |  | 0 |  | 0 | 21 | 0 | 0 |  | URS 2016 / I | 1
[7 empty] | Plný popis: | Přesun hmot pro podlahy skládané stanovený procentní sazbou z ceny vodorovná dopravní vzdálenost do 50 m v objektech výšky do 6 m
_
[8 empty] | 781: Obklady keramické | [5 empty] | 0 |  | 0.32518 |  | 0 | _ | 0 | 0 |  |  | 12
[5 empty] | 263 | SP | 781474115 | Montáž obkladů vnitřních keramických hladkých do 25 ks/m2 lepených flexibilním lepidlem | m2 | 13.1073 | 0 | 13.1073 |  | 0 | 0.003 | 0.039322 |  | 0 | 21 | 0 | 0 |  | URS 2016 / I | 1
[7 empty] | Plný popis: | Montáž obkladů vnitřních stěn z dlaždic keramických lepených flexibilním lepidlem režných nebo glazovaných hladkých přes 22 do 25 ks/m2
[7 empty] | Výkaz výměr: | 1,7*(2,402*2+2,293)+0,95*2,402 |  |  |  | 14.3468 | [6 empty] | _
[8 empty] | 1,7*1,125 |  |  |  | 1.9125 | [6 empty] | _
[8 empty] | -0,80*1,97*2 |  |  |  | -3.152 | [6 empty] | _
[8 empty] | = |  |  |  | 13.1073 | [6 empty] | _
[5 empty] | 264 | H | 59761026 | Obkládačky keramické RAKO - koupelny CONCEPT (barevné) 25 x 33 x 0,7 cm I. j. | m2 | 13.107 | 10 | 14.4177 |  | 0 | 0.0118 | 0.17013 |  | 0 | 21 | 0 | 0 |  | URS 2016 / I | 1
Plný popis:
[5 empty] | 265 | SP | 781479192 | Příplatek k montáži obkladů vnitřních keramických hladkých za omezený prostor | m2 | 13.107 | 0 | 13.107 |  | 0 |  | 0 |  | 0 | 21 | 0 | 0 |  | URS 2016 / I | 1
[7 empty] | Plný popis: | Montáž obkladů vnitřních stěn z dlaždic keramických Příplatek k cenám za obklady v omezeném prostoru
[5 empty] | 266 | SP | 781479191 | Příplatek k montáži obkladů vnitřních keramických hladkých za plochu do 10 m2 | m2 | 13.107 | 0 | 13.107 |  | 0 |  | 0 |  | 0 | 21 | 0 | 0 |  | URS 2016 / I | 1
[7 empty] | Plný popis: | Montáž obkladů vnitřních stěn z dlaždic keramických Příplatek k cenám za plochu do 10 m2 jednotlivě
[5 empty] | 267 | SP | 781479194 | Příplatek k montáži obkladů vnitřních keramických hladkých za nerovný povrch | m2 | 13.107 | 0 | 13.107 |  | 0 | 0.008 | 0.10486 |  | 0 | 21 | 0 | 0 |  | URS 2016 / I | 1
[7 empty] | Plný popis: | Montáž obkladů vnitřních stěn z dlaždic keramických Příplatek k cenám za vyrovnání nerovného povrchu
[5 empty] | 268 | SP | 781495111 | Penetrace podkladu vnitřních obkladů | m2 | 13.107 | 0 | 13.107 |  | 0 | 0.0003 | 0.0039321 |  | 0 | 21 | 0 | 0 |  | URS 2016 / I | 1
[7 empty] | Plný popis: | Ostatní prvky ostatní práce penetrace podkladu
[5 empty] | 269 | SP | 781495141 | Průnik obkladem kruhový do DN 30 bez izolace | kus | 3 | 0 | 3 |  | 0 |  | 0 |  | 0 | 21 | 0 | 0 |  | URS 2016 / I | 1
[7 empty] | Plný popis: | Ostatní prvky průnik obkladem kruhový, bez izolace do 30 DN
[5 empty] | 270 | SP | 781495142 | Průnik obkladem kruhový do DN 90 bez izolace | kus | 1 | 0 | 1 |  | 0 |  | 0 |  | 0 | 21 | 0 | 0 |  | URS 2016 / I | 1
[7 empty] | Plný popis: | Ostatní prvky průnik obkladem kruhový, bez izolace přes 30 do 90 DN
[5 empty] | 271 | SP | 781495115 | Spárování vnitřních obkladů silikonem | m | 10.2 | 0 | 10.2 |  | 0 | 3e-05 | 0.000306 |  | 0 | 21 | 0 | 0 |  | URS 2016 / I | 1
[7 empty] | Plný popis: | Ostatní prvky ostatní práce spárování silikonem
[7 empty] | Výkaz výměr: | 1,7*6 |  |  |  | 10.2 | [6 empty] | _
[12 empty] | 0 | [6 empty] | _
[5 empty] | 272 | SP | 781491021 | Montáž zrcadel plochy do 1 m2 lepených silikonovým tmelem na keramický obklad | m2 | 0.48 | 0 | 0.48 |  | 0 | 0.00063 | 0.0003024 |  | 0 | 21 | 0 | 0 |  | URS 2016 / I | 1
[7 empty] | Plný popis: | Montáž zrcadel lepených silikonovým tmelem na keramický obklad, plochy do 1 m2
[7 empty] | Výkaz výměr: | 0,6*0,8 |  |  |  | 0.48 | [6 empty] | _
[12 empty] | 0 | [6 empty] | _
[5 empty] | 273 | H | 63465126 | Zrcadlo nemontované čiré tl. 5 mm, max. rozměr 3210 x 2250 mm | m2 | 0.48 | 10 | 0.528 |  | 0 | 0.012 | 0.006336 |  | 0 | 21 | 0 | 0 |  | URS 2016 / I | 1
Plný popis:
[5 empty] | 274 | SP | 998781201 | Přesun hmot procentní pro obklady keramické v objektech v do 6 m | % | 2.8 | 0 | 2.8 |  | 0 |  | 0 |  | 0 | 21 | 0 | 0 |  | URS 2016 / I | 1
[7 empty] | Plný popis: | Přesun hmot pro obklady keramické stanovený procentní sazbou z ceny vodorovná dopravní vzdálenost do 50 m v objektech výšky do 6 m
_
[8 empty] | 783: Nátěry | [5 empty] | 0 |  | 0.004944 |  | 0 | _ | 0 | 0 |  |  | 8
[5 empty] | 275 | SP | 783425422 | Nátěry syntetické potrubí do DN 50 barva dražší matný povrch 1x antikorozní, 1x základní, 2x email | m | 4 | 0 | 4 |  | 0 | 0.00012 | 0.00048 |  | 0 | 21 | 0 | 0 |  | URS 2016 / I | 1
[7 empty] | Plný popis: | Nátěry kovových potrubí a armatur syntetické na vzduchu schnoucí dražšími barvami (např. Düfa, …) potrubí do DN 50 mm polomatný povrch 1x antikorozní, 1x základní a 2x email
[5 empty] | 276 | SP | 783401811 | Odstranění nátěrů z kovových potrubí do DN 50 | m | 4 | 0 | 4 |  | 0 |  | 0 |  | 0 | 21 | 0 | 0 |  | URS 2016 / I | 1
[7 empty] | Plný popis: | Odstranění starých nátěrů z kovových potrubí a armatur potrubí do DN 50 mm
[5 empty] | 277 | SP | 783614111 | Základní jednonásobný syntetický nátěr článkových otopných těles | m2 | 4.5 | 0 | 4.5 |  | 0 | 0.00019 | 0.000855 |  | 0 | 21 | 0 | 0 |  | URS 2016 / I | 1
[7 empty] | Plný popis: | Základní nátěr otopných těles jednonásobný článkových syntetický
[5 empty] | 278 | SP | 783617117 | Krycí dvojnásobný syntetický nátěr článkových otopných těles | m2 | 4.5 | 0 | 4.5 |  | 0 | 0.00031 | 0.001395 |  | 0 | 21 | 0 | 0 |  | URS 2016 / I | 1
[7 empty] | Plný popis: | Krycí nátěr (email) otopných těles článkových dvojnásobný syntetický
[5 empty] | 279 | SP | 783606811 | Odstranění nátěrů z článkových otopných těles obroušením | m2 | 4.5 | 0 | 4.5 |  | 0 | 0.0001 | 0.00045 |  | 0 | 21 | 0 | 0 |  | URS 2016 / I | 1
[7 empty] | Plný popis: | Odstranění nátěrů z otopných těles článkových obroušením
[5 empty] | 280 | SP | 783314203 | Základní antikorozní jednonásobný syntetický samozákladující nátěr zámečnických konstrukcí | m2 | 3.6 | 0 | 3.6 |  | 0 | 0.00014 | 0.000504 |  | 0 | 21 | 0 | 0 |  | URS 2016 / I | 1
[7 empty] | Plný popis: | Základní antikorozní nátěr zámečnických konstrukcí jednonásobný syntetický samozákladující
[7 empty] | Výkaz výměr: | 0,25*4,8*3 |  |  |  | 3.6 | [6 empty] | _
[12 empty] | 0 | [6 empty] | _
[5 empty] | 281 | SP | 783315103 | Jednonásobný syntetický samozákladující mezinátěr zámečnických konstrukcí | m2 | 4.5 | 0 | 4.5 |  | 0 | 0.00014 | 0.00063 |  | 0 | 21 | 0 | 0 |  | URS 2016 / I | 1
[7 empty] | Plný popis: | Mezinátěr zámečnických konstrukcí jednonásobný syntetický samozákladující
[5 empty] | 282 | SP | 783317105 | Krycí jednonásobný syntetický samozákladující nátěr zámečnických konstrukcí | m2 | 4.5 | 0 | 4.5 |  | 0 | 0.00014 | 0.00063 |  | 0 | 21 | 0 | 0 |  | URS 2016 / I | 1
[7 empty] | Plný popis: | Krycí nátěr (email) zámečnických konstrukcí jednonásobný syntetický samozákladující
_
[8 empty] | 784: Dokončovací práce - malby a tapety | [5 empty] | 0 |  | 0.042059 |  | 0.0064452 | _ | 0 | 0 |  |  | 6
[5 empty] | 283 | SP | 784121001 | Oškrabání malby v mísnostech výšky do 3,80 m | m2 | 20.791 | 0 | 20.791 |  | 0 | 0.001 | 0.020791 | 0.00031 | 0.0064452 | 21 | 0 | 0 |  | URS 2016 / I | 1
[7 empty] | Plný popis: | Oškrabání malby v místnostech výšky do 3,80 m
[7 empty] | Výkaz výměr: | 5,508 |  |  |  | 5.508 | [6 empty] | _
[8 empty] | 15,283 |  |  |  | 15.283 | [6 empty] | _
[12 empty] | 0 | [6 empty] | _
[5 empty] | 284 | SP | 784111001 | Oprášení (ometení ) podkladu v místnostech výšky do 3,80 m | m2 | 43.391 | 0 | 43.391 |  | 0 |  | 0 |  | 0 | 21 | 0 | 0 |  | URS 2016 / I | 1
[7 empty] | Plný popis: | Oprášení (ometení) podkladu v místnostech výšky do 3,80 m
[5 empty] | 285 | SP | 784171101 | Zakrytí vnitřních podlah včetně pozdějšího odkrytí | m2 | 5.508 | 0 | 5.508 |  | 0 |  | 0 |  | 0 | 21 | 0 | 0 |  | URS 2016 / I | 1
[7 empty] | Plný popis: | Zakrytí nemalovaných ploch (materiál ve specifikaci) včetně pozdějšího odkrytí podlah
[5 empty] | 286 | H | 58124842 | Fólie pro malířské potřeby zakrývací, PG 4020-20, 7µ, 4 x 5 m | m2 | 5.508 | 10 | 6.0588 |  | 0 | 1e-06 | 6.0588e-06 |  | 0 | 21 | 0 | 0 |  | URS 2016 / I | 1
Plný popis:
[5 empty] | 287 | SP | 784211111 | Dvojnásobné bílé malby ze směsí za mokra velmi dobře otěruvzdorných v místnostech výšky do 3,80 m | m2 | 43.391 | 0 | 43.391 |  | 0 | 0.00029 | 0.012583 |  | 0 | 21 | 0 | 0 |  | URS 2016 / I | 1
[7 empty] | Plný popis: | Malby z malířských směsí otěruvzdorných za mokra dvojnásobné, bílé za mokra otěruvzdorné velmi dobře v místnostech výšky do 3,80 m
[7 empty] | Výkaz výměr: | 15,283 |  |  |  | 15.283 | [6 empty] | _
[8 empty] | 5,508 |  |  |  | 5.508 | [6 empty] | _
[8 empty] | 19,2*0,5 |  |  |  | 9.6 | [6 empty] | _
[8 empty] | 26*0,5 |  |  |  | 13 | [6 empty] | _
[12 empty] | 0 | [6 empty] | _
[5 empty] | 288 | SP | 784181121 | Hloubková jednonásobná penetrace podkladu v místnostech výšky do 3,80 m | m2 | 43.391 | 0 | 43.391 |  | 0 | 0.0002 | 0.0086782 |  | 0 | 21 | 0 | 0 |  | URS 2016 / I | 1
[7 empty] | Plný popis: | Penetrace podkladu jednonásobná hloubková v místnostech výšky do 3,80 m
_
[8 empty] | SO_12A: elektroinstalace | [5 empty] | 0 |  | 0 |  | 0 | _ | 0 | 0 |  |  | 87
[8 empty] | 21: M - Elektromontáže | [5 empty] | 0 |  | 0 |  | 0 | _ | 0 | 0 |  |  | 12
[5 empty] | 339 | MP | 210100151 | Ukončení kabelů smršťovací záklopkou nebo páskou se zapojením bez letování žíly do 4x16 mm2 | kus | 4 | 0 | 4 |  | 0 |  | 0 |  | 0 | 21 | 0 | 0 |  | URS 2016 / I | 1
Plný popis:
[5 empty] | 340 | MP | 210110003 | Montáž nástěnný přepínač nn 5-sériový pro prostředí základní nebo vlhké | kus | 6 | 0 | 6 | 0 | 0 |  | 0 |  | 0 | 21 | 0 | 0 |  | URS 2016 / I | 1
Plný popis:
[5 empty] | 341 | MP | 210110019 | Montáž nástěnných čidel pohybu pro prostředí základní nebo vlhké | kus | 1 | 0 | 1 |  | 0 |  | 0 |  | 0 | 21 | 0 | 0 |  | URS 2016 / I | 1
Plný popis:
[5 empty] | 342 | MP | 210110081 | Montáž spínač nn přípojkasporáková s doutnavkou se zapojením vodičů | kus | 1 | 0 | 1 |  | 0 |  | 0 |  | 0 | 21 | 0 | 0 |  | URS 2016 / I | 1
Plný popis:
[5 empty] | 343 | MP | 210190003 | Montáž rozvodnic běžných oceloplechových nebo plastových do 100 kg | kus | 2 | 0 | 2 |  | 0 |  | 0 |  | 0 | 21 | 0 | 0 |  | URS 2016 / I | 1
Plný popis:
[5 empty] | 344 | MP | 210201025 | Montáž svítidel zářivkových bytových stropních přisazených 2 zdroje s krytem | kus | 22 | 0 | 22 |  | 0 |  | 0 |  | 0 | 21 | 0 | 0 |  | URS 2016 / I | 1
Plný popis:
[5 empty] | 345 | MP | 210280003 | Zkoušky a prohlídky el rozvodů a zařízení celková prohlídka pro objem mtž prací do 1 000 000 Kč | kus | 1 | 0 | 1 |  | 0 |  | 0 |  | 0 | 21 | 0 | 0 |  | URS 2016 / I | 1
Plný popis:
[5 empty] | 346 | MP | 210280712 | Měření intenzity osvětlení na pracovišti do 50 svítidel | soubor | 1 | 0 | 1 |  | 0 |  | 0 |  | 0 | 21 | 0 | 0 |  | URS 2016 / I | 1
Plný popis:
[5 empty] | 347 | MP | 210800116 | Montáž měděných kabelů CYKY,CYBY,CYMY,NYM,CYKYLS,CYKYLo 5x2,5 mm2 uložených pod omítku ve stěně | m | 680 | 0 | 680 |  | 0 |  | 0 |  | 0 | 21 | 0 | 0 |  | URS 2016 / I | 1
Plný popis:
[5 empty] | 348 | MP | 210810109 | Montáž měděných kabelů CYKY, NYM, NYY, YSLY 1 kV 4x25 mm2 uložených pevně | m | 310 | 0 | 310 |  | 0 |  | 0 |  | 0 | 21 | 0 | 0 |  | URS 2016 / I | 1
Plný popis:
[5 empty] | 349 | MP | 210190004 | Montáž rozvodnic běžných oceloplechových nebo plastových do 150 kg | kus | 3 | 0 | 3 |  | 0 |  | 0 |  | 0 | 21 | 0 | 0 |  | URS 2016 / I | 1
Plný popis:
[5 empty] | 350 | MP | 210100235 | Ukončení šňůr se zapojením počtu a průřezu žil do 5x4 mm2 | kus | 50 | 0 | 50 |  | 0 |  | 0 |  | 0 | 21 | 0 | 0 |  | URS 2016 / I | 1
Plný popis:
_
[8 empty] | 46: M - Zemní práce při extr.mont.pracích | [5 empty] | 0 |  | 0 |  | 0 | _ | 0 | 0 |  |  | 6
[5 empty] | 351 | MP | 460680401 | Vysekání kapes a výklenků ve zdivu z lehkých betonů, dutých cihel a tvárnic pro krabice 7x7x5 cm | kus | 50 | 0 | 50 |  | 0 |  | 0 |  | 0 | 21 | 0 | 0 |  | URS 2016 / I | 1
Plný popis:
[5 empty] | 352 | MP | 460680485 | Vysekání kapes a výklenků ve zdivu cihelném pro elinstalační zařízení plochy přes 0,25 m2 | m3 | 1 | 0 | 1 |  | 0 |  | 0 |  | 0 | 21 | 0 | 0 |  | URS 2016 / I | 1
Plný popis:
[5 empty] | 353 | MP | 460680612 | Vysekání rýh pro montáž trubek a kabelů v omítce vápenné a vápenocementové stěn šířky do 5 cm | m | 50 | 0 | 50 |  | 0 |  | 0 |  | 0 | 21 | 0 | 0 |  | URS 2016 / I | 1
Plný popis:
[5 empty] | 354 | MP | 460600061 | Odvoz suti a vybouraných hmot do 1 km | t | 2 | 0 | 2 |  | 0 |  | 0 |  | 0 | 21 | 0 | 0 |  | URS 2016 / I | 1
Plný popis:
[5 empty] | 355 | MP | 460600071 | Příplatek k odvozu suti a vybouraných hmot za každý další 1 km | t | 20 | 0 | 20 |  | 0 |  | 0 |  | 0 | 21 | 0 | 0 |  | URS 2016 / I | 1
Plný popis:
[5 empty] | 356 | MP | 460680151 | Vybourání otvorů ve zdivu kamenném plochy do 0,25 m2, tloušťky do 45 cm | kus | 10 | 0 | 10 |  | 0 |  | 0 |  | 0 | 21 | 0 | 0 |  | URS 2016 / I | 1
Plný popis:
_
[8 empty] | 743: Elektromontáže - hrubá montáž | [5 empty] | 0 |  | 0 |  | 0 | _ | 0 | 0 |  |  | 4
[5 empty] | 357 | MP | 743414311 | Montáž rozvodka nástěnná plastová kruhová typ KU68/2-1903, KR97 | kus | 22 | 0 | 22 |  | 0 |  | 0 |  | 0 | 21 | 0 | 0 |  | URS 2016 / I | 1
[7 empty] | Plný popis: | Montáž krabic elektroinstalačních bez napojení na trubky a lišty, demontáže a montáže víčka a přístroje rozvodek se zapojením vodičů na svorkovnici nástěnných plastových kruhových, typ KU68/2-1903, KR97
[5 empty] | 358 | MP | 743411111 | Montáž krabice zapuštěná plastová kruhová typ KU68/2-1902, KO125 | kus | 6 | 0 | 6 |  | 0 |  | 0 |  | 0 | 21 | 0 | 0 |  | URS 2016 / I | 1
[7 empty] | Plný popis: | Montáž krabic elektroinstalačních bez napojení na trubky a lišty, demontáže a montáže víčka a přístroje protahovacích nebo odbočných zapuštěných plastových kruhových, typ KU68/2-1902, KO97
[5 empty] | 359 | MP | 743311300 | Montáž lišta a kanálek protahovací šířky do 60 mm | m | 210 | 0 | 210 |  | 0 |  | 0 |  | 0 | 21 | 0 | 0 |  | URS 2016 / I | 1
[7 empty] | Plný popis: | Montáž lišt a kanálků elektroinstalačních se spojkami, ohyby a rohy a s nasunutím do krabic protahovacích, šířky do 60 mm
[5 empty] | 360 | MP | 743311400 | Montáž lišta a kanálek protahovací šířky do 80 mm | m | 180 | 0 | 180 |  | 0 |  | 0 |  | 0 | 21 | 0 | 0 |  | URS 2016 / I | 1
[7 empty] | Plný popis: | Montáž lišt a kanálků elektroinstalačních se spojkami, ohyby a rohy a s nasunutím do krabic protahovacích, šířky do 80 mm
_
[8 empty] | 99: Přesun hmot | [5 empty] | 0 |  | 0 |  | 0 | _ | 0 | 0 |  |  | 1
[5 empty] | 361 | SP | 997013801 | Poplatek za uložení stavebního betonového odpadu na skládce (skládkovné) | t | 2 | 0 | 2 |  | 0 |  | 0 |  | 0 | 21 | 0 | 0 |  | URS 2016 / I | 1
[7 empty] | Plný popis: | Poplatek za uložení stavebního odpadu na skládce (skládkovné) betonového
_
[8 empty] | EL 01: ROZPIS DOPLNĚNÍ ROZVADĚČE HR - MM UČEBNA | [5 empty] | 0 |  | 0 |  | 0 | _ | 0 | 0 |  |  | 3
[5 empty] | 362 | H | MAT001 | pojistkový odpínač OPV 22/3+3x PV 80AaM | ks | 2 | 0 | 2 |  | 0 |  | 0 |  | 0 | 21 | 0 | 0 |  | vlastní | 1
Plný popis:
[5 empty] | 363 | H | MAT002 | jistič 63A/3f/C 6kA | ks | 2 | 0 | 2 |  | 0 |  | 0 |  | 0 | 21 | 0 | 0 |  | vlastní | 1
Plný popis:
[5 empty] | 364 | H | MAT003 | podružný materiál | kpl | 2 | 0 | 2 |  | 0 |  | 0 |  | 0 | 21 | 0 | 0 |  | vlastní | 1
Plný popis:
_
[8 empty] | EL 02: ROZPIS ROZVADĚČE R1 - MM UČEBNA | [5 empty] | 0 |  | 0 |  | 0 | _ | 0 | 0 |  |  | 15
[5 empty] | 365 | H | MAT004 | plastový rozvaděč IP43/20 48 MODULŮ NA/POD OMÍTKU | ks | 1 | 0 | 1 |  | 0 |  | 0 |  | 0 | 21 | 0 | 0 |  | vlastní | 1
Plný popis:
[5 empty] | 366 | H | MAT005 | vypínač 63A/3f | ks | 1 | 0 | 1 |  | 0 |  | 0 |  | 0 | 21 | 0 | 0 |  | vlastní | 1
Plný popis:
[5 empty] | 367 | H | MAT006 | I.+II.stupeň přep.ochrany | ks | 1 | 0 | 1 |  | 0 |  | 0 |  | 0 | 21 | 0 | 0 |  | vlastní | 1
Plný popis:
[5 empty] | 368 | H | MAT007 | jistič 6A/1f/B 6kA | ks | 1 | 0 | 1 |  | 0 |  | 0 |  | 0 | 21 | 0 | 0 |  | vlastní | 1
Plný popis:
[5 empty] | 369 | H | MAT008 | jistič 10A/1f/C 6kA | ks | 4 | 0 | 4 |  | 0 |  | 0 |  | 0 | 21 | 0 | 0 |  | vlastní | 1
Plný popis:
[5 empty] | 370 | H | MAT009 | jistič 16A/1f/C 6kA | ks | 3 | 0 | 3 |  | 0 |  | 0 |  | 0 | 21 | 0 | 0 |  | vlastní | 1
Plný popis:
[5 empty] | 371 | H | MAT010 | jistič 20A/3f/C 6kA | ks | 2 | 0 | 2 |  | 0 |  | 0 |  | 0 | 21 | 0 | 0 |  | vlastní | 1
Plný popis:
[5 empty] | 372 | H | MAT011 | jistič 20A/3f/C + VYP.SPOUŠŤ 6kA | ks | 1 | 0 | 1 |  | 0 |  | 0 |  | 0 | 21 | 0 | 0 |  | vlastní | 1
Plný popis:
[5 empty] | 373 | H | MAT012 | chránič s nadproudovou ochranou 16A/1N/B/30mA-1TE 6kA | ks | 3 | 0 | 3 |  | 0 |  | 0 |  | 0 | 21 | 0 | 0 |  | vlastní | 1
Plný popis:
[5 empty] | 374 | H | MAT013 | propojovací lišty - fázový hřeben 63A - komplet | ks | 1 | 0 | 1 |  | 0 |  | 0 |  | 0 | 21 | 0 | 0 |  | vlastní | 1
Plný popis:
[5 empty] | 375 | H | MAT014 | svorkovnice PE | ks | 1 | 0 | 1 |  | 0 |  | 0 |  | 0 | 21 | 0 | 0 |  | vlastní | 1
Plný popis:
[5 empty] | 376 | H | MAT015 | svorkovnice N | ks | 1 | 0 | 1 |  | 0 |  | 0 |  | 0 | 21 | 0 | 0 |  | vlastní | 1
Plný popis:
[5 empty] | 377 | H | MAT016 | podružný materiál | kpl | 1 | 0 | 1 |  | 0 |  | 0 |  | 0 | 21 | 0 | 0 |  | vlastní | 1
Plný popis:
[5 empty] | 378 | H | MAT017 | P O D R U Ž N Ý M A T E R I Á L R O Z V A D Ě Č E 15 % | kpl | 1 | 0 | 1 |  | 0 |  | 0 |  | 0 | 21 | 0 | 0 |  | vlastní | 1
Plný popis:
[5 empty] | 379 | H | MAT018 | V Ý R O B A R O Z V A D Ě Č E 20 % | kpl | 1 | 0 | 1 |  | 0 |  | 0 |  | 0 | 21 | 0 | 0 |  | vlastní | 1
Plný popis:
_
[8 empty] | EL 03: ROZPIS DOPLNĚNÍ PODRUŽNÉHO ROZVADĚČE - WC | [5 empty] | 0 |  | 0 |  | 0 | _ | 0 | 0 |  |  | 2
[5 empty] | 380 | H | MAT019 | chránič s nadproudovou ochranou 16A/1N/B/30mA-1TE 6kA | ks | 1 | 0 | 1 |  | 0 |  | 0 |  | 0 | 21 | 0 | 0 |  | vlastní | 1
Plný popis:
[5 empty] | 381 | H | MAT020 | podružný materiál | kpl | 1 | 0 | 1 |  | 0 |  | 0 |  | 0 | 21 | 0 | 0 |  | vlastní | 1
Plný popis:
_
[8 empty] | EL 04: SVÍTIDLA VČETNĚ ZDROJŮ - MM UČEBNA | [5 empty] | 0 |  | 0 |  | 0 | _ | 0 | 0 |  |  | 5
[5 empty] | 382 | H | MAT021 | A – PŘISAZENÉ ZÁŘIVKOVÉ SVÍTIDLO 2x36W-KANCELÁŘSKÉ,Al MŘÍŽKA,IP20 EL.PŘEDŘADNÍK | ks | 15 | 0 | 15 |  | 0 |  | 0 |  | 0 | 21 | 0 | 0 |  | vlastní | 1
Plný popis:
[5 empty] | 383 | H | MAT022 | B – ZAVĚŠENÉ ZÁŘIVKOVÉ SVÍTIDLO 1x58W-ASYMETRICKÉ IP20, EL.PŘEDŘADNÍK+ZÁVĚS | ks | 2 | 0 | 2 |  | 0 |  | 0 |  | 0 | 21 | 0 | 0 |  | vlastní | 1
Plný popis:
[5 empty] | 384 | H | MAT023 | NO – NOUZ.SV. LED IP42 S PIKTOGRAMEM S VLASTNÍM ZÁL. ZDROJEM 1HOD.-PROVEDENÍ SE | ks | 2 | 0 | 2 |  | 0 |  | 0 |  | 0 | 21 | 0 | 0 |  | vlastní | 1
Plný popis:
[5 empty] | 385 | H | MAT024 | demontovaná svítidla před investorovi | ks | 1 | 0 | 1 |  | 0 |  | 0 |  | 0 | 21 | 0 | 0 |  | vlastní | 1
Plný popis:
[5 empty] | 386 | H | MAT025 | podružný materiál pro uchycení svítidel | kpl | 1 | 0 | 1 |  | 0 |  | 0 |  | 0 | 21 | 0 | 0 |  | vlastní | 1
Plný popis:
_
[8 empty] | EL 05: SVÍTIDLA VČETNĚ ZDROJŮ - WC | [5 empty] | 0 |  | 0 |  | 0 | _ | 0 | 0 |  |  | 4
[5 empty] | 387 | H | MAT026 | D-LED SVÍTIDLO S KRYTEM IP44 36W/4000K-3600lm VČ. ZÁVĚSU | ks | 2 | 0 | 2 |  | 0 |  | 0 |  | 0 | 21 | 0 | 0 |  | vlastní | 1
Plný popis:
[5 empty] | 388 | H | MAT027 | NO – NOUZ.SV. LED IP42 S PIKTOGRAMEM S VLASTNÍM ZÁL. ZDROJEM 1HOD.-PROVEDENÍ SE | ks | 1 | 0 | 1 |  | 0 |  | 0 |  | 0 | 21 | 0 | 0 |  | vlastní | 1
Plný popis:
[5 empty] | 389 | H | MAT028 | demontovaná svítidla před investorovi | ks | 1 | 0 | 1 |  | 0 |  | 0 |  | 0 | 21 | 0 | 0 |  | vlastní | 1
Plný popis:
[5 empty] | 390 | H | MAT029 | podružný materiál pro uchycení svítidel | kpl | 1 | 0 | 1 |  | 0 |  | 0 |  | 0 | 21 | 0 | 0 |  | vlastní | 1
Plný popis:
_
[8 empty] | EL 06: 2.1 ZÁSUVKY,OVLADAČE,KRABICE,MOTORY,LIŠTY - MM UČEBNA | [5 empty] | 0 |  | 0 |  | 0 | _ | 0 | 0 |  |  | 10
[5 empty] | 391 | H | MAT030 | ovladač, řazení 1(vypínač), komplet , IP20 | ks | 1 | 0 | 1 |  | 0 |  | 0 |  | 0 | 21 | 0 | 0 |  | vlastní | 1
Plný popis:
[5 empty] | 392 | H | MAT031 | ovladač, řazení 5 (sériový), komplet, IP20 | ks | 3 | 0 | 3 |  | 0 |  | 0 |  | 0 | 21 | 0 | 0 |  | vlastní | 1
Plný popis:
[5 empty] | 393 | H | MAT032 | ovladač, otočný uzamykatelný 40A,IP20 | ks | 1 | 0 | 1 |  | 0 |  | 0 |  | 0 | 21 | 0 | 0 |  | vlastní | 1
Plný popis:
[5 empty] | 394 | H | MAT033 | čtyřrámeček,vodorovný | ks | 1 | 0 | 1 |  | 0 |  | 0 |  | 0 | 21 | 0 | 0 |  | vlastní | 1
Plný popis:
[5 empty] | 395 | H | MAT034 | krabice přístrojová pod omítku KP | ks | 5 | 0 | 5 |  | 0 |  | 0 |  | 0 | 21 | 0 | 0 |  | vlastní | 1
Plný popis:
[5 empty] | 396 | H | MAT035 | krabice rozvodná pod omítku KR | ks | 5 | 0 | 5 |  | 0 |  | 0 |  | 0 | 21 | 0 | 0 |  | vlastní | 1
Plný popis:
[5 empty] | 397 | H | MAT036 | krabice rozvodná na omítku KR | ks | 15 | 0 | 15 |  | 0 |  | 0 |  | 0 | 21 | 0 | 0 |  | vlastní | 1
Plný popis:
[5 empty] | 398 | H | MAT037 | lišta vkladací 24x22 vč.uchycení-pro svítidla vedení na stropě | m | 60 | 0 | 60 |  | 0 |  | 0 |  | 0 | 21 | 0 | 0 |  | vlastní | 1
Plný popis:
[5 empty] | 399 | H | MAT038 | kanál EKD 80x40 vč.rohů,uchycení-hl.trasa pod stropem v učebně | m | 30 | 0 | 30 |  | 0 |  | 0 |  | 0 | 21 | 0 | 0 |  | vlastní | 1
Plný popis:
[5 empty] | 400 | H | MAT039 | kanál EKD 80x40 HF(bezhalogenová) vč.rohů,uchycení-hl.trasa z napoj.bodu do rozv. | m | 150 | 0 | 150 |  | 0 |  | 0 |  | 0 | 21 | 0 | 0 |  | vlastní | 1
Plný popis:
_
[8 empty] | EL 07: 2.1 ZÁSUVKY,OVLADAČE,KRABICE,MOTORY,LIŠTY - WC | [5 empty] | 0 |  | 0 |  | 0 | _ | 0 | 0 |  |  | 7
[5 empty] | 401 | H | MAT040 | ovladač, OVLÁDANÝ TAHEM, komplet , IP44 | ks | 1 | 0 | 1 |  | 0 |  | 0 |  | 0 | 21 | 0 | 0 |  | vlastní | 1
Plný popis:
[5 empty] | 402 | H | MAT041 | optická+akust.signalizace 230VAC | ks | 1 | 0 | 1 |  | 0 |  | 0 |  | 0 | 21 | 0 | 0 |  | vlastní | 1
Plný popis:
[5 empty] | 403 | H | MAT042 | pohybový spínač stropní,záběr 360°,spínací prvek relé | ks | 1 | 0 | 1 |  | 0 |  | 0 |  | 0 | 21 | 0 | 0 |  | vlastní | 1
Plný popis:
[5 empty] | 404 | H | MAT043 | krabice přístrojová pod omítku KP | ks | 1 | 0 | 1 |  | 0 |  | 0 |  | 0 | 21 | 0 | 0 |  | vlastní | 1
Plný popis:
[5 empty] | 405 | H | MAT044 | krabice rozvodná pod omítku KR | ks | 2 | 0 | 2 |  | 0 |  | 0 |  | 0 | 21 | 0 | 0 |  | vlastní | 1
Plný popis:
[5 empty] | 406 | H | MAT045 | chráničky pro kabely pod obkladem | m | 20 | 0 | 20 |  | 0 |  | 0 |  | 0 | 21 | 0 | 0 |  | vlastní | 1
Plný popis:
[5 empty] | 407 | H | MAT046 | lišta vkladací 24x22 vč.uchycení | m | 70 | 0 | 70 |  | 0 |  | 0 |  | 0 | 21 | 0 | 0 |  | vlastní | 1
Plný popis:
_
[8 empty] | EL 08: 2.2 KABELY,VODIČE - MM UČEBNA | [5 empty] | 0 |  | 0 |  | 0 | _ | 0 | 0 |  |  | 6
[5 empty] | 408 | H | MAT047 | CYKY 2Ax1,5 | m | 20 | 0 | 20 |  | 0 |  | 0 |  | 0 | 21 | 0 | 0 |  | vlastní | 1
Plný popis:
[5 empty] | 409 | H | MAT048 | CYKY 3Ax1,5 | m | 75 | 0 | 75 |  | 0 |  | 0 |  | 0 | 21 | 0 | 0 |  | vlastní | 1
Plný popis:
[5 empty] | 410 | H | MAT049 | CYKY 3Cx1,5 | m | 90 | 0 | 90 |  | 0 |  | 0 |  | 0 | 21 | 0 | 0 |  | vlastní | 1
Plný popis:
[5 empty] | 411 | H | MAT050 | CYKY 5Cx1,5 | m | 75 | 0 | 75 |  | 0 |  | 0 |  | 0 | 21 | 0 | 0 |  | vlastní | 1
Plný popis:
[5 empty] | 412 | H | MAT051 | CYKY 5Cx6 | m | 30 | 0 | 30 |  | 0 |  | 0 |  | 0 | 21 | 0 | 0 |  | vlastní | 1
Plný popis:
[5 empty] | 413 | H | MAT052 | CHKE-R 5Cx16 | m | 280 | 0 | 280 |  | 0 |  | 0 |  | 0 | 21 | 0 | 0 |  | vlastní | 1
Plný popis:
_
[8 empty] | EL 09: 2.2 KABELY,VODIČE - WC | [5 empty] | 0 |  | 0 |  | 0 | _ | 0 | 0 |  |  | 4
[5 empty] | 414 | H | MAT053 | CYKY 2Ax1,5 | m | 20 | 0 | 20 |  | 0 |  | 0 |  | 0 | 21 | 0 | 0 |  | vlastní | 1
Plný popis:
[5 empty] | 415 | H | MAT054 | CYKY 3Cx1,5 | m | 80 | 0 | 80 |  | 0 |  | 0 |  | 0 | 21 | 0 | 0 |  | vlastní | 1
Plný popis:
[5 empty] | 416 | H | MAT055 | CYKY 3Cx2,5 | m | 60 | 0 | 60 |  | 0 |  | 0 |  | 0 | 21 | 0 | 0 |  | vlastní | 1
Plný popis:
[5 empty] | 417 | H | MAT056 | CYKY 5Cx1,5 | m | 10 | 0 | 10 |  | 0 |  | 0 |  | 0 | 21 | 0 | 0 |  | vlastní | 1
Plný popis:
_
[8 empty] | EL 10: 2.3 VZT - MM UČEBNA | [5 empty] | 0 |  | 0 |  | 0 | _ | 0 | 0 |  |  | 6
[5 empty] | 418 | H | MAT057 | lišta vkladací LHD 40x40 vč.uchycení | m | 80 | 0 | 80 |  | 0 |  | 0 |  | 0 | 21 | 0 | 0 |  | vlastní | 1
Plný popis:
[5 empty] | 419 | H | MAT058 | CYKY 3Cx1,5 | m | 50 | 0 | 50 |  | 0 |  | 0 |  | 0 | 21 | 0 | 0 |  | vlastní | 1
Plný popis:
[5 empty] | 420 | H | MAT059 | CYKY 3Cx2,5 | m | 50 | 0 | 50 |  | 0 |  | 0 |  | 0 | 21 | 0 | 0 |  | vlastní | 1
Plný popis:
[5 empty] | 421 | H | MAT060 | CYKY 5Cx4 | m | 70 | 0 | 70 |  | 0 |  | 0 |  | 0 | 21 | 0 | 0 |  | vlastní | 1
Plný popis:
[5 empty] | 422 | H | MAT061 | CY 6 z/ž | m | 100 | 0 | 100 |  | 0 |  | 0 |  | 0 | 21 | 0 | 0 |  | vlastní | 1
Plný popis:
[5 empty] | 423 | H | MAT062 | jímač 1,5m vč.podstavce+AlMgSi PR.8mm-20m+PV,1xSK,1xSP | ks | 2 | 0 | 2 |  | 0 |  | 0 |  | 0 | 21 | 0 | 0 |  | vlastní | 1
Plný popis:
_
[8 empty] | HZS: Hodinové zúčtovací sazby | [5 empty] | 0 |  | 0 |  | 0 | _ | 0 | 0 |  |  | 2
[5 empty] | 424 | B | HZS2221 | Hodinová zúčtovací sazba elektrikář-demontáž stávající el.inst. | hod | 48 | 0 | 48 |  | 0 |  | 0 |  | 0 | 21 | 0 | 0 |  | URS 2016 / I | 1
Plný popis:
[5 empty] | 425 | B | HZS2222 | Hodinová zúčtovací sazba elektrikář odborný-ostatní práce jinde nespecifikované | hod | 24 | 0 | 24 |  | 0 |  | 0 |  | 0 | 21 | 0 | 0 |  | URS 2016 / I | 1
Plný popis:
_
_
[8 empty] | SO_12B: elektroinstalace - TV studio | [5 empty] | 0 |  | 0 |  | 0 | _ | 0 | 0 |  |  | 52
[8 empty] | EL1: Rozváděč RS | [5 empty] | 0 |  | 0 |  | 0 | _ | 0 | 0 |  |  | 22
[5 empty] | 426 | B | EL_TV01 | Nástěnný rozváděč Schrack 2A - 18 | ks | 1 | 0 | 1 |  | 0 |  | 0 |  | 0 | 21 | 0 | 0 |  | vlastní | 1
Plný popis:
[5 empty] | 427 | B | EL_TV02 | Vypínač LT40 | ks | 1 | 0 | 1 |  | 0 |  | 0 |  | 0 | 21 | 0 | 0 |  | vlastní | 1
Plný popis:
[5 empty] | 428 | B | EL_TV03 | Přepěťová ochrana třídy B+C, 4modul | ks | 1 | 0 | 1 |  | 0 |  | 0 |  | 0 | 21 | 0 | 0 |  | vlastní | 1
Plný popis:
[5 empty] | 429 | B | EL_TV04 | Stmívací jednotka PEF 150 | ks | 1 | 0 | 1 |  | 0 |  | 0 |  | 0 | 21 | 0 | 0 |  | vlastní | 1
Plný popis:
[5 empty] | 430 | B | EL_TV05 | Relé jednotka PER 610 | ks | 1 | 0 | 1 |  | 0 |  | 0 |  | 0 | 21 | 0 | 0 |  | vlastní | 1
Plný popis:
[5 empty] | 431 | B | EL_TV06 | Odrušovací jednotka PES 03 | ks | 1 | 0 | 1 |  | 0 |  | 0 |  | 0 | 21 | 0 | 0 |  | vlastní | 1
Plný popis:
[5 empty] | 432 | B | EL_TV07 | Převodník PEC 25 | ks | 1 | 0 | 1 |  | 0 |  | 0 |  | 0 | 21 | 0 | 0 |  | vlastní | 1
Plný popis:
[5 empty] | 433 | B | EL_TV08 | Jistič B10/1 | ks | 6 | 0 | 6 |  | 0 |  | 0 |  | 0 | 21 | 0 | 0 |  | vlastní | 1
Plný popis:
[5 empty] | 434 | B | EL_TV09 | Jistič B16/1 | ks | 16 | 0 | 16 |  | 0 |  | 0 |  | 0 | 21 | 0 | 0 |  | vlastní | 1
Plný popis:
[5 empty] | 435 | B | EL_TV10 | Jistič s chráničem B16/1N/0.03 | ks | 6 | 0 | 6 |  | 0 |  | 0 |  | 0 | 21 | 0 | 0 |  | vlastní | 1
Plný popis:
[5 empty] | 436 | B | EL_TV11 | Stykač 20A,2Z,230V AC | ks | 6 | 0 | 6 |  | 0 |  | 0 |  | 0 | 21 | 0 | 0 |  | vlastní | 1
Plný popis:
[5 empty] | 437 | B | EL_TV12 | Relé + patice 4P/6A 230V | ks | 2 | 0 | 2 |  | 0 |  | 0 |  | 0 | 21 | 0 | 0 |  | vlastní | 1
Plný popis:
[5 empty] | 438 | B | EL_TV13 | Servisní zásuvka | ks | 1 | 0 | 1 |  | 0 |  | 0 |  | 0 | 21 | 0 | 0 |  | vlastní | 1
Plný popis:
[5 empty] | 439 | B | EL_TV14 | Svorka Wago 2,5mm2 šedá | ks | 44 | 0 | 44 |  | 0 |  | 0 |  | 0 | 21 | 0 | 0 |  | vlastní | 1
Plný popis:
[5 empty] | 440 | B | EL_TV15 | Svorka Wago 2,5mm2 modrá | ks | 6 | 0 | 6 |  | 0 |  | 0 |  | 0 | 21 | 0 | 0 |  | vlastní | 1
Plný popis:
[5 empty] | 441 | B | EL_TV16 | Nulová lišta 10mm2 | ks | 1 | 0 | 1 |  | 0 |  | 0 |  | 0 | 21 | 0 | 0 |  | vlastní | 1
Plný popis:
[5 empty] | 442 | B | EL_TV17 | Propojovací lišta 3.pólová 10mm2 | ks | 1 | 0 | 1 |  | 0 |  | 0 |  | 0 | 21 | 0 | 0 |  | vlastní | 1
Plný popis:
[5 empty] | 443 | B | EL_TV18 | Zaslepovací pás 1000mm | ks | 1 | 0 | 1 |  | 0 |  | 0 |  | 0 | 21 | 0 | 0 |  | vlastní | 1
Plný popis:
[5 empty] | 444 | B | EL_TV19 | Vodiče, drobný montážní materiál | ks | 1 | 0 | 1 |  | 0 |  | 0 |  | 0 | 21 | 0 | 0 |  | vlastní | 1
Plný popis:
[5 empty] | 445 | B | EL_TV20 | Výroba rozváděče | ks | 1 | 0 | 1 |  | 0 |  | 0 |  | 0 | 21 | 0 | 0 |  | vlastní | 1
Plný popis:
[5 empty] | 446 | B | EL_TV21 | Programování jednotek PEX | ks | 1 | 0 | 1 |  | 0 |  | 0 |  | 0 | 21 | 0 | 0 |  | vlastní | 1
Plný popis:
[5 empty] | 447 | B | EL_TV22 | Výchozí revize rozváděče | ks | 1 | 0 | 1 |  | 0 |  | 0 |  | 0 | 21 | 0 | 0 |  | vlastní | 1
Plný popis:
_
[8 empty] | EL2: Kabely | [5 empty] | 0 |  | 0 |  | 0 | _ | 0 | 0 |  |  | 7
[5 empty] | 448 | B | EL_TV23 | Kabel CYKY-J 5 x 6 | m | 30 | 0 | 30 |  | 0 |  | 0 |  | 0 | 21 | 0 | 0 |  | vlastní | 1
Plný popis:
[5 empty] | 449 | B | EL_TV24 | Kabel CYKY-J 5 x 1,5 | m | 160 | 0 | 160 |  | 0 |  | 0 |  | 0 | 21 | 0 | 0 |  | vlastní | 1
Plný popis:
[5 empty] | 450 | B | EL_TV25 | Kabel CYKY-J 3 x 2,5 | m | 600 | 0 | 600 |  | 0 |  | 0 |  | 0 | 21 | 0 | 0 |  | vlastní | 1
Plný popis:
[5 empty] | 451 | B | EL_TV26 | Kabel CYKY-J 3 x 1,5 | m | 200 | 0 | 200 |  | 0 |  | 0 |  | 0 | 21 | 0 | 0 |  | vlastní | 1
Plný popis:
[5 empty] | 452 | B | EL_TV27 | Kabel UTP 4x2x0,5 | m | 5 | 0 | 5 |  | 0 |  | 0 |  | 0 | 21 | 0 | 0 |  | vlastní | 1
Plný popis:
[5 empty] | 453 | B | EL_TV28 | Trubka ohebná Kopoflex 40 09040 | m | 10 | 0 | 10 |  | 0 |  | 0 |  | 0 | 21 | 0 | 0 |  | vlastní | 1
Plný popis:
[5 empty] | 454 | B | EL_TV29 | Kabel CYA 6 | m | 5 | 0 | 5 |  | 0 |  | 0 |  | 0 | 21 | 0 | 0 |  | vlastní | 1
Plný popis:
_
[8 empty] | EL3: Ovladače, zásuvky | [5 empty] | 0 |  | 0 |  | 0 | _ | 0 | 0 |  |  | 13
[5 empty] | 455 | B | EL_TV30 | Zásuvka 230V/16A ABB TANGO | ks | 51 | 0 | 51 |  | 0 |  | 0 |  | 0 | 21 | 0 | 0 |  | vlastní | 1
Plný popis:
[5 empty] | 456 | B | EL_TV31 | Dvojzásuvka 230V/16A ABB TANGO | ks | 12 | 0 | 12 |  | 0 |  | 0 |  | 0 | 21 | 0 | 0 |  | vlastní | 1
Plný popis:
[5 empty] | 457 | B | EL_TV32 | Podlahová krabice OBO GES9 | ks | 2 | 0 | 2 |  | 0 |  | 0 |  | 0 | 21 | 0 | 0 |  | vlastní | 1
Plný popis:
[5 empty] | 458 | B | EL_TV33 | Zásuvka 230V/16A do podlahové krabice | ks | 2 | 0 | 2 |  | 0 |  | 0 |  | 0 | 21 | 0 | 0 |  | vlastní | 1
Plný popis:
[5 empty] | 459 | B | EL_TV34 | Vypínač jednoduchý ABB TANGO | ks | 4 | 0 | 4 |  | 0 |  | 0 |  | 0 | 21 | 0 | 0 |  | vlastní | 1
Plný popis:
[5 empty] | 460 | B | EL_TV35 | Dvojtlačítko ABB TANGO | ks | 2 | 0 | 2 |  | 0 |  | 0 |  | 0 | 21 | 0 | 0 |  | vlastní | 1
Plný popis:
[5 empty] | 461 | B | EL_TV36 | Dvojtlačítko - žaluzie ABB TANGO | ks | 2 | 0 | 2 |  | 0 |  | 0 |  | 0 | 21 | 0 | 0 |  | vlastní | 1
Plný popis:
[5 empty] | 462 | B | EL_TV37 | Jednorámeček ABB TANGO | ks | 11 | 0 | 11 |  | 0 |  | 0 |  | 0 | 21 | 0 | 0 |  | vlastní | 1
Plný popis:
[5 empty] | 463 | B | EL_TV38 | Dvojrámeček vod. ABB TANGO | ks | 10 | 0 | 10 |  | 0 |  | 0 |  | 0 | 21 | 0 | 0 |  | vlastní | 1
Plný popis:
[5 empty] | 464 | B | EL_TV39 | Trojrámeček ABB TANGO | ks | 8 | 0 | 8 |  | 0 |  | 0 |  | 0 | 21 | 0 | 0 |  | vlastní | 1
Plný popis:
[5 empty] | 465 | B | EL_TV40 | Čtyřrámeček ABB TANGO | ks | 1 | 0 | 1 |  | 0 |  | 0 |  | 0 | 21 | 0 | 0 |  | vlastní | 1
Plný popis:
[5 empty] | 466 | B | EL_TV41 | Instalační krabice KU68 | ks | 71 | 0 | 71 |  | 0 |  | 0 |  | 0 | 21 | 0 | 0 |  | vlastní | 1
Plný popis:
[5 empty] | 467 | B | EL_TV42 | Drobný instalační materiál | ks | 1 | 0 | 1 |  | 0 |  | 0 |  | 0 | 21 | 0 | 0 |  | vlastní | 1
Plný popis:
_
[8 empty] | EL4: Osvětlení | [5 empty] | 0 |  | 0 |  | 0 | _ | 0 | 0 |  |  | 3
[5 empty] | 468 | B | EL_TV43 | Zářivkové svítidlo s parabolickou mřížkou 600 x 600 | ks | 11 | 0 | 11 |  | 0 |  | 0 |  | 0 | 21 | 0 | 0 |  | vlastní | 1
Plný popis:
[5 empty] | 469 | B | EL_TV44 | Zářivkové svítidlo s parabolickou mřížkou 600 x 1200 | ks | 9 | 0 | 9 |  | 0 |  | 0 |  | 0 | 21 | 0 | 0 |  | vlastní | 1
Plný popis:
[5 empty] | 470 | B | EL_TV45 | Nouzové svítidlo s vlastním zdrojem a piktogramem | ks | 2 | 0 | 2 |  | 0 |  | 0 |  | 0 | 21 | 0 | 0 |  | vlastní | 1
Plný popis:
_
[8 empty] | EL5: Montáže | [5 empty] | 0 |  | 0 |  | 0 | _ | 0 | 0 |  |  | 7
[5 empty] | 471 | B | EL_TV46 | Instalace silnoproudé kabeláže | kpl | 1 | 0 | 1 |  | 0 |  | 0 |  | 0 | 21 | 0 | 0 |  | vlastní | 1
Plný popis:
[5 empty] | 472 | B | EL_TV47 | Instalace a připojení svítidel | kpl | 1 | 0 | 1 |  | 0 |  | 0 |  | 0 | 21 | 0 | 0 |  | vlastní | 1
Plný popis:
[5 empty] | 473 | B | EL_TV48 | Připojení rozváděče RS | kpl | 1 | 0 | 1 |  | 0 |  | 0 |  | 0 | 21 | 0 | 0 |  | vlastní | 1
Plný popis:
[5 empty] | 474 | B | EL_TV49 | Projekt skutečného stavu | kpl | 1 | 0 | 1 |  | 0 |  | 0 |  | 0 | 21 | 0 | 0 |  | vlastní | 1
Plný popis:
[5 empty] | 475 | B | EL_TV50 | Revize | kpl | 1 | 0 | 1 |  | 0 |  | 0 |  | 0 | 21 | 0 | 0 |  | vlastní | 1
Plný popis:
[5 empty] | 476 | B | EL_TV51 | Doprava | kpl | 1 | 0 | 1 |  | 0 |  | 0 |  | 0 | 21 | 0 | 0 |  | vlastní | 1
Plný popis:
[5 empty] | 477 | B | EL_TV52 | Předání, zaškolení | kpl | 1 | 0 | 1 |  | 0 |  | 0 |  | 0 | 21 | 0 | 0 |  | vlastní | 1
Plný popis:
[8 empty] | SO_14: VZT | [5 empty] | 0 |  | 0 |  | 0 | _ | 0 | 0 |  |  | 33
[8 empty] | VZT1: Zař. 1 - Větrání hygienického zázemí | [5 empty] | 0 |  | 0 |  | 0 | _ | 0 | 0 |  |  | 8
[5 empty] | 497 | B | VZT01 | Kompaktní vzduchotechnická jednotka s rekuperací tepla. - 250 m3/h (300Pa), podrobnosti viz technická zpráva | kus | 1 | 0 | 1 |  | 0 |  | 0 |  | 0 | 21 | 0 | 0 |  | vlastní | 1
Plný popis:
[5 empty] | 498 | B | VZT02 | Aktivní protimrazová ochrana do kruhového potrubí, 230V, 700W. I=3,04A - D160 mm, P=0,7kW | kus | 1 | 0 | 1 |  | 0 |  | 0 |  | 0 | 21 | 0 | 0 |  | vlastní | 1
Plný popis:
[5 empty] | 499 | B | VZT03 | Tlumič hluku pro kruhová potrubí D160, dl.900 mm - D160/900 | kus | 2 | 0 | 2 |  | 0 |  | 0 |  | 0 | 21 | 0 | 0 |  | vlastní | 1
Plný popis:
[5 empty] | 500 | B | VZT04 | Vyústka komfortní pro kruhové potrubí, dvouřadé provedení, regulace výkolopná pro přívod vzduchu - 200x75 | kus | 1 | 0 | 1 |  | 0 |  | 0 |  | 0 | 21 | 0 | 0 |  | vlastní | 1
Plný popis:
[5 empty] | 501 | B | VZT05 | Vyústka komfortní pro kruhové potrubí, dvouřadé provedení, regulace výkolopná pro přívod vzduchu - 300x75 | kus | 1 | 0 | 1 |  | 0 |  | 0 |  | 0 | 21 | 0 | 0 |  | vlastní | 1
Plný popis:
[5 empty] | 502 | B | VZT06 | Vyústka komfortní pro kruhové potrubí, dvouřadé provedení, regulace R2 pro odvod vzduchu - 200x75 | kus | 1 | 0 | 1 |  | 0 |  | 0 |  | 0 | 21 | 0 | 0 |  | vlastní | 1
Plný popis:
[5 empty] | 503 | B | VZT07 | Vyústka komfortní pro kruhové potrubí, dvouřadé provedení, regulace R2 pro odvod vzduchu - 300x75 | kus | 1 | 0 | 1 |  | 0 |  | 0 |  | 0 | 21 | 0 | 0 |  | vlastní | 1
Plný popis:
[5 empty] | 504 | B | VZT08 | Potrubí Spiro d160, vč.tvarovek | m | 24 | 0 | 24 |  | 0 |  | 0 |  | 0 | 21 | 0 | 0 |  | vlastní | 1
Plný popis:
_
[8 empty] | VZT2: Zař. 2 - Chlazení | [5 empty] | 0 |  | 0 |  | 0 | _ | 0 | 0 |  |  | 21
[5 empty] | 505 | B | VZT09 | Kondenzační splitová jednotka pro systém SYNCHRO - chl. výkon 12,5 kW, podrobnosti viz Technická zpráva | kus | 1 | 0 | 1 |  | 0 |  | 0 |  | 0 | 21 | 0 | 0 |  | vlastní | 1
Plný popis:
[5 empty] | 506 | B | VZT10 | Podstropní chladící jednotka pro systém SYNCHRO - chl. výkon 7 kW, podrobnosti viz Technická zpráva | kus | 1 | 0 | 1 |  | 0 |  | 0 |  | 0 | 21 | 0 | 0 |  | vlastní | 1
Plný popis:
[5 empty] | 507 | B | VZT11 | Kondenzační splitová jednotka pro systém MULTI Fdx - chl. výkon 12,1 kW, podrobnosti viz Technická zpráva | kus | 1 | 0 | 1 |  | 0 |  | 0 |  | 0 | 21 | 0 | 0 |  | vlastní | 1
Plný popis:
[5 empty] | 508 | B | VZT12 | Nástěnná chladící jednotka pro systém MULTI Fdx - chl. výkon 2,6 kW, podrobnosti viz Technická zpráva | kus | 1 | 0 | 1 |  | 0 |  | 0 |  | 0 | 21 | 0 | 0 |  | vlastní | 1
Plný popis:
[5 empty] | 509 | B | VZT13 | Nástěnná chladící jednotka pro systém MULTI Fdx - chl. výkon 3,5 kW, podrobnosti viz Technická zpráva | kus | 1 | 0 | 1 |  | 0 |  | 0 |  | 0 | 21 | 0 | 0 |  | vlastní | 1
Plný popis:
[5 empty] | 510 | B | VZT14 | Nástěnná chladící jednotka pro systém MULTI Fdx - chl. výkon 5,3 kW, podrobnosti viz Technická zpráva | kus | 1 | 0 | 1 |  | 0 |  | 0 |  | 0 | 21 | 0 | 0 |  | vlastní | 1
Plný popis:
[5 empty] | 511 | B | VZT15 | Distribuční box pro napojení 3 vnitřních jednotek systému MULTI Fdx - distribuční box | kus | 1 | 0 | 1 |  | 0 |  | 0 |  | 0 | 21 | 0 | 0 |  | vlastní | 1
Plný popis:
[5 empty] | 512 | B | VZT16 | rozbočka Cu potrubí pro dvě větve - d9,52/2xd6,35 | kus | 1 | 0 | 1 |  | 0 |  | 0 |  | 0 | 21 | 0 | 0 |  | vlastní | 1
Plný popis:
[5 empty] | 513 | B | VZT17 | rozbočka Cu potrubí pro dvě větve - d15,88/2xd12,7 | kus | 1 | 0 | 1 |  | 0 |  | 0 |  | 0 | 21 | 0 | 0 |  | vlastní | 1
Plný popis:
[5 empty] | 514 | B | VZT18 | Kabelový ovladač - součást dodávky vnitřní jednotky | kus | 1 | 0 | 1 |  | 0 |  | 0 |  | 0 | 21 | 0 | 0 |  | vlastní | 1
Plný popis:
[5 empty] | 515 | B | VZT19 | gravitační základ - betonová dlaždice 50x50x5 cm | kus | 8 | 0 | 8 |  | 0 |  | 0 |  | 0 | 21 | 0 | 0 |  | vlastní | 1
Plný popis:
[5 empty] | 516 | B | VZT20 | doplnění chladiva - množství upřesnit při montáži | kg | 5 | 0 | 5 |  | 0 |  | 0 |  | 0 | 21 | 0 | 0 |  | vlastní | 1
Plný popis:
[5 empty] | 517 | B | VZT21 | měděné potrubí vč. Tepelné izolace - Cu d6,35 | m | 25 | 0 | 25 |  | 0 |  | 0 |  | 0 | 21 | 0 | 0 |  | vlastní | 1
Plný popis:
[5 empty] | 518 | B | VZT22 | měděné potrubí vč. Tepelné izolace - Cu d9,52 | m | 22 | 0 | 22 |  | 0 |  | 0 |  | 0 | 21 | 0 | 0 |  | vlastní | 1
Plný popis:
[5 empty] | 519 | B | VZT23 | měděné potrubí vč. Tepelné izolace - Cu d12,7 | m | 15 | 0 | 15 |  | 0 |  | 0 |  | 0 | 21 | 0 | 0 |  | vlastní | 1
Plný popis:
[5 empty] | 520 | B | VZT24 | měděné potrubí vč. Tepelné izolace - Cu d15,88 | m | 4 | 0 | 4 |  | 0 |  | 0 |  | 0 | 21 | 0 | 0 |  | vlastní | 1
Plný popis:
[5 empty] | 521 | B | VZT25 | měděné potrubí vč. Tepelné izolace - Cu d19,05 | m | 6 | 0 | 6 |  | 0 |  | 0 |  | 0 | 21 | 0 | 0 |  | vlastní | 1
Plný popis:
[5 empty] | 522 | B | VZT26 | kabel, propojení vnitřní a vnější jednotky - CYKY-J 5x1,5 mm2 | m | 40 | 0 | 40 |  | 0 |  | 0 |  | 0 | 21 | 0 | 0 |  | vlastní | 1
Plný popis:
[5 empty] | 523 | B | VZT27 | kabel, propojení vnitřní jednotky a dálk. ovladače - CYKY 3x0,75 mm2 | m | 5 | 0 | 5 |  | 0 |  | 0 |  | 0 | 21 | 0 | 0 |  | vlastní | 1
Plný popis:
[5 empty] | 524 | B | VZT28 | vkládací lišty 100x60 mm | m | 8 | 0 | 8 |  | 0 |  | 0 |  | 0 | 21 | 0 | 0 |  | vlastní | 1
Plný popis:
[5 empty] | 525 | B | VZT29 | kotvení na fasádu | kus | 1 | 0 | 1 |  | 0 |  | 0 |  | 0 | 21 | 0 | 0 |  | vlastní | 1
Plný popis:
_
[8 empty] | VZT3: Ostatní | [5 empty] | 0 |  | 0 |  | 0 | _ | 0 | 0 |  |  | 4
[5 empty] | 526 | B | VZT30 | Uvedení do provozu, zaregulování, zaškolení obsluhy | hod | 16 | 0 | 16 |  | 0 |  | 0 |  | 0 | 21 | 0 | 0 |  | vlastní | 1
Plný popis:
[5 empty] | 527 | B | VZT31 | Drobný montážní materiál | kus | 1 | 0 | 1 |  | 0 |  | 0 |  | 0 | 21 | 0 | 0 |  | vlastní | 1
Plný popis:
[5 empty] | 528 | B | VZT32 | Doprava a přesun materiálu, lešení | kus | 1 | 0 | 1 |  | 0 |  | 0 |  | 0 | 21 | 0 | 0 |  | vlastní | 1
Plný popis:
[5 empty] | 529 | B | VZT33 | vypracování protokolu o zaregulování | hod | 4 | 0 | 4 |  | 0 |  | 0 |  | 0 | 21 | 0 | 0 |  | vlastní | 1
Plný popis:
[8 empty] | VRN: Zařízení staveniště | [5 empty] | 0 |  | 0 |  | 0 | _ | 0 | 0 |  |  | 1
[8 empty] | V03: Zařízení staveniště | [5 empty] | 0 |  | 0 |  | 0 | _ | 0 | 0 |  |  | 1
[5 empty] | 530 | ON | 030001000 | Zařízení staveniště | Kč | 1 | 0 | 1 |  | 0 |  | 0 |  | 0 | 21 | 0 | 0 |  | URS 2016 / I | 1
[7 empty] | Plný popis: | Základní rozdělení průvodních činností a nákladů zařízení staveniště

## výkresy
| stavební objekt | odkaz na grafickou a textovou část PD vztahující se k předmětu veřejné zakázky - stavební práce
SO_01 | odborná učebna komunikace v cizích jazycích s vazbou na digitální kompetence – stavební práce | D1.1.a – SO_01 Technická zpráva D1.1.b.01 – SO_01 odborná učebna komunikace v cizích jazycích s vazbou na digitální kompetence (TV studio) stávající stav D1.1.b.02 – SO_01 odborná učebna komunikace v cizích jazycích s vazbou na digitální kompetence (TV studio) nový stav
SO_02 | Odborné učebny – vybavení (nábytek pro žáky, nábytek pro pedagogy) | D1.1.a – Technická zpráva D1.1.a – SO_02 Technická zpráva D1.1.b.01 – SO_02 multimediální učebna
SO_03A | Odborné učebny – multimediální technika, odborné pomůcky (pro žáky i pedagogy) | D1.1.a – Technická zpráva D1.1.a – SO_02 Technická zpráva D1.1.b.01 – SO_02 multimediální učebna
SO_03B | Odborné učebny – multimediální technika - TV studio | Výkres č. 01 Dispozice TV studia a mm učebny Výkres č. 02 Dispozice TV osvětlení Výkres č. 03 Dispozice klíčovacího pozadí Výkres č. 04 Požadavky na silnoproud Výkres č. 05 Požadavky na trasy a strukturované rozvody Výkres č. 06 AV Schema TV studia
SO_04 | Školní poradenské pracoviště – stavební práce | D1.1.a – Technická zpráva D1.1.b.05 – SO_04 poradenské pracoviště stávající stav D1.1.b.06 – SO_04 poradenské pracoviště nový stav
SO_05 | Školní poradenské pracoviště – vybavení (nábytek, PC, tiskárna) | D1.1.a – Technická zpráva D1.1.b.05 – SO_04 poradenské pracoviště stávající stav D1.1.b.06 – SO_04 poradenské pracoviště nový stav
SO_06 | Bezbariérové úpravy – stavební úpravy záchody | D1.1.a – Technická zpráva D1.1.b.03 – SO_06 WC dívky 2.NP stávající stav D1.1.b.04 – SO_06 WC dívky 2.NP nový stav
SO_09 | Bezbariérové úpravy – nákup kompenzačních pomůcek (schodolezy) | D1.1.a – SO_01 Technická zpráva
SO_10 | Konektivita – aktivní prvky | D1.4h.b – Technická zpráva konektivita schema LAN
SO_11 | Strukturovaná kabeláž – stavební práce + dodávky | D.1.4h.a - 1 TECHNICKÁ ZPRÁVA D.1.4h.a - 2 PŮDORYS 1.NP D.1.4h.a - 3 PŮDORYS 2.NP
SO_12A | elektroinstalace | D.1.4g - 1 TECHNICKÁ ZPRÁVA · D.1.4g - 2 PŮDORYS-DETAILY, v měřítku 1:50 · D.1.4g - 3 BLOKOVÉ SCHÉMA ROZVODU · D.1.4g - 4 PŮDORYS 1.NP-SCHÉMA TRASY · D.1.4g - 5 PŮDORYS 2.NP-SCHÉMA TRASY · D.1.4g - 6 VÝPOČET OSVĚTLENÍ
SO_12B | elektroinstalace - TV studio | Výkres č. 01 Dispozice TV studia a mm učebny Výkres č. 02 Dispozice TV osvětlení Výkres č. 03 Dispozice klíčovacího pozadí Výkres č. 04 Požadavky na silnoproud Výkres č. 05 Požadavky na trasy a strukturované rozvody Výkres č. 06 AV Schema TV studia
SO_13 | Sadové úpravy – výsadba stromu | D1.1.a – Technická zpráva
SO_14 | VZT | D.1.4.a - zařízení pro vzduchotechniku Technická zpráva Výkres č.1 – Půdorys větrání - Multimediální učebna Výkres č.1 – Půdorys chlazení - Multimediální učebna
VRN | Zařízení staveniště