## Kryci list
Krycí list rozpočtu
_ | Číslo zakázky | Zakázka
21 |  | ZŠ Písečná 5144, Chomutov
0 | Komentář | Soupis prací je sestaven za využití položek cenové soustavy ÚRS. Cenové a technické podmínky položek Cenové soustavy ÚRS, které nejsou uvedeny v soupisu prací (tzv. úvodní části katalogů) jsou neomezeně dálkově k dispozici na www.cs-urs.cz. Položky soupisu prací, které nemají ve sloupci "cenová soustava", ale je uveden údaj vlastní, nepochází z Cenové soustavy ÚRS, ale jsou vytvořeny z výsledků průzkumu trhu, písemné či elektronické komunikace s oslovenými dodavateli, dále jsou to ověřené ceníky dodavatelů, výtisky z internetových stránek dodavatele nebo srovnávače cen, na základě prohlášení výrobce. Stáří zdrojových dat pro doložení ceny je stanoveno na 6 měsíců před datem podání žádosti o podporu tj. 14.2.2017. U ceníků dostupných z internetu, prohlášení výrobce se jedná o podklady aktuální. Stanovení cen ve vztahu k aktivitám projektu je rozděleno do samostatných celků tak, že celky odpovídají předmětům plnění všech plánovaných zakázek, které jsou plánovány realizovat v průběhu projektu - stavební práce, dodávka aktivních prvků a vybavení. V případě, že je v projektové dokumentaci uvedena konkrétní značka produktu či výrobku v části konektivita, jdená se o referenční výrobek, minimální standard. Dodavatel, zhotovitel je oprávněn zvolit jiné, srovnatelné materiály, jež zabezpečí shodu anebo vyšší technickou hodnotu díla. Nabízené materiály předloží objednavateli ke schválení a dosažení požadovaných parametrů doloží atesty, výsledky zkoušek, ověřitelné reference, revize, certifikáty atd.). V případě, že dodavatel/zhotovitel nabídne srovnatelné výrobek nebo materiál na místo označeního nebo náklady spojené se začleňěním srovnatelného výrobku do díla, včetně projektu, poskytnutí dat a výkresů, osvědčení a odsouhlasení, znovu předložení, modifikací a úprav díla.
| Popis verze | verze 2
Komentář verze
| Adresa |  | Datum zahájení | 2018-04-09
| Rok |  | Datum dokončení
| Typ Firmy | Název | Kontaktní osoba | Telefon
| Význam (funkce) | Jméno
REKAPITULACE
| Kód stavebního objektu | Popis objektu | Kód zatřídění | Zatřídění
| SO_01 | odborná učebna technické a řemeslné obory – dílny s vazbou na digitální komunikace– stavební práce
| SO_01-1 | odborná učebna technické a řemeslné obory –dílny – stavební práce pro multimediální techniku
| SO_04 | Školní poradenské pracoviště – stavební práce
| SO_06 | Bezbariérové úpravy – stavební úpravy záchody
| SO_07 | Bezbariérové úpravy – stavební úpravy rampy
| SO_08 | Bezbariérové úpravy – stavební úpravy plošiny
| SO_12 | elektroinstalace
| VRN | Zařízení staveniště
|  |  | Celkem (bez DPH) | 0
|  |  | DPH | 0
0
0
|  |  | Celkem (včetně DPH) | 0
| Za zhotovitele |  | Za objednatele
| Jméno : |  | Jméno :
| Datum : |  | Datum :
| Podpis: |  | Podpis :
Poznámka :

## Rekapitulace
Zakázka:
_ | ZŠ Písečná 5144, Chomutov
21 | Popis | Cena | Hmotnost | DPH | Cena s DPH | Počet položek
0
| S: ZŠ Písečná 5144, Chomutov |  | 39.6925 |  |  | 534
| SSO1: stavební práce |  | 39.6925 |  |  | 453
| SO_01: odborná učebna technické a řemeslné obory – dílny s vazbou na digitální komunikace– stavební práce |  | 1.6454 |  |  | 79
| 003: Svislé konstrukce |  | 0.11146 |  |  | 1
| 006: Úpravy povrchu |  | 1.1633 |  |  | 8
| 009: Ostatní konstrukce a práce |  | 0.014974 |  |  | 5
| 099: Přesun hmot HSV |  |  |  |  | 6
| 714: Akustická a protiotřesová opatření |  |  |  |  | 1
| 725: Zařizovací předměty |  | 0.02942 |  |  | 10
| 735: Ústřední vytápění - otopná tělesa |  | 0.00064 |  |  | 6
| 766: Konstrukce truhlářské |  | 0.0577 |  |  | 10
| 767: Konstrukce zámečnické |  | 0.03966 |  |  | 3
| 775: Podlahy dřevěné |  | 0.0004086 |  |  | 3
| 781: Obklady keramické |  | 0.046253 |  |  | 9
| 783: Nátěry |  | 0.018576 |  |  | 10
| 784: Dokončovací práce - malby a tapety |  | 0.16296 |  |  | 7
| SO_01-1: odborná učebna technické a řemeslné obory –dílny – stavební práce pro multimediální techniku |  |  |  |  | 20
| VYB02: Silnoproudé rozvody + příslušenství |  |  |  |  | 20
| SO_04: Školní poradenské pracoviště – stavební práce |  | 3.1954 |  |  | 96
| 003: Svislé konstrukce |  | 0.02321 |  |  | 1
| 006: Úpravy povrchu |  | 1.8642 |  |  | 10
| 009: Ostatní konstrukce a práce |  | 0.0065008 |  |  | 4
| 099: Přesun hmot HSV |  |  |  |  | 6
| 721: Vnitřní kanalizace |  | 0.0064 |  |  | 2
| 725: Zařizovací předměty |  | 0.06278 |  |  | 12
| 735: Ústřední vytápění - otopná tělesa |  | 0.00032 |  |  | 6
| 766: Konstrukce truhlářské |  | 0.0935 |  |  | 11
| 775: Podlahy dřevěné |  | 0.0008626 |  |  | 3
| 776: Podlahy povlakové |  | 0.69338 |  |  | 14
| 781: Obklady keramické |  | 0.31254 |  |  | 10
| 783: Nátěry |  | 0.013296 |  |  | 10
| 784: Dokončovací práce - malby a tapety |  | 0.11846 |  |  | 7
| SO_06: Bezbariérové úpravy – stavební úpravy záchody |  | 1.2254 |  |  | 107
| 006: Úpravy povrchu |  | 0.51746 |  |  | 11
| 009: Ostatní konstrukce a práce |  | 0.001598 |  |  | 8
| 099: Přesun hmot HSV |  |  |  |  | 6
| 721: Vnitřní kanalizace |  | 0.00798 |  |  | 7
| 722: Vnitřní vodovod |  | 0.01435 |  |  | 12
| 725: Zařizovací předměty |  | 0.066665 |  |  | 23
| 766: Konstrukce truhlářské |  | 0.0201 |  |  | 8
| 767: Konstrukce zámečnické |  | 0.03966 |  |  | 3
| 771: Podlahy z dlaždic |  | 0.32885 |  |  | 7
| 775: Podlahy dřevěné |  | 0.0001816 |  |  | 3
| 781: Obklady keramické |  | 0.20668 |  |  | 10
| 783: Nátěry |  | 0.000504 |  |  | 3
| 784: Dokončovací práce - malby a tapety |  | 0.021343 |  |  | 6
| SO_07: Bezbariérové úpravy – stavební úpravy rampy |  | 33.6263 |  |  | 32
| 001: Zemní práce |  | 17.493 |  |  | 5
| 002: Základy |  |  |  |  | 1
| 003: Svislé konstrukce |  | 8.308 |  |  | 2
| 004: Vodorovné konstrukce |  | 1.5602 |  |  | 4
| 005: Komunikace |  | 6.2586 |  |  | 5
| 009: Ostatní konstrukce a práce |  | 0.0004608 |  |  | 2
| 099: Přesun hmot HSV |  |  |  |  | 6
| 711: Izolace proti vodě |  | 0.0046137 |  |  | 2
| 767: Konstrukce zámečnické |  | 0.0015372 |  |  | 5
| SO_08: Bezbariérové úpravy – stavební úpravy plošiny |  |  |  |  | 1
| 033: Dopravní zařízení |  |  |  |  | 1
| SO_12: elektroinstalace |  |  |  |  | 117
| 21: M - Elektromontáže |  |  |  |  | 13
| 46: M - Zemní práce při extr.mont.pracích |  |  |  |  | 6
| 743: Elektromontáže - hrubá montáž |  |  |  |  | 4
| 99: Přesun hmot |  |  |  |  | 1
| EL 01: ROZPIS DOPLNĚNÍ ROZVADĚČE HR-DÍLNY |  |  |  |  | 3
| EL 02: ROZPIS ROZVADĚČE R1-DÍLNY |  |  |  |  | 15
| EL 03: ROZPIS DOPLNĚNÍ PODRUŽNÉHO ROZVADĚČE - POR.PRACOVIŠTĚ 2.01 |  |  |  |  | 2
| EL 04: ROZPIS DOPLNĚNÍ PODRUŽNÉHO ROZVADĚČE - POR.PRACOVIŠTĚ 2.02 |  |  |  |  | 2
| EL 05: ROZPIS DOPLNĚNÍ PODRUŽNÉHO ROZVADĚČE - WC |  |  |  |  | 2
| EL 06: ROZPIS DOPLNĚNÍ PODRUŽNÉHO/HLAVNÍHO ROZVADĚČE - PLOŠINA |  |  |  |  | 2
| EL 07: SVÍTIDLA VČETNĚ ZDROJŮ - DÍLNY |  |  |  |  | 5
| EL 08: SVÍTIDLA VČETNĚ ZDROJŮ - POR.PRACOVIŠTĚ 2.01 |  |  |  |  | 3
| EL 09: SVÍTIDLA VČETNĚ ZDROJŮ - POR.PRACOVIŠTĚ 2.02 |  |  |  |  | 3
| EL 10: SVÍTIDLA VČETNĚ ZDROJŮ - WC |  |  |  |  | 4
| EL 11: SVÍTIDLA VČETNĚ ZDROJŮ - PLOŠINA |  |  |  |  | 2
| EL 12: 2.1 ZÁSUVKY,OVLADAČE,KRABICE,MOTORY,LIŠTY - DÍLNY |  |  |  |  | 10
| EL 13: 2.1 ZÁSUVKY,OVLADAČE,KRABICE,MOTORY,LIŠTY - POR.PRACOVIŠTĚ 2.01 |  |  |  |  | 5
| EL 14: 2.1 ZÁSUVKY,OVLADAČE,KRABICE,MOTORY,LIŠTY - POR.PRACOVIŠTĚ 2.02 |  |  |  |  | 5
| EL 15: 2.1 ZÁSUVKY,OVLADAČE,KRABICE,MOTORY,LIŠTY - WC |  |  |  |  | 7
| EL 16: 2.1 ZÁSUVKY,OVLADAČE,KRABICE,MOTORY,LIŠTY - PLOŠINA |  |  |  |  | 3
| EL 17: 2.2 KABELY,VODIČE - DÍLNY |  |  |  |  | 6
| EL 18: 2.2 KABELY,VODIČE - POR.PRACOVIŠTĚ 2.01 |  |  |  |  | 3
| EL 19: 2.2 KABELY,VODIČE - POR.PRACOVIŠTĚ 2.02 |  |  |  |  | 3
| EL 20: 2.2 KABELY,VODIČE - WC |  |  |  |  | 4
| EL 21: 2.2 KABELY,VODIČE - PLOŠINA |  |  |  |  | 2
| HZS: Hodinové zúčtovací sazby |  |  |  |  | 2
| VRN: Zařízení staveniště |  |  |  |  | 1
| V03: Zařízení staveniště |  |  |  |  | 1
| SO_10: Konektivita – aktivní prvky |  |  |  |  | 30
| KON01: aktivní prvky Meraki |  |  |  |  | 12
| KON02: FlowMon |  |  |  |  | 6
| KON03: doplnění HP 3600 |  |  |  |  | 1
| KON04: HPE DL20 Gen9 NHP 2LFF CTO Server |  |  |  |  | 8
| KON05: OS, licence klienti, DNSSEC resolver |  |  |  |  | 3
| SO_02: odborná učebna technické a řemeslné obory –dílny s vazbou na digitální komunikace– vybavení(nábytek) |  |  |  |  | 14
| D_013: Stínící technika |  |  |  |  | 4
| VYB05: Nábytek + vybavení dílen |  |  |  |  | 10
| SO_03: odborná učebna technické a řemeslné obory –dílny – multimediální technika, odborné pomůcky |  |  |  |  | 27
| VYB01: Slaboproudé rozvody + příslušenství |  |  |  |  | 9
| VYB03: Interaktivní tabule+ vizualizér |  |  |  |  | 8
| VYB04: IT technologie |  |  |  |  | 10
| SO_05: Školní poradenské pracoviště – vybavení (nábytek, PC, tiskárna) |  |  |  |  | 10
| X1: poradenské centrum |  |  |  |  | 10
0 | Celkem (bez DPH) | 0
| DPH | 0
0
0
| Celkem (včetně DPH) | 0

## Zakazka
Zakázka:
ZŠ Písečná 5144, Chomutov
[5 empty] | Poř. | Typ | Kód | Popis | MJ | Výměra bez ztr. | Ztratné | Výměra | Jedn. cena | Cena | Jedn. hmotn. | Hmotnost | Jedn. suť | Suť | Sazba DPH | DPH | Cena s DPH | Komentář | Cen. soustava | Počet
[8 empty] | S: ZŠ Písečná 5144, Chomutov | [5 empty] | 0 |  | 39.6925 |  | 6.2831 | _ | 0 | 0 |  |  | 534
[8 empty] | SSO1: stavební práce | [5 empty] | 0 |  | 39.6925 |  | 6.2831 | _ | 0 | 0 |  |  | 453
[8 empty] | SO_01: odborná učebna technické a řemeslné obory – dílny s vazbou na digitální komunikace– stavební práce | [5 empty] | 0 |  | 1.6454 |  | 0.3088 | _ | 0 | 0 |  |  | 79
[8 empty] | 003: Svislé konstrukce | [5 empty] | 0 |  | 0.11146 |  | 0 | _ | 0 | 0 |  |  | 1
##T4##N_Catalog_catGUID | ##T4##PRO_ITEM_catID | ##T4##PRO_ITEM_iteCode | ##T4##PRO_ITEM_szvCode | ##T4##PRO_ITEM_tevCode | 1 | SP | 342272523 | Příčky tl 150 mm z pórobetonových přesných hladkých příčkovek objemové hmotnosti 500 kg/m3 | m2 | 1.0695 | 0 | 1.0695 |  | 0 | 0.10422 | 0.11146 |  | 0 | 21 | 0 | 0 |  | URS 2016/I | 1
[7 empty] | Plný popis: | Příčky z pórobetonových přesných příčkovek (YTONG) hladkých, objemové hmotnosti 500 kg/m3 na tenké maltové lože, tloušťky příčky 150 mm
[7 empty] | Výkaz výměr: | 0,93*1,15 |  |  |  | 1.0695 | [6 empty] | _
[12 empty] | 0 | [6 empty] | _
_
[8 empty] | 006: Úpravy povrchu | [5 empty] | 0 |  | 1.1633 |  | 0 | _ | 0 | 0 |  |  | 8
[5 empty] | 2 | SP | 612131121 | Penetrace akrylát-silikonová vnitřních stěn nanášená ručně | m2 | 103.988 | 0 | 103.988 |  | 0 | 0.00026 | 0.027037 |  | 0 | 21 | 0 | 0 |  | URS 2016/I | 1
[7 empty] | Plný popis: | Podkladní a spojovací vrstva vnitřních omítaných ploch penetrace akrylát-silikonová nanášená ručně stěn
[5 empty] | 3 | SP | 612142001 | Potažení vnitřních stěn sklovláknitým pletivem vtlačeným do tenkovrstvé hmoty | m2 | 103.9875 | 0 | 103.9875 |  | 0 | 0.00489 | 0.5085 |  | 0 | 21 | 0 | 0 |  | URS 2016/I | 1
[7 empty] | Plný popis: | Potažení vnitřních ploch pletivem v ploše nebo pruzích, na plném podkladu sklovláknitým vtlačením do tmelu stěn
[7 empty] | Výkaz výměr: | 3,2*(11,82*2+7,49*2+0,4*2) |  |  |  | 126.144 | [6 empty] | _
[8 empty] | -0,90*1,97*2 |  |  |  | -3.546 | [6 empty] | _
[8 empty] | -2,4*2,05*4 |  |  |  | -19.68 | [6 empty] | _
[8 empty] | = |  |  |  | 102.918 | [6 empty] | _
[8 empty] | 0,93*1,15 |  |  |  | 1.0695 | [6 empty] | _
[12 empty] | 0 | [6 empty] | _
[5 empty] | 4 | SP | 612135095 | Příplatek k vyrovnání vnitřních stěn tmelem za každý dalších 1 mm tl | m2 | 103.988 | 0 | 103.988 |  | 0 | 0.0021 | 0.21837 |  | 0 | 21 | 0 | 0 |  | URS 2016/I | 1
[7 empty] | Plný popis: | Vyrovnání nerovností podkladu vnitřních omítaných ploch tmelem, tloušťky do 2 mm Příplatek k ceně za každý další 1 mm tloušťky podkladní vrstvy přes 2 mm tmelem stěn
[5 empty] | 5 | SP | 612311131 | Potažení vnitřních stěn vápenným štukem tloušťky do 3 mm | m2 | 102.083 | 0 | 102.083 |  | 0 | 0.003 | 0.30625 |  | 0 | 21 | 0 | 0 |  | URS 2016/I | 1
[7 empty] | Plný popis: | Potažení vnitřních ploch štukem tloušťky do 3 mm svislých konstrukcí stěn
[7 empty] | Výkaz výměr: | -1,905 |  |  |  | -1.905 | [6 empty] | _
[8 empty] | 103,988 |  |  |  | 103.988 | [6 empty] | _
[5 empty] | 6 | SP | 611131121 | Penetrace akrylát-silikonová vnitřních stropů nanášená ručně | m2 | 7.58 | 0 | 7.58 |  | 0 | 0.00026 | 0.0019708 |  | 0 | 21 | 0 | 0 |  | URS 2016/I | 1
[7 empty] | Plný popis: | Podkladní a spojovací vrstva vnitřních omítaných ploch penetrace akrylát-silikonová nanášená ručně stropů
[7 empty] | Výkaz výměr: | 88,08-80,5 |  |  |  | 7.58 | [6 empty] | _
[12 empty] | 0 | [6 empty] | _
[5 empty] | 7 | SP | 611142001 | Potažení vnitřních stropů sklovláknitým pletivem vtlačeným do tenkovrstvé hmoty | m2 | 7.58 | 0 | 7.58 |  | 0 | 0.00489 | 0.037066 |  | 0 | 21 | 0 | 0 |  | URS 2016/I | 1
[7 empty] | Plný popis: | Potažení vnitřních ploch pletivem v ploše nebo pruzích, na plném podkladu sklovláknitým vtlačením do tmelu stropů
[5 empty] | 8 | SP | 611135011 | Vyrovnání podkladu vnitřních stropů tmelem tl do 2 mm | m2 | 7.58 | 0 | 7.58 |  | 0 | 0.00546 | 0.041387 |  | 0 | 21 | 0 | 0 |  | URS 2016/I | 1
[7 empty] | Plný popis: | Vyrovnání nerovností podkladu vnitřních omítaných ploch tmelem, tloušťky do 2 mm stropů
[5 empty] | 9 | SP | 611311131 | Potažení vnitřních rovných stropů vápenným štukem tloušťky do 3 mm | m2 | 7.58 | 0 | 7.58 |  | 0 | 0.003 | 0.02274 |  | 0 | 21 | 0 | 0 |  | URS 2016/I | 1
[7 empty] | Plný popis: | Potažení vnitřních ploch štukem tloušťky do 3 mm vodorovných konstrukcí stropů rovných
_
[8 empty] | 009: Ostatní konstrukce a práce | [5 empty] | 0 |  | 0.014974 |  | 0.20108 | _ | 0 | 0 |  |  | 5
[5 empty] | 10 | SP | 952901111 | Vyčištění budov bytové a občanské výstavby při výšce podlaží do 4 m | m2 | 88.08 | 0 | 88.08 |  | 0 | 4e-05 | 0.0035232 |  | 0 | 21 | 0 | 0 |  | URS 2016/I | 1
[7 empty] | Plný popis: | Vyčištění budov nebo objektů před předáním do užívání budov bytové nebo občanské výstavby - zametení a umytí podlah, dlažeb, obkladů, schodů v místnostech, chodbách a schodištích, vyčištění a umytí oken, dveří s rámy, zárubněmi, umytí a vyčištění jiných zasklených a natíraných ploch a zařizovacích předmětů, při světlé výšce podlaží do 4 m
[5 empty] | 11 | SP | 949101111 | Lešení pomocné pro objekty pozemních staveb s lešeňovou podlahou v do 1,9 m zatížení do 150 kg/m2 | m2 | 88.08 | 0 | 88.08 |  | 0 | 0.00013 | 0.01145 |  | 0 | 21 | 0 | 0 |  | URS 2016/I | 1
[7 empty] | Plný popis: | Lešení pomocné pracovní pro objekty pozemních staveb pro zatížení do 150 kg/m2, o výšce lešeňové podlahy do 1,9 m
[5 empty] | 12 | SP | 978059511 | Odsekání a odebrání obkladů stěn z vnitřních obkládaček plochy do 1 m2 | m2 | 1.778 | 0 | 1.778 |  | 0 |  | 0 | 0.068 | 0.1209 | 21 | 0 | 0 |  | URS 2016/I | 1
[7 empty] | Plný popis: | Odsekání obkladů stěn včetně otlučení podkladní omítky až na zdivo z obkládaček vnitřních, z jakýchkoliv materiálů, plochy do 1 m2
[7 empty] | Výkaz výměr: | 1,27*1,4 |  |  |  | 1.778 | [6 empty] | _
[12 empty] | 0 | [6 empty] | _
[5 empty] | 13 | SP | X1 | odstranění tabulí | kus | 1 | 0 | 1 |  | 0 |  | 0 |  | 0 | 21 | 0 | 0 |  | URS 2016/I | 1
Plný popis:
[5 empty] | 14 | SP | 968062354 | Vybourání dřevěných rámů oken dvojitých včetně křídel pl do 1 m2 | m2 | 1.069 | 0 | 1.069 |  | 0 |  | 0 | 0.075 | 0.080175 | 21 | 0 | 0 |  | URS 2016/I | 1
[7 empty] | Plný popis: | Vybourání dřevěných rámů oken s křídly, dveřních zárubní, vrat, stěn, ostění nebo obkladů rámů oken s křídly dvojitých, plochy do 1 m2
_
[8 empty] | 099: Přesun hmot HSV | [5 empty] | 0 |  | 0 |  | 0 | _ | 0 | 0 |  |  | 6
[5 empty] | 15 | SP | 998018001 | Přesun hmot ruční pro budovy v do 6 m | t | 1.2898 | 0 | 1.2898 |  | 0 |  | 0 |  | 0 | 21 | 0 | 0 |  | URS 2016/I | 1
[7 empty] | Plný popis: | Přesun hmot pro budovy občanské výstavby, bydlení, výrobu a služby ruční - bez užití mechanizace vodorovná dopravní vzdálenost do 100 m pro budovy s jakoukoliv nosnou konstrukcí výšky do 6 m
[5 empty] | 16 | SP | 997013211 | Vnitrostaveništní doprava suti a vybouraných hmot pro budovy v do 6 m ručně | t | 0.3088 | 0 | 0.3088 |  | 0 |  | 0 |  | 0 | 21 | 0 | 0 |  | URS 2016/I | 1
[7 empty] | Plný popis: | Vnitrostaveništní doprava suti a vybouraných hmot vodorovně do 50 m svisle ručně (nošením po schodech) pro budovy a haly výšky do 6 m
[5 empty] | 17 | SP | 997013219 | Příplatek k vnitrostaveništní dopravě suti a vybouraných hmot za zvětšenou dopravu suti ZKD 10 m | t | 0.3088 | 0 | 0.3088 |  | 0 |  | 0 |  | 0 | 21 | 0 | 0 |  | URS 2016/I | 1
[7 empty] | Plný popis: | Vnitrostaveništní doprava suti a vybouraných hmot vodorovně do 50 m Příplatek k cenám -3111 až -3217 za zvětšenou vodorovnou dopravu přes vymezenou dopravní vzdálenost za každých dalších i započatých 10 m
[5 empty] | 18 | SP | 997013501 | Odvoz suti a vybouraných hmot na skládku nebo meziskládku do 1 km se složením | t | 0.3088 | 0 | 0.3088 |  | 0 |  | 0 |  | 0 | 21 | 0 | 0 |  | URS 2016/I | 1
[7 empty] | Plný popis: | Odvoz suti a vybouraných hmot na skládku nebo meziskládku se složením, na vzdálenost do 1 km
[5 empty] | 19 | SP | 997013509 | Příplatek k odvozu suti a vybouraných hmot na skládku ZKD 1 km přes 1 km | t | 2.781 | 0 | 2.781 |  | 0 |  | 0 |  | 0 | 21 | 0 | 0 |  | URS 2016/I | 1
[7 empty] | Plný popis: | Odvoz suti a vybouraných hmot na skládku nebo meziskládku se složením, na vzdálenost Příplatek k ceně za každý další i započatý 1 km přes 1 km
[7 empty] | Výkaz výměr: | 0,309*9 |  |  |  | 2.781 | [6 empty] | _
[12 empty] | 0 | [6 empty] | _
[5 empty] | 20 | SP | 997013831 | Poplatek za uložení stavebního směsného odpadu na skládce (skládkovné) | t | 0.3088 | 0 | 0.3088 |  | 0 |  | 0 |  | 0 | 21 | 0 | 0 |  | URS 2016/I | 1
[7 empty] | Plný popis: | Poplatek za uložení stavebního odpadu na skládce (skládkovné) směsného
_
[8 empty] | 714: Akustická a protiotřesová opatření | [5 empty] | 0 |  | 0 |  | 0 | _ | 0 | 0 |  |  | 1
[5 empty] | 21 | SP | AP03 | Akustické podhledy ŠMP širokopásmový zvukově pohltivý minerální podhled v rastru 600x600 mm tl. 15mm - D+M | m2 | 80.5 | 0 | 80.5 |  | 0 |  | 0 |  | 0 | 21 | 0 | 0 |  | prohláš.výrobce | 1
Plný popis:
[7 empty] | Výkaz výměr: | širokopásmový zvukově pohltivý minerální podhled v rastru 600x600 mm, tl. desek min. 15 mm, vážený činitel zvukové pohltivosti ?w=1,0 (při svěšení podhledu 200 mm), hrana desek A, přiznaný rastr, vše v bílé barvě. Výška svěšení podhledů pod stropem cca 20 cm. Příklad: Ecophon Gedina A, vč. montáže. |  |  |  | 0 | [6 empty] | _
[8 empty] | 80,5 |  |  |  | 80.5 | [6 empty] | _
[12 empty] | 0 | [6 empty] | _
_
[8 empty] | 725: Zařizovací předměty | [5 empty] | 0 |  | 0.02942 |  | 0.02187 | _ | 0 | 0 |  |  | 10
[5 empty] | 22 | SP | 725210821 | Demontáž umyvadel bez výtokových armatur | soubor | 1 | 0 | 1 |  | 0 |  | 0 | 0.01946 | 0.01946 | 21 | 0 | 0 |  | URS 2016/I | 1
[7 empty] | Plný popis: | Demontáž umyvadel bez výtokových armatur umyvadel
[5 empty] | 23 | SP | 725211622 | Umyvadlo keramické připevněné na stěnu šrouby bílé se sloupem na sifon 550 mm | soubor | 1 | 0 | 1 |  | 0 | 0.02619 | 0.02619 |  | 0 | 21 | 0 | 0 |  | URS 2016/I | 1
[7 empty] | Plný popis: | Umyvadla keramická bez výtokových armatur se zápachovou uzávěrkou připevněná na stěnu šrouby bílá se sloupem 550 mm
[5 empty] | 24 | SP | 725291511 | Doplňky zařízení koupelen a záchodů plastové dávkovač tekutého mýdla na 350 ml | soubor | 1 | 0 | 1 |  | 0 | 0.00052 | 0.00052 |  | 0 | 21 | 0 | 0 |  | URS 2016/I | 1
[7 empty] | Plný popis: | Doplňky zařízení koupelen a záchodů plastové dávkovač tekutého mýdla na 350 ml
[5 empty] | 25 | SP | 725291631 | Doplňky zařízení koupelen a záchodů nerezové zásobník papírových ručníků | soubor | 1 | 0 | 1 |  | 0 | 0.00052 | 0.00052 |  | 0 | 21 | 0 | 0 |  | URS 2016/I | 1
[7 empty] | Plný popis: | Doplňky zařízení koupelen a záchodů nerezové zásobník papírových ručníků
[5 empty] | 26 | SP | 725820801 | Demontáž baterie nástěnné do G 3 / 4 | soubor | 1 | 0 | 1 |  | 0 |  | 0 | 0.00156 | 0.00156 | 21 | 0 | 0 |  | URS 2016/I | 1
[7 empty] | Plný popis: | Demontáž baterií nástěnných do G 3/4
[5 empty] | 27 | SP | 725821312 | Baterie dřezové nástěnné pákové s otáčivým kulatým ústím a délkou ramínka 300 mm | soubor | 1 | 0 | 1 |  | 0 | 0.00196 | 0.00196 |  | 0 | 21 | 0 | 0 |  | URS 2016/I | 1
[7 empty] | Plný popis: | Baterie dřezové nástěnné pákové s otáčivým kulatým ústím a délkou ramínka 300 mm
[5 empty] | 28 | SP | 725860811 | Demontáž uzávěrů zápachu jednoduchých | kus | 1 | 0 | 1 |  | 0 |  | 0 | 0.00085 | 0.00085 | 21 | 0 | 0 |  | URS 2016/I | 1
[7 empty] | Plný popis: | Demontáž zápachových uzávěrek pro zařizovací předměty jednoduchých
[5 empty] | 29 | SP | 725861102 | Zápachová uzávěrka pro umyvadla DN 40 | kus | 1 | 0 | 1 |  | 0 | 0.00023 | 0.00023 |  | 0 | 21 | 0 | 0 |  | URS 2016/I | 1
[7 empty] | Plný popis: | Zápachové uzávěrky zařizovacích předmětů pro umyvadla DN 40 (HL 132/40)
[5 empty] | 30 | SP | 998725201 | Přesun hmot procentní pro zařizovací předměty v objektech v do 6 m | % | 0.21 | 0 | 0.21 |  | 0 |  | 0 |  | 0 | 21 | 0 | 0 |  | URS 2016/I | 1
[7 empty] | Plný popis: | Přesun hmot pro zařizovací předměty stanovený procentní sazbou z ceny vodorovná dopravní vzdálenost do 50 m v objektech výšky do 6 m
[5 empty] | 31 | SP | 725590811 | Přemístění vnitrostaveništní demontovaných pro zařizovací předměty v objektech výšky do 6 m | t | 0.022 | 0 | 0.022 |  | 0 |  | 0 |  | 0 | 21 | 0 | 0 |  | URS 2016/I | 1
[7 empty] | Plný popis: | Vnitrostaveništní přemístění vybouraných (demontovaných) hmot zařizovacích předmětů vodorovně do 100 m v objektech výšky do 6 m
_
[8 empty] | 735: Ústřední vytápění - otopná tělesa | [5 empty] | 0 |  | 0.00064 |  | 0 | _ | 0 | 0 |  |  | 6
[5 empty] | 32 | SP | 735110911 | Přetěsnění růžice radiátorové otopných těles litinových článkových | kus | 4 | 0 | 4 |  | 0 | 7e-05 | 0.00028 |  | 0 | 21 | 0 | 0 |  | URS 2016/I | 1
[7 empty] | Plný popis: | Opravy otopných těles článkových litinových přetěsnění radiátorové růžice
[5 empty] | 33 | SP | 735110912 | Rozpojení tělesa otopného teplovodního | kus | 4 | 0 | 4 |  | 0 | 6e-05 | 0.00024 |  | 0 | 21 | 0 | 0 |  | URS 2016/I | 1
[7 empty] | Plný popis: | Opravy otopných těles článkových litinových rozpojení otopného tělesa teplovodního
[5 empty] | 34 | SP | 735110914 | Stažení otopného tělesa | kus | 4 | 0 | 4 |  | 0 | 3e-05 | 0.00012 |  | 0 | 21 | 0 | 0 |  | URS 2016/I | 1
[7 empty] | Plný popis: | Opravy otopných těles článkových litinových stažení otopného tělesa
[5 empty] | 35 | SP | 735117110 | Odpojení a připojení otopného tělesa litinového po nátěru | m2 | 24 | 0 | 24 |  | 0 |  | 0 |  | 0 | 21 | 0 | 0 |  | URS 2016/I | 1
[7 empty] | Plný popis: | Otopná tělesa litinová článková "Termo" se základním nátěrem odpojení a připojení po nátěru
[7 empty] | Výkaz výměr: | 4*0,3*20 |  |  |  | 24 | [6 empty] | _
[12 empty] | 0 | [6 empty] | _
[5 empty] | 36 | SP | 735118110 | Zkoušky těsnosti otopných těles litinových článkových vodou | m2 | 24 | 0 | 24 |  | 0 |  | 0 |  | 0 | 21 | 0 | 0 |  | URS 2016/I | 1
[7 empty] | Plný popis: | Otopná tělesa litinová zkoušky těsnosti vodou těles článkových
[5 empty] | 37 | SP | 998735201 | Přesun hmot procentní pro otopná tělesa v objektech v do 6 m | % | 2.26 | 0 | 2.26 |  | 0 |  | 0 |  | 0 | 21 | 0 | 0 |  | URS 2016/I | 1
[7 empty] | Plný popis: | Přesun hmot pro otopná tělesa stanovený procentní sazbou z ceny vodorovná dopravní vzdálenost do 50 m v objektech výšky do 6 m
_
[8 empty] | 766: Konstrukce truhlářské | [5 empty] | 0 |  | 0.0577 |  | 0.0516 | _ | 0 | 0 |  |  | 10
[5 empty] | 38 | SP | 766691914 | Vyvěšení nebo zavěšení dřevěných křídel dveří pl do 2 m2 | kus | 2 | 0 | 2 |  | 0 |  | 0 | 0.024 | 0.048 | 21 | 0 | 0 |  | URS 2016/I | 1
[7 empty] | Plný popis: | Ostatní práce vyvěšení nebo zavěšení křídel s případným uložením a opětovným zavěšením po provedení stavebních změn dřevěných dveřních, plochy do 2 m2
[5 empty] | 39 | SP | 766662811 | Demontáž truhlářských prahů dveří jednokřídlových | kus | 2 | 0 | 2 |  | 0 |  | 0 | 0.0018 | 0.0036 | 21 | 0 | 0 |  | URS 2016/I | 1
[7 empty] | Plný popis: | Demontáž dveřních konstrukcí prahů dveří jednokřídlových
[5 empty] | 40 | SP | 766660002 | Montáž dveřních křídel otvíravých 1křídlových š přes 0,8 m do ocelové zárubně | kus | 1 | 0 | 1 |  | 0 |  | 0 |  | 0 | 21 | 0 | 0 |  | URS 2016/I | 1
[7 empty] | Plný popis: | Montáž dveřních křídel dřevěných nebo plastových otevíravých do ocelové zárubně povrchově upravených jednokřídlových, šířky přes 800 mm
[5 empty] | 41 | SP | 766660011 | Montáž dveřních křídel otvíravých 2křídlových š do 1,45 m do ocelové zárubně | kus | 1 | 0 | 1 |  | 0 |  | 0 |  | 0 | 21 | 0 | 0 |  | URS 2016/I | 1
[7 empty] | Plný popis: | Montáž dveřních křídel dřevěných nebo plastových otevíravých do ocelové zárubně povrchově upravených dvoukřídlových, šířky do 1450 mm
[5 empty] | 42 | SP | 766660722 | Montáž dveřního kování - zámku | kus | 2 | 0 | 2 |  | 0 |  | 0 |  | 0 | 21 | 0 | 0 |  | URS 2016/I | 1
[7 empty] | Plný popis: | Montáž dveřních křídel dřevěných nebo plastových ostatní práce dveřního kování zámku
[5 empty] | 43 | H | 61162703 | Dveře vnitřní hladké folie bílá plné 1křídlové 90x197 cm | kus | 1 | 0 | 1 |  | 0 | 0.0215 | 0.0215 |  | 0 | 21 | 0 | 0 |  | URS 2016/I | 1
Plný popis:
[5 empty] | 44 | H | 61162705 | Dveře vnitřní hladké folie bílá plné 2křídlové 125x197 cm | kus | 1 | 0 | 1 |  | 0 | 0.033 | 0.033 |  | 0 | 21 | 0 | 0 |  | URS 2016/I | 1
Plný popis:
[5 empty] | 45 | H | 54914620 | Klika včetně rozet a montážního materiálu Ilsa R PZ nerez PK | kus | 2 | 0 | 2 |  | 0 | 0.0012 | 0.0024 |  | 0 | 21 | 0 | 0 |  | URS 2016/I | 1
Plný popis:
[5 empty] | 46 | H | 54924000 | Zámek stavební zadlabací obyč.536a převod L | kus | 2 | 0 | 2 |  | 0 | 0.0004 | 0.0008 |  | 0 | 21 | 0 | 0 |  | URS 2016/I | 1
Plný popis:
[5 empty] | 47 | SP | 998766201 | Přesun hmot procentní pro konstrukce truhlářské v objektech v do 6 m | % | 0.74 | 0 | 0.74 |  | 0 |  | 0 |  | 0 | 21 | 0 | 0 |  | URS 2016/I | 1
[7 empty] | Plný popis: | Přesun hmot pro konstrukce truhlářské stanovený procentní sazbou z ceny vodorovná dopravní vzdálenost do 50 m v objektech výšky do 6 m
_
[8 empty] | 767: Konstrukce zámečnické | [5 empty] | 0 |  | 0.03966 |  | 0 | _ | 0 | 0 |  |  | 3
[5 empty] | 48 | SP | 767649194 | Montáž dveří - madla | kus | 1 | 0 | 1 |  | 0 |  | 0 |  | 0 | 21 | 0 | 0 |  | URS 2016/I | 1
[7 empty] | Plný popis: | Montáž dveří ocelových doplňků dveří madel
[5 empty] | 49 | H | 55391180 | Madlo smaltované | kus | 1 | 0 | 1 |  | 0 | 0.03966 | 0.03966 |  | 0 | 21 | 0 | 0 |  | URS 2016/I | 1
Plný popis:
[5 empty] | 50 | SP | 998767201 | Přesun hmot procentní pro zámečnické konstrukce v objektech v do 6 m | % | 1.35 | 0 | 1.35 |  | 0 |  | 0 |  | 0 | 21 | 0 | 0 |  | URS 2016/I | 1
[7 empty] | Plný popis: | Přesun hmot pro zámečnické konstrukce stanovený procentní sazbou z ceny vodorovná dopravní vzdálenost do 50 m v objektech výšky do 6 m
_
[8 empty] | 775: Podlahy dřevěné | [5 empty] | 0 |  | 0.0004086 |  | 0 | _ | 0 | 0 |  |  | 3
[5 empty] | 51 | SP | 775429121 | Montáž podlahové lišty přechodové připevněné vruty | m | 1.8 | 0 | 1.8 |  | 0 | 4e-05 | 7.2e-05 |  | 0 | 21 | 0 | 0 |  | URS 2016/I | 1
[7 empty] | Plný popis: | Montáž lišty přechodové (vyrovnávací) připevněné vruty
[7 empty] | Výkaz výměr: | 0,9*2 |  |  |  | 1.8 | [6 empty] | _
[12 empty] | 0 | [6 empty] | _
[5 empty] | 52 | H | 55343225 | Lišta přechodová 459H 30 mm, samolepící, 99472 elox stříbrná | m | 1.8 | 10 | 1.98 |  | 0 | 0.00017 | 0.0003366 |  | 0 | 21 | 0 | 0 |  | URS 2016/I | 1
Plný popis:
[5 empty] | 53 | SP | 998775201 | Přesun hmot procentní pro podlahy dřevěné v objektech v do 6 m | % | 1.19 | 0 | 1.19 |  | 0 |  | 0 |  | 0 | 21 | 0 | 0 |  | URS 2016/I | 1
[7 empty] | Plný popis: | Přesun hmot pro podlahy skládané stanovený procentní sazbou z ceny vodorovná dopravní vzdálenost do 50 m v objektech výšky do 6 m
_
[8 empty] | 781: Obklady keramické | [5 empty] | 0 |  | 0.046253 |  | 0 | _ | 0 | 0 |  |  | 9
[5 empty] | 54 | SP | 781474115 | Montáž obkladů vnitřních keramických hladkých do 25 ks/m2 lepených flexibilním lepidlem | m2 | 1.905 | 0 | 1.905 |  | 0 | 0.003 | 0.005715 |  | 0 | 21 | 0 | 0 |  | URS 2016/I | 1
[7 empty] | Plný popis: | Montáž obkladů vnitřních stěn z dlaždic keramických lepených flexibilním lepidlem režných nebo glazovaných hladkých přes 22 do 25 ks/m2
[7 empty] | Výkaz výměr: | 1,27*1,5 |  |  |  | 1.905 | [6 empty] | _
[12 empty] | 0 | [6 empty] | _
[5 empty] | 55 | H | 59761026 | Obkládačky keramické RAKO - koupelny CONCEPT (barevné) 25 x 33 x 0,7 cm I. j. | m2 | 1.905 | 10 | 2.0955 |  | 0 | 0.0118 | 0.024727 |  | 0 | 21 | 0 | 0 |  | URS 2016/I | 1
Plný popis:
[5 empty] | 56 | SP | 781479192 | Příplatek k montáži obkladů vnitřních keramických hladkých za omezený prostor | m2 | 1.905 | 0 | 1.905 |  | 0 |  | 0 |  | 0 | 21 | 0 | 0 |  | URS 2016/I | 1
[7 empty] | Plný popis: | Montáž obkladů vnitřních stěn z dlaždic keramických Příplatek k cenám za obklady v omezeném prostoru
[5 empty] | 57 | SP | 781479191 | Příplatek k montáži obkladů vnitřních keramických hladkých za plochu do 10 m2 | m2 | 1.905 | 0 | 1.905 |  | 0 |  | 0 |  | 0 | 21 | 0 | 0 |  | URS 2016/I | 1
[7 empty] | Plný popis: | Montáž obkladů vnitřních stěn z dlaždic keramických Příplatek k cenám za plochu do 10 m2 jednotlivě
[5 empty] | 58 | SP | 781479194 | Příplatek k montáži obkladů vnitřních keramických hladkých za nerovný povrch | m2 | 1.905 | 0 | 1.905 |  | 0 | 0.008 | 0.01524 |  | 0 | 21 | 0 | 0 |  | URS 2016/I | 1
[7 empty] | Plný popis: | Montáž obkladů vnitřních stěn z dlaždic keramických Příplatek k cenám za vyrovnání nerovného povrchu
[5 empty] | 59 | SP | 781495111 | Penetrace podkladu vnitřních obkladů | m2 | 1.905 | 0 | 1.905 |  | 0 | 0.0003 | 0.0005715 |  | 0 | 21 | 0 | 0 |  | URS 2016/I | 1
[7 empty] | Plný popis: | Ostatní prvky ostatní práce penetrace podkladu
[5 empty] | 60 | SP | 781495141 | Průnik obkladem kruhový do DN 30 bez izolace | kus | 4 | 0 | 4 |  | 0 |  | 0 |  | 0 | 21 | 0 | 0 |  | URS 2016/I | 1
[7 empty] | Plný popis: | Ostatní prvky průnik obkladem kruhový, bez izolace do 30 DN
[5 empty] | 61 | SP | 781495142 | Průnik obkladem kruhový do DN 90 bez izolace | kus | 2 | 0 | 2 |  | 0 |  | 0 |  | 0 | 21 | 0 | 0 |  | URS 2016/I | 1
[7 empty] | Plný popis: | Ostatní prvky průnik obkladem kruhový, bez izolace přes 30 do 90 DN
[5 empty] | 62 | SP | 998781201 | Přesun hmot procentní pro obklady keramické v objektech v do 6 m | % | 2.8 | 0 | 2.8 |  | 0 |  | 0 |  | 0 | 21 | 0 | 0 |  | URS 2016/I | 1
[7 empty] | Plný popis: | Přesun hmot pro obklady keramické stanovený procentní sazbou z ceny vodorovná dopravní vzdálenost do 50 m v objektech výšky do 6 m
_
[8 empty] | 783: Nátěry | [5 empty] | 0 |  | 0.018576 |  | 0 | _ | 0 | 0 |  |  | 10
[5 empty] | 63 | SP | 783425422 | Nátěry syntetické potrubí do DN 50 barva dražší matný povrch 1x antikorozní, 1x základní, 2x email | m | 25 | 0 | 25 |  | 0 | 0.00012 | 0.003 |  | 0 | 21 | 0 | 0 |  | URS 2016/I | 1
[7 empty] | Plný popis: | Nátěry kovových potrubí a armatur syntetické na vzduchu schnoucí dražšími barvami (např. Düfa, …) potrubí do DN 50 mm polomatný povrch 1x antikorozní, 1x základní a 2x email
[5 empty] | 64 | SP | 783401811 | Odstranění nátěrů z kovových potrubí do DN 50 | m | 25 | 0 | 25 |  | 0 |  | 0 |  | 0 | 21 | 0 | 0 |  | URS 2016/I | 1
[7 empty] | Plný popis: | Odstranění starých nátěrů z kovových potrubí a armatur potrubí do DN 50 mm
[5 empty] | 65 | SP | 783314203 | Základní antikorozní jednonásobný syntetický samozákladující nátěr zámečnických konstrukcí | m2 | 2.45 | 0 | 2.45 |  | 0 | 0.00014 | 0.000343 |  | 0 | 21 | 0 | 0 |  | URS 2016/I | 1
[7 empty] | Plný popis: | Základní antikorozní nátěr zámečnických konstrukcí jednonásobný syntetický samozákladující
[5 empty] | 66 | SP | 783315103 | Jednonásobný syntetický samozákladující mezinátěr zámečnických konstrukcí | m2 | 2.45 | 0 | 2.45 |  | 0 | 0.00014 | 0.000343 |  | 0 | 21 | 0 | 0 |  | URS 2016/I | 1
[7 empty] | Plný popis: | Mezinátěr zámečnických konstrukcí jednonásobný syntetický samozákladující
[7 empty] | Výkaz výměr: | 0,25*4,9*2 |  |  |  | 2.45 | [6 empty] | _
[12 empty] | 0 | [6 empty] | _
[5 empty] | 67 | SP | 783317105 | Krycí jednonásobný syntetický samozákladující nátěr zámečnických konstrukcí | m2 | 2.45 | 0 | 2.45 |  | 0 | 0.00014 | 0.000343 |  | 0 | 21 | 0 | 0 |  | URS 2016/I | 1
[7 empty] | Plný popis: | Krycí nátěr (email) zámečnických konstrukcí jednonásobný syntetický samozákladující
[5 empty] | 68 | SP | 783306801 | Odstranění nátěru ze zámečnických konstrukcí obroušením | m2 | 2.45 | 0 | 2.45 |  | 0 | 6e-05 | 0.000147 |  | 0 | 21 | 0 | 0 |  | URS 2016/I | 1
[7 empty] | Plný popis: | Odstranění nátěrů ze zámečnických konstrukcí obroušením
[5 empty] | 69 | SP | 783301401 | Ometení zámečnických konstrukcí | m2 | 2.45 | 0 | 2.45 |  | 0 |  | 0 |  | 0 | 21 | 0 | 0 |  | URS 2016/I | 1
[7 empty] | Plný popis: | Příprava podkladu zámečnických konstrukcí před provedením nátěru odmaštění ometení
[5 empty] | 70 | SP | 783614111 | Základní jednonásobný syntetický nátěr článkových otopných těles | m2 | 24 | 0 | 24 |  | 0 | 0.00019 | 0.00456 |  | 0 | 21 | 0 | 0 |  | URS 2016/I | 1
[7 empty] | Plný popis: | Základní nátěr otopných těles jednonásobný článkových syntetický
[5 empty] | 71 | SP | 783617117 | Krycí dvojnásobný syntetický nátěr článkových otopných těles | m2 | 24 | 0 | 24 |  | 0 | 0.00031 | 0.00744 |  | 0 | 21 | 0 | 0 |  | URS 2016/I | 1
[7 empty] | Plný popis: | Krycí nátěr (email) otopných těles článkových dvojnásobný syntetický
[5 empty] | 72 | SP | 783606811 | Odstranění nátěrů z článkových otopných těles obroušením | m2 | 24 | 0 | 24 |  | 0 | 0.0001 | 0.0024 |  | 0 | 21 | 0 | 0 |  | URS 2016/I | 1
[7 empty] | Plný popis: | Odstranění nátěrů z otopných těles článkových obroušením
_
[8 empty] | 784: Dokončovací práce - malby a tapety | [5 empty] | 0 |  | 0.16296 |  | 0.034254 | _ | 0 | 0 |  |  | 7
[5 empty] | 73 | SP | 784121001 | Oškrabání malby v mísnostech výšky do 3,80 m | m2 | 110.498 | 0 | 110.498 |  | 0 | 0.001 | 0.1105 | 0.00031 | 0.034254 | 21 | 0 | 0 |  | URS 2016/I | 1
[7 empty] | Plný popis: | Oškrabání malby v místnostech výšky do 3,80 m
[7 empty] | Výkaz výměr: | 7,58 |  |  |  | 7.58 | [6 empty] | _
[8 empty] | 102,918 |  |  |  | 102.918 | [6 empty] | _
[12 empty] | 0 | [6 empty] | _
[5 empty] | 74 | SP | 784111001 | Oprášení (ometení ) podkladu v místnostech výšky do 3,80 m | m2 | 110.498 | 0 | 110.498 |  | 0 |  | 0 |  | 0 | 21 | 0 | 0 |  | URS 2016/I | 1
[7 empty] | Plný popis: | Oprášení (ometení) podkladu v místnostech výšky do 3,80 m
[5 empty] | 75 | SP | 784171101 | Zakrytí vnitřních podlah včetně pozdějšího odkrytí | m2 | 88.08 | 0 | 88.08 |  | 0 |  | 0 |  | 0 | 21 | 0 | 0 |  | URS 2016/I | 1
[7 empty] | Plný popis: | Zakrytí nemalovaných ploch (materiál ve specifikaci) včetně pozdějšího odkrytí podlah
[5 empty] | 76 | H | 58124842 | Fólie pro malířské potřeby zakrývací, PG 4020-20, 7µ, 4 x 5 m | m2 | 88.08 | 10 | 96.888 |  | 0 | 1e-06 | 9.6888e-05 |  | 0 | 21 | 0 | 0 |  | URS 2016/I | 1
Plný popis:
[5 empty] | 77 | SP | 784211111 | Dvojnásobné bílé malby ze směsí za mokra velmi dobře otěruvzdorných v místnostech výšky do 3,80 m | m2 | 58.513 | 0 | 58.513 |  | 0 | 0.00029 | 0.016969 |  | 0 | 21 | 0 | 0 |  | URS 2016/I | 1
[7 empty] | Plný popis: | Malby z malířských směsí otěruvzdorných za mokra dvojnásobné, bílé za mokra otěruvzdorné velmi dobře v místnostech výšky do 3,80 m
[7 empty] | Výkaz výměr: | 7,58 |  |  |  | 7.58 | [6 empty] | _
[8 empty] | 102,083 |  |  |  | 102.083 | [6 empty] | _
[8 empty] | -51,15 |  |  |  | -51.15 | [6 empty] | _
[5 empty] | 78 | SP | 784181121 | Hloubková jednonásobná penetrace podkladu v místnostech výšky do 3,80 m | m2 | 110.498 | 0 | 110.498 |  | 0 | 0.0002 | 0.0221 |  | 0 | 21 | 0 | 0 |  | URS 2016/I | 1
[7 empty] | Plný popis: | Penetrace podkladu jednonásobná hloubková v místnostech výšky do 3,80 m
[5 empty] | 79 | SP | 784211101 | Dvojnásobné bílé malby ze směsí za mokra výborně otěruvzdorných v místnostech výšky do 3,80 m | m2 | 51.15 | 0 | 51.15 |  | 0 | 0.00026 | 0.013299 |  | 0 | 21 | 0 | 0 |  | URS 2016/I | 1
[7 empty] | Plný popis: | Malby z malířských směsí otěruvzdorných za mokra dvojnásobné, bílé za mokra otěruvzdorné výborně v místnostech výšky do 3,80 m
[7 empty] | Výkaz výměr: | 1,5*(11,82*2+7,49*2+0,4*2-0,9*2-2,4*4) |  |  |  | 42.03 | [6 empty] | _
[8 empty] | 2,4*0,95*4 |  |  |  | 9.12 | [6 empty] | _
[12 empty] | 0 | [6 empty] | _
_
_
[8 empty] | SO_01-1: odborná učebna technické a řemeslné obory –dílny – stavební práce pro multimediální techniku | [5 empty] | 0 |  | 0 |  | 0 | _ | 0 | 0 |  |  | 20
[8 empty] | VYB02: Silnoproudé rozvody + příslušenství | [5 empty] | 0 |  | 0 |  | 0 | _ | 0 | 0 |  |  | 20
[5 empty] | 80 | B | V010 | Silový rozvaděč pro instalaci pod omítku. 28 DIN pozic, plastové dveře s rámem, N+PE svorkovnice, - počet řad 2, stupeň krytí IP30, rozměry: 359x464x130 mm. Včetně podružného materiálu. | kus | 1 | 0 | 1 |  | 0 |  | 0 |  | 0 | 21 | 0 | 0 |  | prohláš.výrobce | 1
Plný popis:
[5 empty] | 81 | B | V011 | Instalace silového rozvaděče | kus | 1 | 0 | 1 |  | 0 |  | 0 |  | 0 | 21 | 0 | 0 |  | prohláš.výrobce | 1
Plný popis:
[5 empty] | 82 | B | V012 | Proudový chránič s jističem 16A, rozměry 2 DIN, jmenovité napětí 230/400V, Charakteristika B, - Jmenovitý reziduální proud 0,03A. | kus | 3 | 0 | 3 |  | 0 |  | 0 |  | 0 | 21 | 0 | 0 |  | prohláš.výrobce | 1
Plný popis:
[5 empty] | 83 | B | V013 | Instalace proudového chrániče do rozvaděče, zapojení. | kus | 3 | 0 | 3 |  | 0 |  | 0 |  | 0 | 21 | 0 | 0 |  | prohláš.výrobce | 1
Plný popis:
[5 empty] | 84 | B | V014 | Ostatní drobný montážní materiál pro silový rozvaděč (nulové můstky, propojovací kabely, svorky, - atd). | soubor | 1 | 0 | 1 |  | 0 |  | 0 |  | 0 | 21 | 0 | 0 |  | prohláš.výrobce | 1
Plný popis:
[5 empty] | 85 | B | V015 | Instalace ostatního drobného instalačního materiálu | soubor | 1 | 0 | 1 |  | 0 |  | 0 |  | 0 | 21 | 0 | 0 |  | prohláš.výrobce | 1
Plný popis:
[5 empty] | 86 | B | V016 | Zásuvka 2-násobná natočená s clonkami bílá | kus | 18 | 0 | 18 |  | 0 |  | 0 |  | 0 | 21 | 0 | 0 |  | prohláš.výrobce | 1
Plný popis:
[5 empty] | 87 | B | V017 | Instalace dvojzásuvky 230V | kus | 18 | 0 | 18 |  | 0 |  | 0 |  | 0 | 21 | 0 | 0 |  | prohláš.výrobce | 1
Plný popis:
[5 empty] | 88 | B | V018 | Zásuvka 1-násobná bílá s ochranným kolíkem | kus | 2 | 0 | 2 |  | 0 |  | 0 |  | 0 | 21 | 0 | 0 |  | prohláš.výrobce | 1
Plný popis:
[5 empty] | 89 | B | V019 | Instalace zásuvky 230V | kus | 2 | 0 | 2 |  | 0 |  | 0 |  | 0 | 21 | 0 | 0 |  | prohláš.výrobce | 1
Plný popis:
[5 empty] | 90 | B | V020 | Rámeček 3-násobný bílý | kus | 1 | 0 | 1 |  | 0 |  | 0 |  | 0 | 21 | 0 | 0 |  | prohláš.výrobce | 1
Plný popis:
[5 empty] | 91 | B | V021 | Instalace rámečku | kus | 1 | 0 | 1 |  | 0 |  | 0 |  | 0 | 21 | 0 | 0 |  | prohláš.výrobce | 1
Plný popis:
[5 empty] | 92 | B | V022 | Silový kabel CYKY-J 3x2,5mm | m | 80 | 0 | 80 |  | 0 |  | 0 |  | 0 | 21 | 0 | 0 |  | prohláš.výrobce | 1
Plný popis:
[5 empty] | 93 | B | V023 | Instalace silového kabelu | m | 80 | 0 | 80 |  | 0 |  | 0 |  | 0 | 21 | 0 | 0 |  | prohláš.výrobce | 1
Plný popis:
[5 empty] | 94 | B | V024 | Zemnící kabel zelenožlutý CY 4 | m | 15 | 0 | 15 |  | 0 |  | 0 |  | 0 | 21 | 0 | 0 |  | prohláš.výrobce | 1
Plný popis:
[5 empty] | 95 | B | V025 | Instalace zemnícího kabelu | m | 15 | 0 | 15 |  | 0 |  | 0 |  | 0 | 21 | 0 | 0 |  | prohláš.výrobce | 1
Plný popis:
[5 empty] | 96 | B | V026 | Výchozí revize elektro pro silové rozvody v učebně + pro podružný silový rozvaděč. | kus | 1 | 0 | 1 |  | 0 |  | 0 |  | 0 | 21 | 0 | 0 |  | prohláš.výrobce | 1
Plný popis:
[5 empty] | 97 | B | V027 | Nástěnný kabelový žlab 140x60 s možností vložení stínicího kanálu. Barva bílá. Stupeň krytí: IP 30. - Vč. instalace a dopravy. | m | 14 | 0 | 14 |  | 0 |  | 0 |  | 0 | 21 | 0 | 0 |  | prohláš.výrobce | 1
Plný popis:
[5 empty] | 98 | B | V028 | Stínící kanál: Slouží k oddělení jednotlivých druhů vedení (sdělovací a silové) z hlediska - elektromagnetické kompatibility. Stínicí kanál lze montovat do nástěnného kabelového žlabu. Vč. / instalace a dopravy. | m | 14 | 0 | 14 |  | 0 |  | 0 |  | 0 | 21 | 0 | 0 |  | prohláš.výrobce | 1
Plný popis:
[5 empty] | 99 | B | V029 | Podlahový kabelový žlab: Nášlapná lišta pro kabely, hliníková, oblá, rozměry 85x18mm. Vč. instalace - a dopravy. | m | 2 | 0 | 2 |  | 0 |  | 0 |  | 0 | 21 | 0 | 0 |  | prohláš.výrobce | 1
Plný popis:
_
_
[8 empty] | SO_04: Školní poradenské pracoviště – stavební práce | [5 empty] | 0 |  | 3.1954 |  | 0.80784 | _ | 0 | 0 |  |  | 96
[8 empty] | 003: Svislé konstrukce | [5 empty] | 0 |  | 0.02321 |  | 0 | _ | 0 | 0 |  |  | 1
[5 empty] | 100 | SP | 317168112 | Překlad keramický plochý š 11,5 cm dl 125 cm | kus | 1 | 0 | 1 |  | 0 | 0.02321 | 0.02321 |  | 0 | 21 | 0 | 0 |  | URS 2016/I | 1
[7 empty] | Plný popis: | Překlady keramické (POROTHERM, HELUZ) ploché osazené do maltového lože, výšky překladu 7,1 cm šířky 11,5 cm, délky 125 cm
_
[8 empty] | 006: Úpravy povrchu | [5 empty] | 0 |  | 1.8642 |  | 0 | _ | 0 | 0 |  |  | 10
[5 empty] | 101 | SP | 642944121 | Osazování ocelových zárubní dodatečné pl do 2,5 m2 | kus | 1 | 0 | 1 |  | 0 | 0.04684 | 0.04684 |  | 0 | 21 | 0 | 0 |  | URS 2016/I | 1
[7 empty] | Plný popis: | Osazení ocelových dveřních zárubní lisovaných nebo z úhelníků dodatečně s vybetonováním prahu, plochy do 2,5 m2
[5 empty] | 102 | H | 55331156 | Zárubeň ocelová pro běžné zdění H 160 800 L/P | kus | 1 | 0 | 1 |  | 0 | 0.0137 | 0.0137 |  | 0 | 21 | 0 | 0 |  | URS 2016/I | 1
Plný popis:
[5 empty] | 103 | SP | 612131121 | Penetrace akrylát-silikonová vnitřních stěn nanášená ručně | m2 | 128.955 | 0 | 128.955 |  | 0 | 0.00026 | 0.033528 |  | 0 | 21 | 0 | 0 |  | URS 2016/I | 1
[7 empty] | Plný popis: | Podkladní a spojovací vrstva vnitřních omítaných ploch penetrace akrylát-silikonová nanášená ručně stěn
[5 empty] | 104 | SP | 612142001 | Potažení vnitřních stěn sklovláknitým pletivem vtlačeným do tenkovrstvé hmoty | m2 | 128.955 | 0 | 128.955 |  | 0 | 0.00489 | 0.63059 |  | 0 | 21 | 0 | 0 |  | URS 2016/I | 1
[7 empty] | Plný popis: | Potažení vnitřních ploch pletivem v ploše nebo pruzích, na plném podkladu sklovláknitým vtlačením do tmelu stěn
[7 empty] | Výkaz výměr: | 2,95*(6,7*2+2,66*2+1,11*2+1,03*2) |  |  |  | 67.85 | [6 empty] | _
[8 empty] | 2,95*(6,7*2+3,14*2) |  |  |  | 58.056 | [6 empty] | _
[8 empty] | 2,95*(1,3*2+1,95*2) |  |  |  | 19.175 | [6 empty] | _
[8 empty] | -2,4*1,8*2 |  |  |  | -8.64 | [6 empty] | _
[8 empty] | -0,60*1,97*2 |  |  |  | -2.364 | [6 empty] | _
[8 empty] | -0,80*1,97 |  |  |  | -1.576 | [6 empty] | _
[8 empty] | -0,90*1,97*2 |  |  |  | -3.546 | [6 empty] | _
[12 empty] | 0 | [6 empty] | _
[5 empty] | 105 | SP | 612135095 | Příplatek k vyrovnání vnitřních stěn tmelem za každý dalších 1 mm tl | m2 | 128.955 | 0 | 128.955 |  | 0 | 0.0021 | 0.27081 |  | 0 | 21 | 0 | 0 |  | URS 2016/I | 1
[7 empty] | Plný popis: | Vyrovnání nerovností podkladu vnitřních omítaných ploch tmelem, tloušťky do 2 mm Příplatek k ceně za každý další 1 mm tloušťky podkladní vrstvy přes 2 mm tmelem stěn
[5 empty] | 106 | SP | 612311131 | Potažení vnitřních stěn vápenným štukem tloušťky do 3 mm | m2 | 116.09 | 0 | 116.09 |  | 0 | 0.003 | 0.34827 |  | 0 | 21 | 0 | 0 |  | URS 2016/I | 1
[7 empty] | Plný popis: | Potažení vnitřních ploch štukem tloušťky do 3 mm svislých konstrukcí stěn
[7 empty] | Výkaz výměr: | -12,865 |  |  |  | -12.865 | [6 empty] | _
[8 empty] | 128,955 |  |  |  | 128.955 | [6 empty] | _
[5 empty] | 107 | SP | 611131121 | Penetrace akrylát-silikonová vnitřních stropů nanášená ručně | m2 | 38.24 | 0 | 38.24 |  | 0 | 0.00026 | 0.0099424 |  | 0 | 21 | 0 | 0 |  | URS 2016/I | 1
[7 empty] | Plný popis: | Podkladní a spojovací vrstva vnitřních omítaných ploch penetrace akrylát-silikonová nanášená ručně stropů
[5 empty] | 108 | SP | 611142001 | Potažení vnitřních stropů sklovláknitým pletivem vtlačeným do tenkovrstvé hmoty | m2 | 38.24 | 0 | 38.24 |  | 0 | 0.00489 | 0.18699 |  | 0 | 21 | 0 | 0 |  | URS 2016/I | 1
[7 empty] | Plný popis: | Potažení vnitřních ploch pletivem v ploše nebo pruzích, na plném podkladu sklovláknitým vtlačením do tmelu stropů
[5 empty] | 109 | SP | 611135011 | Vyrovnání podkladu vnitřních stropů tmelem tl do 2 mm | m2 | 38.24 | 0 | 38.24 |  | 0 | 0.00546 | 0.20879 |  | 0 | 21 | 0 | 0 |  | URS 2016/I | 1
[7 empty] | Plný popis: | Vyrovnání nerovností podkladu vnitřních omítaných ploch tmelem, tloušťky do 2 mm stropů
[5 empty] | 110 | SP | 611311131 | Potažení vnitřních rovných stropů vápenným štukem tloušťky do 3 mm | m2 | 38.24 | 0 | 38.24 |  | 0 | 0.003 | 0.11472 |  | 0 | 21 | 0 | 0 |  | URS 2016/I | 1
[7 empty] | Plný popis: | Potažení vnitřních ploch štukem tloušťky do 3 mm vodorovných konstrukcí stropů rovných
_
[8 empty] | 009: Ostatní konstrukce a práce | [5 empty] | 0 |  | 0.0065008 |  | 0.52086 | _ | 0 | 0 |  |  | 4
[5 empty] | 111 | SP | 952901111 | Vyčištění budov bytové a občanské výstavby při výšce podlaží do 4 m | m2 | 38.24 | 0 | 38.24 |  | 0 | 4e-05 | 0.0015296 |  | 0 | 21 | 0 | 0 |  | URS 2016/I | 1
[7 empty] | Plný popis: | Vyčištění budov nebo objektů před předáním do užívání budov bytové nebo občanské výstavby - zametení a umytí podlah, dlažeb, obkladů, schodů v místnostech, chodbách a schodištích, vyčištění a umytí oken, dveří s rámy, zárubněmi, umytí a vyčištění jiných zasklených a natíraných ploch a zařizovacích předmětů, při světlé výšce podlaží do 4 m
[7 empty] | Výkaz výměr: | 16,19+19,52+2,53 |  |  |  | 38.24 | [6 empty] | _
[12 empty] | 0 | [6 empty] | _
[5 empty] | 112 | SP | 949101111 | Lešení pomocné pro objekty pozemních staveb s lešeňovou podlahou v do 1,9 m zatížení do 150 kg/m2 | m2 | 38.24 | 0 | 38.24 |  | 0 | 0.00013 | 0.0049712 |  | 0 | 21 | 0 | 0 |  | URS 2016/I | 1
[7 empty] | Plný popis: | Lešení pomocné pracovní pro objekty pozemních staveb pro zatížení do 150 kg/m2, o výšce lešeňové podlahy do 1,9 m
[5 empty] | 113 | SP | 971033631 | Vybourání otvorů ve zdivu cihelném pl do 4 m2 na MVC nebo MV tl do 150 mm | m2 | 1.818 | 0 | 1.818 |  | 0 |  | 0 | 0.27 | 0.49086 | 21 | 0 | 0 |  | URS 2016/I | 1
[7 empty] | Plný popis: | Vybourání otvorů ve zdivu základovém nebo nadzákladovém z cihel, tvárnic, příčkovek z cihel pálených na maltu vápennou nebo vápenocementovou plochy do 4 m2, tl. do 150 mm
[7 empty] | Výkaz výměr: | 0,9*2,02 |  |  |  | 1.818 | [6 empty] | _
[12 empty] | 0 | [6 empty] | _
[5 empty] | 114 | SP | 973031324 | Vysekání kapes ve zdivu cihelném na MV nebo MVC pl do 0,10 m2 hl do 150 mm | kus | 2 | 0 | 2 |  | 0 |  | 0 | 0.015 | 0.03 | 21 | 0 | 0 |  | URS 2016/I | 1
[7 empty] | Plný popis: | Vysekání výklenků nebo kapes ve zdivu z cihel na maltu vápennou nebo vápenocementovou kapes, plochy do 0,10 m2, hl. do 150 mm
_
[8 empty] | 099: Přesun hmot HSV | [5 empty] | 0 |  | 0 |  | 0 | _ | 0 | 0 |  |  | 6
[5 empty] | 115 | SP | 998018001 | Přesun hmot ruční pro budovy v do 6 m | t | 1.8939 | 0 | 1.8939 |  | 0 |  | 0 |  | 0 | 21 | 0 | 0 |  | URS 2016/I | 1
[7 empty] | Plný popis: | Přesun hmot pro budovy občanské výstavby, bydlení, výrobu a služby ruční - bez užití mechanizace vodorovná dopravní vzdálenost do 100 m pro budovy s jakoukoliv nosnou konstrukcí výšky do 6 m
[5 empty] | 116 | SP | 997013211 | Vnitrostaveništní doprava suti a vybouraných hmot pro budovy v do 6 m ručně | t | 0.80784 | 0 | 0.80784 |  | 0 |  | 0 |  | 0 | 21 | 0 | 0 |  | URS 2016/I | 1
[7 empty] | Plný popis: | Vnitrostaveništní doprava suti a vybouraných hmot vodorovně do 50 m svisle ručně (nošením po schodech) pro budovy a haly výšky do 6 m
[5 empty] | 117 | SP | 997013219 | Příplatek k vnitrostaveništní dopravě suti a vybouraných hmot za zvětšenou dopravu suti ZKD 10 m | t | 0.80784 | 0 | 0.80784 |  | 0 |  | 0 |  | 0 | 21 | 0 | 0 |  | URS 2016/I | 1
[7 empty] | Plný popis: | Vnitrostaveništní doprava suti a vybouraných hmot vodorovně do 50 m Příplatek k cenám -3111 až -3217 za zvětšenou vodorovnou dopravu přes vymezenou dopravní vzdálenost za každých dalších i započatých 10 m
[5 empty] | 118 | SP | 997013501 | Odvoz suti a vybouraných hmot na skládku nebo meziskládku do 1 km se složením | t | 0.80784 | 0 | 0.80784 |  | 0 |  | 0 |  | 0 | 21 | 0 | 0 |  | URS 2016/I | 1
[7 empty] | Plný popis: | Odvoz suti a vybouraných hmot na skládku nebo meziskládku se složením, na vzdálenost do 1 km
[5 empty] | 119 | SP | 997013509 | Příplatek k odvozu suti a vybouraných hmot na skládku ZKD 1 km přes 1 km | t | 7.272 | 0 | 7.272 |  | 0 |  | 0 |  | 0 | 21 | 0 | 0 |  | URS 2016/I | 1
[7 empty] | Plný popis: | Odvoz suti a vybouraných hmot na skládku nebo meziskládku se složením, na vzdálenost Příplatek k ceně za každý další i započatý 1 km přes 1 km
[7 empty] | Výkaz výměr: | 0,808*9 |  |  |  | 7.272 | [6 empty] | _
[12 empty] | 0 | [6 empty] | _
[5 empty] | 120 | SP | 997013831 | Poplatek za uložení stavebního směsného odpadu na skládce (skládkovné) | t | 0.80784 | 0 | 0.80784 |  | 0 |  | 0 |  | 0 | 21 | 0 | 0 |  | URS 2016/I | 1
[7 empty] | Plný popis: | Poplatek za uložení stavebního odpadu na skládce (skládkovné) směsného
_
[8 empty] | 721: Vnitřní kanalizace | [5 empty] | 0 |  | 0.0064 |  | 0 | _ | 0 | 0 |  |  | 2
[5 empty] | 121 | SP | 721212113 | Odtokový sprchový žlab délky 900 mm s krycím roštem a zápachovou uzávěrkou | kus | 1 | 0 | 1 |  | 0 | 0.0064 | 0.0064 |  | 0 | 21 | 0 | 0 |  | URS 2016/I | 1
[7 empty] | Plný popis: | Odtokové sprchové žlaby se zápachovou uzávěrkou a krycím roštem délky 900 mm
[5 empty] | 122 | SP | 998721201 | Přesun hmot procentní pro vnitřní kanalizace v objektech v do 6 m | % | 1.68 | 0 | 1.68 |  | 0 |  | 0 |  | 0 | 21 | 0 | 0 |  | URS 2016/I | 1
[7 empty] | Plný popis: | Přesun hmot pro vnitřní kanalizace stanovený procentní sazbou z ceny vodorovná dopravní vzdálenost do 50 m v objektech výšky do 6 m
_
[8 empty] | 725: Zařizovací předměty | [5 empty] | 0 |  | 0.06278 |  | 0.0453 | _ | 0 | 0 |  |  | 12
[5 empty] | 123 | SP | 725210821 | Demontáž umyvadel bez výtokových armatur | soubor | 2 | 0 | 2 |  | 0 |  | 0 | 0.01946 | 0.03892 | 21 | 0 | 0 |  | URS 2016/I | 1
[7 empty] | Plný popis: | Demontáž umyvadel bez výtokových armatur umyvadel
[5 empty] | 124 | SP | 725820801 | Demontáž baterie nástěnné do G 3 / 4 | soubor | 3 | 0 | 3 |  | 0 |  | 0 | 0.00156 | 0.00468 | 21 | 0 | 0 |  | URS 2016/I | 1
[7 empty] | Plný popis: | Demontáž baterií nástěnných do G 3/4
[5 empty] | 125 | SP | 725821312 | Baterie dřezové nástěnné pákové s otáčivým kulatým ústím a délkou ramínka 300 mm | soubor | 2 | 0 | 2 |  | 0 | 0.00196 | 0.00392 |  | 0 | 21 | 0 | 0 |  | URS 2016/I | 1
[7 empty] | Plný popis: | Baterie dřezové nástěnné pákové s otáčivým kulatým ústím a délkou ramínka 300 mm
[5 empty] | 126 | SP | 725860811 | Demontáž uzávěrů zápachu jednoduchých | kus | 2 | 0 | 2 |  | 0 |  | 0 | 0.00085 | 0.0017 | 21 | 0 | 0 |  | URS 2016/I | 1
[7 empty] | Plný popis: | Demontáž zápachových uzávěrek pro zařizovací předměty jednoduchých
[5 empty] | 127 | SP | 725211622 | Umyvadlo keramické připevněné na stěnu šrouby bílé se sloupem na sifon 550 mm | soubor | 2 | 0 | 2 |  | 0 | 0.02619 | 0.05238 |  | 0 | 21 | 0 | 0 |  | URS 2016/I | 1
[7 empty] | Plný popis: | Umyvadla keramická bez výtokových armatur se zápachovou uzávěrkou připevněná na stěnu šrouby bílá se sloupem 550 mm
[5 empty] | 128 | SP | 725291511 | Doplňky zařízení koupelen a záchodů plastové dávkovač tekutého mýdla na 350 ml | soubor | 2 | 0 | 2 |  | 0 | 0.00052 | 0.00104 |  | 0 | 21 | 0 | 0 |  | URS 2016/I | 1
[7 empty] | Plný popis: | Doplňky zařízení koupelen a záchodů plastové dávkovač tekutého mýdla na 350 ml
[5 empty] | 129 | SP | 725291631 | Doplňky zařízení koupelen a záchodů nerezové zásobník papírových ručníků | soubor | 2 | 0 | 2 |  | 0 | 0.00052 | 0.00104 |  | 0 | 21 | 0 | 0 |  | URS 2016/I | 1
[7 empty] | Plný popis: | Doplňky zařízení koupelen a záchodů nerezové zásobník papírových ručníků
[5 empty] | 130 | SP | 725861102 | Zápachová uzávěrka pro umyvadla DN 40 | kus | 2 | 0 | 2 |  | 0 | 0.00023 | 0.00046 |  | 0 | 21 | 0 | 0 |  | URS 2016/I | 1
[7 empty] | Plný popis: | Zápachové uzávěrky zařizovacích předmětů pro umyvadla DN 40 (HL 132/40)
[5 empty] | 131 | SP | 725841311 | Baterie sprchové nástěnné pákové | soubor | 1 | 0 | 1 |  | 0 | 0.00184 | 0.00184 |  | 0 | 21 | 0 | 0 |  | URS 2016/I | 1
[7 empty] | Plný popis: | Baterie sprchové nástěnné pákové
[5 empty] | 132 | H | 55145531 | Kompletní sprchový SET 050/1,0 | kus | 1 | 0 | 1 |  | 0 | 0.0021 | 0.0021 |  | 0 | 21 | 0 | 0 |  | URS 2016/I | 1
Plný popis:
[5 empty] | 133 | SP | 998725201 | Přesun hmot procentní pro zařizovací předměty v objektech v do 6 m | % | 0.21 | 0 | 0.21 |  | 0 |  | 0 |  | 0 | 21 | 0 | 0 |  | URS 2016/I | 1
[7 empty] | Plný popis: | Přesun hmot pro zařizovací předměty stanovený procentní sazbou z ceny vodorovná dopravní vzdálenost do 50 m v objektech výšky do 6 m
[5 empty] | 134 | SP | 725590811 | Přemístění vnitrostaveništní demontovaných pro zařizovací předměty v objektech výšky do 6 m | t | 0.045 | 0 | 0.045 |  | 0 |  | 0 |  | 0 | 21 | 0 | 0 |  | URS 2016/I | 1
[7 empty] | Plný popis: | Vnitrostaveništní přemístění vybouraných (demontovaných) hmot zařizovacích předmětů vodorovně do 100 m v objektech výšky do 6 m
_
[8 empty] | 735: Ústřední vytápění - otopná tělesa | [5 empty] | 0 |  | 0.00032 |  | 0 | _ | 0 | 0 |  |  | 6
[5 empty] | 135 | SP | 735110911 | Přetěsnění růžice radiátorové otopných těles litinových článkových | kus | 2 | 0 | 2 |  | 0 | 7e-05 | 0.00014 |  | 0 | 21 | 0 | 0 |  | URS 2016/I | 1
[7 empty] | Plný popis: | Opravy otopných těles článkových litinových přetěsnění radiátorové růžice
[5 empty] | 136 | SP | 735110912 | Rozpojení tělesa otopného teplovodního | kus | 2 | 0 | 2 |  | 0 | 6e-05 | 0.00012 |  | 0 | 21 | 0 | 0 |  | URS 2016/I | 1
[7 empty] | Plný popis: | Opravy otopných těles článkových litinových rozpojení otopného tělesa teplovodního
[5 empty] | 137 | SP | 735110914 | Stažení otopného tělesa | kus | 2 | 0 | 2 |  | 0 | 3e-05 | 6e-05 |  | 0 | 21 | 0 | 0 |  | URS 2016/I | 1
[7 empty] | Plný popis: | Opravy otopných těles článkových litinových stažení otopného tělesa
[5 empty] | 138 | SP | 735117110 | Odpojení a připojení otopného tělesa litinového po nátěru | m2 | 16.2 | 0 | 16.2 |  | 0 |  | 0 |  | 0 | 21 | 0 | 0 |  | URS 2016/I | 1
[7 empty] | Plný popis: | Otopná tělesa litinová článková "Termo" se základním nátěrem odpojení a připojení po nátěru
[7 empty] | Výkaz výměr: | 0,3*20 |  |  |  | 6 | [6 empty] | _
[8 empty] | 0,3*34 |  |  |  | 10.2 | [6 empty] | _
[12 empty] | 0 | [6 empty] | _
[5 empty] | 139 | SP | 735118110 | Zkoušky těsnosti otopných těles litinových článkových vodou | m2 | 16.2 | 0 | 16.2 |  | 0 |  | 0 |  | 0 | 21 | 0 | 0 |  | URS 2016/I | 1
[7 empty] | Plný popis: | Otopná tělesa litinová zkoušky těsnosti vodou těles článkových
[5 empty] | 140 | SP | 998735201 | Přesun hmot procentní pro otopná tělesa v objektech v do 6 m | % | 2.26 | 0 | 2.26 |  | 0 |  | 0 |  | 0 | 21 | 0 | 0 |  | URS 2016/I | 1
[7 empty] | Plný popis: | Přesun hmot pro otopná tělesa stanovený procentní sazbou z ceny vodorovná dopravní vzdálenost do 50 m v objektech výšky do 6 m
_
[8 empty] | 766: Konstrukce truhlářské | [5 empty] | 0 |  | 0.0935 |  | 0.1032 | _ | 0 | 0 |  |  | 11
[5 empty] | 141 | SP | 766692311a | demontáž záclonových krytů z tvrdého dřeva nebo dýhovaných pro zpětné použití | kus | 2 | 0 | 2 |  | 0 |  | 0 |  | 0 | 21 | 0 | 0 |  | URS 2016/I | 1
[7 empty] | Plný popis: | Montáž ostatních truhlářských konstrukcí záclonových krytů z tvrdého dřeva nebo dýhovaných bez olištování, délky do 1750 mm
[5 empty] | 142 | SP | 766692311 | Montáž záclonových krytů z tvrdého dřeva nebo dýhovaných délky do 1,75 m | kus | 2 | 0 | 2 |  | 0 |  | 0 |  | 0 | 21 | 0 | 0 |  | URS 2016/I | 1
[7 empty] | Plný popis: | Montáž ostatních truhlářských konstrukcí záclonových krytů z tvrdého dřeva nebo dýhovaných bez olištování, délky do 1750 mm
[5 empty] | 143 | SP | 766691914 | Vyvěšení nebo zavěšení dřevěných křídel dveří pl do 2 m2 | kus | 4 | 0 | 4 |  | 0 |  | 0 | 0.024 | 0.096 | 21 | 0 | 0 |  | URS 2016/I | 1
[7 empty] | Plný popis: | Ostatní práce vyvěšení nebo zavěšení křídel s případným uložením a opětovným zavěšením po provedení stavebních změn dřevěných dveřních, plochy do 2 m2
[5 empty] | 144 | SP | 766662811 | Demontáž truhlářských prahů dveří jednokřídlových | kus | 4 | 0 | 4 |  | 0 |  | 0 | 0.0018 | 0.0072 | 21 | 0 | 0 |  | URS 2016/I | 1
[7 empty] | Plný popis: | Demontáž dveřních konstrukcí prahů dveří jednokřídlových
[5 empty] | 145 | SP | 766660001 | Montáž dveřních křídel otvíravých 1křídlových š do 0,8 m do ocelové zárubně | kus | 5 | 0 | 5 |  | 0 |  | 0 |  | 0 | 21 | 0 | 0 |  | URS 2016/I | 1
[7 empty] | Plný popis: | Montáž dveřních křídel dřevěných nebo plastových otevíravých do ocelové zárubně povrchově upravených jednokřídlových, šířky do 800 mm
[5 empty] | 146 | SP | 766660722 | Montáž dveřního kování - zámku | kus | 5 | 0 | 5 |  | 0 |  | 0 |  | 0 | 21 | 0 | 0 |  | URS 2016/I | 1
[7 empty] | Plný popis: | Montáž dveřních křídel dřevěných nebo plastových ostatní práce dveřního kování zámku
[5 empty] | 147 | H | 61162702 | Dveře vnitřní hladké folie bílá plné 1křídlové 80x197 cm | kus | 3 | 0 | 3 |  | 0 | 0.0185 | 0.0555 |  | 0 | 21 | 0 | 0 |  | URS 2016/I | 1
Plný popis:
[5 empty] | 148 | H | 61162700 | Dveře vnitřní hladké folie bílá plné 1křídlové 60x197 cm | kus | 2 | 0 | 2 |  | 0 | 0.015 | 0.03 |  | 0 | 21 | 0 | 0 |  | URS 2016/I | 1
Plný popis:
[5 empty] | 149 | H | 54914620 | Klika včetně rozet a montážního materiálu Ilsa R PZ nerez PK | kus | 5 | 0 | 5 |  | 0 | 0.0012 | 0.006 |  | 0 | 21 | 0 | 0 |  | URS 2016/I | 1
Plný popis:
[5 empty] | 150 | H | 54924000 | Zámek stavební zadlabací obyč.536a převod L | kus | 5 | 0 | 5 |  | 0 | 0.0004 | 0.002 |  | 0 | 21 | 0 | 0 |  | URS 2016/I | 1
Plný popis:
[5 empty] | 151 | SP | 998766201 | Přesun hmot procentní pro konstrukce truhlářské v objektech v do 6 m | % | 0.74 | 0 | 0.74 |  | 0 |  | 0 |  | 0 | 21 | 0 | 0 |  | URS 2016/I | 1
[7 empty] | Plný popis: | Přesun hmot pro konstrukce truhlářské stanovený procentní sazbou z ceny vodorovná dopravní vzdálenost do 50 m v objektech výšky do 6 m
_
[8 empty] | 775: Podlahy dřevěné | [5 empty] | 0 |  | 0.0008626 |  | 0 | _ | 0 | 0 |  |  | 3
[5 empty] | 152 | H | 55343225 | Lišta přechodová 459H 30 mm, samolepící, 99472 elox stříbrná | m | 3.8 | 10 | 4.18 |  | 0 | 0.00017 | 0.0007106 |  | 0 | 21 | 0 | 0 |  | URS 2016/I | 1
Plný popis:
[7 empty] | Výkaz výměr: | 0,9*2+0,8+0,6*2 |  |  |  | 3.8 | [6 empty] | _
[12 empty] | 0 | [6 empty] | _
[5 empty] | 153 | SP | 775429121 | Montáž podlahové lišty přechodové připevněné vruty | m | 3.8 | 0 | 3.8 |  | 0 | 4e-05 | 0.000152 |  | 0 | 21 | 0 | 0 |  | URS 2016/I | 1
[7 empty] | Plný popis: | Montáž lišty přechodové (vyrovnávací) připevněné vruty
[5 empty] | 154 | SP | 998775201 | Přesun hmot procentní pro podlahy dřevěné v objektech v do 6 m | % | 1.19 | 0 | 1.19 |  | 0 |  | 0 |  | 0 | 21 | 0 | 0 |  | URS 2016/I | 1
[7 empty] | Plný popis: | Přesun hmot pro podlahy skládané stanovený procentní sazbou z ceny vodorovná dopravní vzdálenost do 50 m v objektech výšky do 6 m
_
[8 empty] | 776: Podlahy povlakové | [5 empty] | 0 |  | 0.69338 |  | 0.12663 | _ | 0 | 0 |  |  | 14
[5 empty] | 155 | SP | 776201812 | Demontáž lepených povlakových podlah s podložkou ručně | m2 | 38.24 | 0 | 38.24 |  | 0 |  | 0 | 0.003 | 0.11472 | 21 | 0 | 0 |  | URS 2016/I | 1
[7 empty] | Plný popis: | Demontáž povlakových podlahovin lepených ručně s podložkou
[5 empty] | 156 | SP | 776410811 | Odstranění soklíků a lišt pryžových nebo plastových | m | 39.7 | 0 | 39.7 |  | 0 |  | 0 | 0.0003 | 0.01191 | 21 | 0 | 0 |  | URS 2016/I | 1
[7 empty] | Plný popis: | Demontáž soklíků nebo lišt pryžových nebo plastových
[5 empty] | 157 | SP | 776991821 | Odstranění lepidla ručně z podlah | m2 | 38.24 | 0 | 38.24 |  | 0 |  | 0 |  | 0 | 21 | 0 | 0 |  | URS 2016/I | 1
[7 empty] | Plný popis: | Ostatní práce odstranění lepidla ručně z podlah
[5 empty] | 158 | SP | 776111115 | Broušení podkladu povlakových podlah před litím stěrky | m2 | 38.24 | 0 | 38.24 |  | 0 |  | 0 |  | 0 | 21 | 0 | 0 |  | URS 2016/I | 1
[7 empty] | Plný popis: | Příprava podkladu broušení podlah stávajícího podkladu před litím stěrky
[5 empty] | 159 | SP | 776111116 | Odstranění zbytků lepidla z podkladu povlakových podlah broušením | m2 | 38.24 | 0 | 38.24 |  | 0 |  | 0 |  | 0 | 21 | 0 | 0 |  | URS 2016/I | 1
[7 empty] | Plný popis: | Příprava podkladu broušení podlah stávajícího podkladu pro odstranění lepidla (po starých krytinách)
[5 empty] | 160 | SP | 776111311 | Vysátí podkladu povlakových podlah | m2 | 38.24 | 0 | 38.24 |  | 0 |  | 0 |  | 0 | 21 | 0 | 0 |  | URS 2016/I | 1
[7 empty] | Plný popis: | Příprava podkladu vysátí podlah
[5 empty] | 161 | SP | 776121411 | Dvousložková penetrace podkladu povlakových podlah | m2 | 38.24 | 0 | 38.24 |  | 0 | 0.0005 | 0.01912 |  | 0 | 21 | 0 | 0 |  | URS 2016/I | 1
[7 empty] | Plný popis: | Příprava podkladu penetrace dvousložková podlah na dřevo (špachtlováním)
[5 empty] | 162 | SP | 776141123 | Vyrovnání podkladu povlakových podlah stěrkou pevnosti 30 MPa tl 8 mm | m2 | 38.24 | 0 | 38.24 |  | 0 | 0.012 | 0.45888 |  | 0 | 21 | 0 | 0 |  | URS 2016/I | 1
[7 empty] | Plný popis: | Příprava podkladu vyrovnání samonivelační stěrkou podlah min.pevnosti 30 MPa, tloušťky přes 5 do 8 mm
[5 empty] | 163 | SP | 776421111 | Montáž obvodových lišt lepením | m | 39.7 | 0 | 39.7 |  | 0 | 1e-05 | 0.000397 |  | 0 | 21 | 0 | 0 |  | URS 2016/I | 1
[7 empty] | Plný popis: | Montáž lišt obvodových lepených
[7 empty] | Výkaz výměr: | 6,7*2+2,66*2-0,8-0,9 |  |  |  | 17.02 | [6 empty] | _
[8 empty] | 6,7*2+3,14*2-0,8-0,9-0,6 |  |  |  | 17.38 | [6 empty] | _
[8 empty] | 1,3*2+1,95*2-0,6*2 |  |  |  | 5.3 | [6 empty] | _
[12 empty] | 0 | [6 empty] | _
[5 empty] | 164 | H | 28411010 | Lišta speciální soklová PVC 10340 20 x 100 mm role 50 m | m | 39.7 | 10 | 43.67 |  | 0 | 0.00038 | 0.016595 |  | 0 | 21 | 0 | 0 |  | URS 2016/I | 1
Plný popis:
[5 empty] | 165 | SP | 776232111 | Lepení lamel a čtverců z vinylu 2-složkovým lepidlem | m2 | 38.24 | 0 | 38.24 |  | 0 | 0.0007 | 0.026768 |  | 0 | 21 | 0 | 0 |  | URS 2016/I | 1
[7 empty] | Plný popis: | Montáž podlahovin z vinylu lepením lamel nebo čtverců 2-složkovým lepidlem (do vlhkých prostor)
[5 empty] | 166 | H | 28411054 | Dílce vinylové tl.2,5 mm,nášlapná vrstva 0,80 mm,úprava PUR, třída zátěže 23/34/43,otlak 0,05mm | m2 | 38.24 | 10 | 42.064 |  | 0 | 0.00408 | 0.17162 |  | 0 | 21 | 0 | 0 |  | URS 2016/I | 1
Plný popis:
[5 empty] | 167 | SP | 776991121 | Základní čištění nově položených podlahovin vysátím a setřením vlhkým mopem | m2 | 38.24 | 0 | 38.24 |  | 0 |  | 0 |  | 0 | 21 | 0 | 0 |  | URS 2016/I | 1
[7 empty] | Plný popis: | Ostatní práce údržba nových podlahovin po pokládce čištění základní
[5 empty] | 168 | SP | 998776202 | Přesun hmot procentní pro podlahy povlakové v objektech v do 12 m | % | 0.38 | 0 | 0.38 |  | 0 |  | 0 |  | 0 | 21 | 0 | 0 |  | URS 2016/I | 1
[7 empty] | Plný popis: | Přesun hmot pro podlahy povlakové stanovený procentní sazbou z ceny vodorovná dopravní vzdálenost do 50 m v objektech výšky přes 6 do 12 m
_
[8 empty] | 781: Obklady keramické | [5 empty] | 0 |  | 0.31254 |  | 0 | _ | 0 | 0 |  |  | 10
[5 empty] | 169 | SP | 781474115 | Montáž obkladů vnitřních keramických hladkých do 25 ks/m2 lepených flexibilním lepidlem | m2 | 12.865 | 0 | 12.865 |  | 0 | 0.003 | 0.038595 |  | 0 | 21 | 0 | 0 |  | URS 2016/I | 1
[7 empty] | Plný popis: | Montáž obkladů vnitřních stěn z dlaždic keramických lepených flexibilním lepidlem režných nebo glazovaných hladkých přes 22 do 25 ks/m2
[7 empty] | Výkaz výměr: | 3,92*2,0 |  |  |  | 7.84 | [6 empty] | _
[8 empty] | 1,65*1,5 |  |  |  | 2.475 | [6 empty] | _
[8 empty] | 1,7*1,5 |  |  |  | 2.55 | [6 empty] | _
[12 empty] | 0 | [6 empty] | _
[5 empty] | 170 | H | 59761026 | Obkládačky keramické RAKO - koupelny CONCEPT (barevné) 25 x 33 x 0,7 cm I. j. | m2 | 12.865 | 10 | 14.1515 |  | 0 | 0.0118 | 0.16699 |  | 0 | 21 | 0 | 0 |  | URS 2016/I | 1
Plný popis:
[5 empty] | 171 | SP | 781479192 | Příplatek k montáži obkladů vnitřních keramických hladkých za omezený prostor | m2 | 12.865 | 0 | 12.865 |  | 0 |  | 0 |  | 0 | 21 | 0 | 0 |  | URS 2016/I | 1
[7 empty] | Plný popis: | Montáž obkladů vnitřních stěn z dlaždic keramických Příplatek k cenám za obklady v omezeném prostoru
[5 empty] | 172 | SP | 781479191 | Příplatek k montáži obkladů vnitřních keramických hladkých za plochu do 10 m2 | m2 | 12.865 | 0 | 12.865 |  | 0 |  | 0 |  | 0 | 21 | 0 | 0 |  | URS 2016/I | 1
[7 empty] | Plný popis: | Montáž obkladů vnitřních stěn z dlaždic keramických Příplatek k cenám za plochu do 10 m2 jednotlivě
[5 empty] | 173 | SP | 781479194 | Příplatek k montáži obkladů vnitřních keramických hladkých za nerovný povrch | m2 | 12.865 | 0 | 12.865 |  | 0 | 0.008 | 0.10292 |  | 0 | 21 | 0 | 0 |  | URS 2016/I | 1
[7 empty] | Plný popis: | Montáž obkladů vnitřních stěn z dlaždic keramických Příplatek k cenám za vyrovnání nerovného povrchu
[5 empty] | 174 | SP | 781495111 | Penetrace podkladu vnitřních obkladů | m2 | 12.865 | 0 | 12.865 |  | 0 | 0.0003 | 0.0038595 |  | 0 | 21 | 0 | 0 |  | URS 2016/I | 1
[7 empty] | Plný popis: | Ostatní prvky ostatní práce penetrace podkladu
[5 empty] | 175 | SP | 781495141 | Průnik obkladem kruhový do DN 30 bez izolace | kus | 6 | 0 | 6 |  | 0 |  | 0 |  | 0 | 21 | 0 | 0 |  | URS 2016/I | 1
[7 empty] | Plný popis: | Ostatní prvky průnik obkladem kruhový, bez izolace do 30 DN
[5 empty] | 176 | SP | 781495142 | Průnik obkladem kruhový do DN 90 bez izolace | kus | 2 | 0 | 2 |  | 0 |  | 0 |  | 0 | 21 | 0 | 0 |  | URS 2016/I | 1
[7 empty] | Plný popis: | Ostatní prvky průnik obkladem kruhový, bez izolace přes 30 do 90 DN
[5 empty] | 177 | SP | 781495115 | Spárování vnitřních obkladů silikonem | m | 6 | 0 | 6 |  | 0 | 3e-05 | 0.00018 |  | 0 | 21 | 0 | 0 |  | URS 2016/I | 1
[7 empty] | Plný popis: | Ostatní prvky ostatní práce spárování silikonem
[7 empty] | Výkaz výměr: | 2,0*3 |  |  |  | 6 | [6 empty] | _
[12 empty] | 0 | [6 empty] | _
[5 empty] | 178 | SP | 998781201 | Přesun hmot procentní pro obklady keramické v objektech v do 6 m | % | 2.8 | 0 | 2.8 |  | 0 |  | 0 |  | 0 | 21 | 0 | 0 |  | URS 2016/I | 1
[7 empty] | Plný popis: | Přesun hmot pro obklady keramické stanovený procentní sazbou z ceny vodorovná dopravní vzdálenost do 50 m v objektech výšky do 6 m
_
[8 empty] | 783: Nátěry | [5 empty] | 0 |  | 0.013296 |  | 0 | _ | 0 | 0 |  |  | 10
[5 empty] | 179 | SP | 783425422 | Nátěry syntetické potrubí do DN 50 barva dražší matný povrch 1x antikorozní, 1x základní, 2x email | m | 6 | 0 | 6 |  | 0 | 0.00012 | 0.00072 |  | 0 | 21 | 0 | 0 |  | URS 2016/I | 1
[7 empty] | Plný popis: | Nátěry kovových potrubí a armatur syntetické na vzduchu schnoucí dražšími barvami (např. Düfa, …) potrubí do DN 50 mm polomatný povrch 1x antikorozní, 1x základní a 2x email
[5 empty] | 180 | SP | 783401811 | Odstranění nátěrů z kovových potrubí do DN 50 | m | 6 | 0 | 6 |  | 0 |  | 0 |  | 0 | 21 | 0 | 0 |  | URS 2016/I | 1
[7 empty] | Plný popis: | Odstranění starých nátěrů z kovových potrubí a armatur potrubí do DN 50 mm
[5 empty] | 181 | SP | 783314203 | Základní antikorozní jednonásobný syntetický samozákladující nátěr zámečnických konstrukcí | m2 | 5.95 | 0 | 5.95 |  | 0 | 0.00014 | 0.000833 |  | 0 | 21 | 0 | 0 |  | URS 2016/I | 1
[7 empty] | Plný popis: | Základní antikorozní nátěr zámečnických konstrukcí jednonásobný syntetický samozákladující
[5 empty] | 182 | SP | 783315103 | Jednonásobný syntetický samozákladující mezinátěr zámečnických konstrukcí | m2 | 5.95 | 0 | 5.95 |  | 0 | 0.00014 | 0.000833 |  | 0 | 21 | 0 | 0 |  | URS 2016/I | 1
[7 empty] | Plný popis: | Mezinátěr zámečnických konstrukcí jednonásobný syntetický samozákladující
[5 empty] | 183 | SP | 783317105 | Krycí jednonásobný syntetický samozákladující nátěr zámečnických konstrukcí | m2 | 5.95 | 0 | 5.95 |  | 0 | 0.00014 | 0.000833 |  | 0 | 21 | 0 | 0 |  | URS 2016/I | 1
[7 empty] | Plný popis: | Krycí nátěr (email) zámečnických konstrukcí jednonásobný syntetický samozákladující
[7 empty] | Výkaz výměr: | 0,25*4,9*2 |  |  |  | 2.45 | [6 empty] | _
[8 empty] | 0,25*4,8 |  |  |  | 1.2 | [6 empty] | _
[8 empty] | 0,25*4,6*2 |  |  |  | 2.3 | [6 empty] | _
[12 empty] | 0 | [6 empty] | _
[5 empty] | 184 | SP | 783306801 | Odstranění nátěru ze zámečnických konstrukcí obroušením | m2 | 5.95 | 0 | 5.95 |  | 0 | 6e-05 | 0.000357 |  | 0 | 21 | 0 | 0 |  | URS 2016/I | 1
[7 empty] | Plný popis: | Odstranění nátěrů ze zámečnických konstrukcí obroušením
[5 empty] | 185 | SP | 783301401 | Ometení zámečnických konstrukcí | m2 | 5.95 | 0 | 5.95 |  | 0 |  | 0 |  | 0 | 21 | 0 | 0 |  | URS 2016/I | 1
[7 empty] | Plný popis: | Příprava podkladu zámečnických konstrukcí před provedením nátěru odmaštění ometení
[5 empty] | 186 | SP | 783614111 | Základní jednonásobný syntetický nátěr článkových otopných těles | m2 | 16.2 | 0 | 16.2 |  | 0 | 0.00019 | 0.003078 |  | 0 | 21 | 0 | 0 |  | URS 2016/I | 1
[7 empty] | Plný popis: | Základní nátěr otopných těles jednonásobný článkových syntetický
[5 empty] | 187 | SP | 783617117 | Krycí dvojnásobný syntetický nátěr článkových otopných těles | m2 | 16.2 | 0 | 16.2 |  | 0 | 0.00031 | 0.005022 |  | 0 | 21 | 0 | 0 |  | URS 2016/I | 1
[7 empty] | Plný popis: | Krycí nátěr (email) otopných těles článkových dvojnásobný syntetický
[5 empty] | 188 | SP | 783606811 | Odstranění nátěrů z článkových otopných těles obroušením | m2 | 16.2 | 0 | 16.2 |  | 0 | 0.0001 | 0.00162 |  | 0 | 21 | 0 | 0 |  | URS 2016/I | 1
[7 empty] | Plný popis: | Odstranění nátěrů z otopných těles článkových obroušením
_
[8 empty] | 784: Dokončovací práce - malby a tapety | [5 empty] | 0 |  | 0.11846 |  | 0.011854 | _ | 0 | 0 |  |  | 7
[5 empty] | 189 | SP | 784121001 | Oškrabání malby v mísnostech výšky do 3,80 m | m2 | 38.24 | 0 | 38.24 |  | 0 | 0.001 | 0.03824 | 0.00031 | 0.011854 | 21 | 0 | 0 |  | URS 2016/I | 1
[7 empty] | Plný popis: | Oškrabání malby v místnostech výšky do 3,80 m
[7 empty] | Výkaz výměr: | 38,24 |  |  |  | 38.24 | [6 empty] | _
[5 empty] | 190 | SP | 784111001 | Oprášení (ometení ) podkladu v místnostech výšky do 3,80 m | m2 | 167.195 | 0 | 167.195 |  | 0 |  | 0 |  | 0 | 21 | 0 | 0 |  | URS 2016/I | 1
[7 empty] | Plný popis: | Oprášení (ometení) podkladu v místnostech výšky do 3,80 m
[5 empty] | 191 | SP | 784171101 | Zakrytí vnitřních podlah včetně pozdějšího odkrytí | m2 | 38.24 | 0 | 38.24 |  | 0 |  | 0 |  | 0 | 21 | 0 | 0 |  | URS 2016/I | 1
[7 empty] | Plný popis: | Zakrytí nemalovaných ploch (materiál ve specifikaci) včetně pozdějšího odkrytí podlah
[5 empty] | 192 | H | 58124842 | Fólie pro malířské potřeby zakrývací, PG 4020-20, 7µ, 4 x 5 m | m2 | 38.24 | 10 | 42.064 |  | 0 | 1e-06 | 4.2064e-05 |  | 0 | 21 | 0 | 0 |  | URS 2016/I | 1
Plný popis:
[5 empty] | 193 | SP | 784211111 | Dvojnásobné bílé malby ze směsí za mokra velmi dobře otěruvzdorných v místnostech výšky do 3,80 m | m2 | 108.935 | 0 | 108.935 |  | 0 | 0.00029 | 0.031591 |  | 0 | 21 | 0 | 0 |  | URS 2016/I | 1
[7 empty] | Plný popis: | Malby z malířských směsí otěruvzdorných za mokra dvojnásobné, bílé za mokra otěruvzdorné velmi dobře v místnostech výšky do 3,80 m
[7 empty] | Výkaz výměr: | 38,24 |  |  |  | 38.24 | [6 empty] | _
[8 empty] | 128,955 |  |  |  | 128.955 | [6 empty] | _
[8 empty] | -58,26 |  |  |  | -58.26 | [6 empty] | _
[5 empty] | 194 | SP | 784181121 | Hloubková jednonásobná penetrace podkladu v místnostech výšky do 3,80 m | m2 | 167.195 | 0 | 167.195 |  | 0 | 0.0002 | 0.033439 |  | 0 | 21 | 0 | 0 |  | URS 2016/I | 1
[7 empty] | Plný popis: | Penetrace podkladu jednonásobná hloubková v místnostech výšky do 3,80 m
[5 empty] | 195 | SP | 784211101 | Dvojnásobné bílé malby ze směsí za mokra výborně otěruvzdorných v místnostech výšky do 3,80 m | m2 | 58.26 | 0 | 58.26 |  | 0 | 0.00026 | 0.015148 |  | 0 | 21 | 0 | 0 |  | URS 2016/I | 1
[7 empty] | Plný popis: | Malby z malířských směsí otěruvzdorných za mokra dvojnásobné, bílé za mokra otěruvzdorné výborně v místnostech výšky do 3,80 m
[7 empty] | Výkaz výměr: | 1,5*(6,7*2+2,66*2-0,9-0,8-2,4) |  |  |  | 21.93 | [6 empty] | _
[8 empty] | 1,5*(6,7*2+3,14*2-0,8-0,6-2,4) |  |  |  | 23.82 | [6 empty] | _
[8 empty] | 1,5*(1,3*2+1,95*2-0,6*2) |  |  |  | 7.95 | [6 empty] | _
[8 empty] | 2,4*0,95*2 |  |  |  | 4.56 | [6 empty] | _
[12 empty] | 0 | [6 empty] | _
_
_
[8 empty] | SO_06: Bezbariérové úpravy – stavební úpravy záchody | [5 empty] | 0 |  | 1.2254 |  | 3.5692 | _ | 0 | 0 |  |  | 107
[8 empty] | 006: Úpravy povrchu | [5 empty] | 0 |  | 0.51746 |  | 0 | _ | 0 | 0 |  |  | 11
[5 empty] | 196 | SP | 612325111 | Vápenocementová hladká omítka rýh ve stěnách šířky do 150 mm | m2 | 3 | 0 | 3 |  | 0 | 0.0382 | 0.1146 |  | 0 | 21 | 0 | 0 |  | URS 2016/I | 1
[7 empty] | Plný popis: | Vápenocementová nebo vápenná omítka rýh hladká ve stěnách, šířky rýhy do 150 mm
[7 empty] | Výkaz výměr: | 20*0,15 |  |  |  | 3 | [6 empty] | _
[12 empty] | 0 | [6 empty] | _
[5 empty] | 197 | SP | 612131121 | Penetrace akrylát-silikonová vnitřních stěn nanášená ručně | m2 | 23.452 | 0 | 23.452 |  | 0 | 0.00026 | 0.0060975 |  | 0 | 21 | 0 | 0 |  | URS 2016/I | 1
[7 empty] | Plný popis: | Podkladní a spojovací vrstva vnitřních omítaných ploch penetrace akrylát-silikonová nanášená ručně stěn
[5 empty] | 198 | SP | 612142001 | Potažení vnitřních stěn sklovláknitým pletivem vtlačeným do tenkovrstvé hmoty | m2 | 23.452 | 0 | 23.452 | 0 | 0 | 0.00489 | 0.11468 |  | 0 | 21 | 0 | 0 |  | URS 2016/I | 1
[7 empty] | Plný popis: | Potažení vnitřních ploch pletivem v ploše nebo pruzích, na plném podkladu sklovláknitým vtlačením do tmelu stěn
[7 empty] | Výkaz výměr: | 3,2*(2,0*2+2,295*2) |  |  |  | 27.488 | [6 empty] | _
[8 empty] | -0,80*1,97 |  |  |  | -1.576 | [6 empty] | _
[8 empty] | -1,2*2,05 |  |  |  | -2.46 | [6 empty] | _
[12 empty] | 0 | [6 empty] | _
[5 empty] | 199 | SP | 612135095 | Příplatek k vyrovnání vnitřních stěn tmelem za každý dalších 1 mm tl | m2 | 23.452 | 0 | 23.452 |  | 0 | 0.0021 | 0.049249 |  | 0 | 21 | 0 | 0 |  | URS 2016/I | 1
[7 empty] | Plný popis: | Vyrovnání nerovností podkladu vnitřních omítaných ploch tmelem, tloušťky do 2 mm Příplatek k ceně za každý další 1 mm tloušťky podkladní vrstvy přes 2 mm tmelem stěn
[5 empty] | 200 | SP | 612311131 | Potažení vnitřních stěn vápenným štukem tloušťky do 3 mm | m2 | 14.952 | 0 | 14.952 |  | 0 | 0.003 | 0.044856 |  | 0 | 21 | 0 | 0 |  | URS 2016/I | 1
[7 empty] | Plný popis: | Potažení vnitřních ploch štukem tloušťky do 3 mm svislých konstrukcí stěn
[7 empty] | Výkaz výměr: | -8,5 |  |  |  | -8.5 | [6 empty] | _
[8 empty] | 23,452 |  |  |  | 23.452 | [6 empty] | _
[5 empty] | 201 | SP | 611131121 | Penetrace akrylát-silikonová vnitřních stropů nanášená ručně | m2 | 9.4 | 0 | 9.4 |  | 0 | 0.00026 | 0.002444 |  | 0 | 21 | 0 | 0 |  | URS 2016/I | 1
[7 empty] | Plný popis: | Podkladní a spojovací vrstva vnitřních omítaných ploch penetrace akrylát-silikonová nanášená ručně stropů
[5 empty] | 202 | SP | 611142001 | Potažení vnitřních stropů sklovláknitým pletivem vtlačeným do tenkovrstvé hmoty | m2 | 9.4 | 0 | 9.4 |  | 0 | 0.00489 | 0.045966 |  | 0 | 21 | 0 | 0 |  | URS 2016/I | 1
[7 empty] | Plný popis: | Potažení vnitřních ploch pletivem v ploše nebo pruzích, na plném podkladu sklovláknitým vtlačením do tmelu stropů
[5 empty] | 203 | SP | 611135011 | Vyrovnání podkladu vnitřních stropů tmelem tl do 2 mm | m2 | 9.4 | 0 | 9.4 |  | 0 | 0.00546 | 0.051324 |  | 0 | 21 | 0 | 0 |  | URS 2016/I | 1
[7 empty] | Plný popis: | Vyrovnání nerovností podkladu vnitřních omítaných ploch tmelem, tloušťky do 2 mm stropů
[5 empty] | 204 | SP | 611311131 | Potažení vnitřních rovných stropů vápenným štukem tloušťky do 3 mm | m2 | 9.4 | 0 | 9.4 |  | 0 | 0.003 | 0.0282 |  | 0 | 21 | 0 | 0 |  | URS 2016/I | 1
[7 empty] | Plný popis: | Potažení vnitřních ploch štukem tloušťky do 3 mm vodorovných konstrukcí stropů rovných
[5 empty] | 205 | SP | 642944121 | Osazování ocelových zárubní dodatečné pl do 2,5 m2 | kus | 1 | 0 | 1 |  | 0 | 0.04684 | 0.04684 |  | 0 | 21 | 0 | 0 |  | URS 2016/I | 1
[7 empty] | Plný popis: | Osazení ocelových dveřních zárubní lisovaných nebo z úhelníků dodatečně s vybetonováním prahu, plochy do 2,5 m2
[5 empty] | 206 | H | 55331143 | Zárubeň ocelová pro běžné zdění H 145 800 L/P | kus | 1 | 0 | 1 |  | 0 | 0.0132 | 0.0132 |  | 0 | 21 | 0 | 0 |  | URS 2016/I | 1
Plný popis:
_
[8 empty] | 009: Ostatní konstrukce a práce | [5 empty] | 0 |  | 0.001598 |  | 3.4204 | _ | 0 | 0 |  |  | 8
[5 empty] | 207 | SP | 965081223 | Bourání podlah z dlaždic keramických nebo xylolitových tl přes 10 mm plochy přes 1 m2 | m2 | 9.4 | 0 | 9.4 |  | 0 |  | 0 | 0.057 | 0.5358 | 21 | 0 | 0 |  | URS 2016/I | 1
[7 empty] | Plný popis: | Bourání podlah ostatních bez podkladního lože nebo mazaniny z dlaždic s jakoukoliv výplní spár keramických nebo xylolitových tl. přes 10 mm plochy přes 1 m2
[5 empty] | 208 | SP | 952901111 | Vyčištění budov bytové a občanské výstavby při výšce podlaží do 4 m | m2 | 9.4 | 0 | 9.4 |  | 0 | 4e-05 | 0.000376 |  | 0 | 21 | 0 | 0 |  | URS 2016/I | 1
[7 empty] | Plný popis: | Vyčištění budov nebo objektů před předáním do užívání budov bytové nebo občanské výstavby - zametení a umytí podlah, dlažeb, obkladů, schodů v místnostech, chodbách a schodištích, vyčištění a umytí oken, dveří s rámy, zárubněmi, umytí a vyčištění jiných zasklených a natíraných ploch a zařizovacích předmětů, při světlé výšce podlaží do 4 m
[7 empty] | Výkaz výměr: | 4,97+4,43 |  |  |  | 9.4 | [6 empty] | _
[12 empty] | 0 | [6 empty] | _
[5 empty] | 209 | SP | 949101111 | Lešení pomocné pro objekty pozemních staveb s lešeňovou podlahou v do 1,9 m zatížení do 150 kg/m2 | m2 | 9.4 | 0 | 9.4 |  | 0 | 0.00013 | 0.001222 |  | 0 | 21 | 0 | 0 |  | URS 2016/I | 1
[7 empty] | Plný popis: | Lešení pomocné pracovní pro objekty pozemních staveb pro zatížení do 150 kg/m2, o výšce lešeňové podlahy do 1,9 m
[5 empty] | 210 | SP | 974031132 | Vysekání rýh ve zdivu cihelném hl do 50 mm š do 70 mm | m | 12 | 0 | 12 |  | 0 |  | 0 | 0.006 | 0.072 | 21 | 0 | 0 |  | URS 2016/I | 1
[7 empty] | Plný popis: | Vysekání rýh ve zdivu cihelném na maltu vápennou nebo vápenocementovou do hl. 50 mm a šířky do 70 mm
[5 empty] | 211 | SP | 974031154 | Vysekání rýh ve zdivu cihelném hl do 100 mm š do 150 mm | m | 8 | 0 | 8 |  | 0 |  | 0 | 0.027 | 0.216 | 21 | 0 | 0 |  | URS 2016/I | 1
[7 empty] | Plný popis: | Vysekání rýh ve zdivu cihelném na maltu vápennou nebo vápenocementovou do hl. 100 mm a šířky do 150 mm
[5 empty] | 212 | SP | 968072455 | Vybourání kovových dveřních zárubní pl do 2 m2 | m2 | 2.8 | 0 | 2.8 |  | 0 |  | 0 | 0.076 | 0.2128 | 21 | 0 | 0 |  | URS 2016/I | 1
[7 empty] | Plný popis: | Vybourání kovových rámů oken s křídly, dveřních zárubní, vrat, stěn, ostění nebo obkladů dveřních zárubní, plochy do 2 m2
[7 empty] | Výkaz výměr: | 1,2 |  |  |  | 1.2 | [6 empty] | _
[8 empty] | 1,6 |  |  |  | 1.6 | [6 empty] | _
[12 empty] | 0 | [6 empty] | _
[5 empty] | 213 | SP | 978059511 | Odsekání a odebrání obkladů stěn z vnitřních obkládaček plochy do 1 m2 | m2 | 15.097 | 0 | 15.097 |  | 0 |  | 0 | 0.068 | 1.0266 | 21 | 0 | 0 |  | URS 2016/I | 1
[7 empty] | Plný popis: | Odsekání obkladů stěn včetně otlučení podkladní omítky až na zdivo z obkládaček vnitřních, z jakýchkoliv materiálů, plochy do 1 m2
[7 empty] | Výkaz výměr: | 9,74*1,55 |  |  |  | 15.097 | [6 empty] | _
[12 empty] | 0 | [6 empty] | _
[5 empty] | 214 | SP | 962031133 | Bourání příček z cihel pálených na MVC tl do 150 mm | m2 | 5.2 | 0 | 5.2 |  | 0 |  | 0 | 0.261 | 1.3572 | 21 | 0 | 0 |  | URS 2016/I | 1
[7 empty] | Plný popis: | Bourání příček z cihel, tvárnic nebo příčkovek z cihel pálených, plných nebo dutých na maltu vápennou nebo vápenocementovou, tl. do 150 mm
[7 empty] | Výkaz výměr: | 2,0*3,2 |  |  |  | 6.4 | [6 empty] | _
[8 empty] | -1,2 |  |  |  | -1.2 | [6 empty] | _
[12 empty] | 0 | [6 empty] | _
_
[8 empty] | 099: Přesun hmot HSV | [5 empty] | 0 |  | 0 |  | 0 | _ | 0 | 0 |  |  | 6
[5 empty] | 215 | SP | 998018001 | Přesun hmot ruční pro budovy v do 6 m | t | 0.51906 | 0 | 0.51906 |  | 0 |  | 0 |  | 0 | 21 | 0 | 0 |  | URS 2016/I | 1
[7 empty] | Plný popis: | Přesun hmot pro budovy občanské výstavby, bydlení, výrobu a služby ruční - bez užití mechanizace vodorovná dopravní vzdálenost do 100 m pro budovy s jakoukoliv nosnou konstrukcí výšky do 6 m
[5 empty] | 216 | SP | 997013211 | Vnitrostaveništní doprava suti a vybouraných hmot pro budovy v do 6 m ručně | t | 3.5692 | 0 | 3.5692 |  | 0 |  | 0 |  | 0 | 21 | 0 | 0 |  | URS 2016/I | 1
[7 empty] | Plný popis: | Vnitrostaveništní doprava suti a vybouraných hmot vodorovně do 50 m svisle ručně (nošením po schodech) pro budovy a haly výšky do 6 m
[5 empty] | 217 | SP | 997013219 | Příplatek k vnitrostaveništní dopravě suti a vybouraných hmot za zvětšenou dopravu suti ZKD 10 m | t | 3.5692 | 0 | 3.5692 |  | 0 |  | 0 |  | 0 | 21 | 0 | 0 |  | URS 2016/I | 1
[7 empty] | Plný popis: | Vnitrostaveništní doprava suti a vybouraných hmot vodorovně do 50 m Příplatek k cenám -3111 až -3217 za zvětšenou vodorovnou dopravu přes vymezenou dopravní vzdálenost za každých dalších i započatých 10 m
[5 empty] | 218 | SP | 997013501 | Odvoz suti a vybouraných hmot na skládku nebo meziskládku do 1 km se složením | t | 3.5692 | 0 | 3.5692 |  | 0 |  | 0 |  | 0 | 21 | 0 | 0 |  | URS 2016/I | 1
[7 empty] | Plný popis: | Odvoz suti a vybouraných hmot na skládku nebo meziskládku se složením, na vzdálenost do 1 km
[5 empty] | 219 | SP | 997013509 | Příplatek k odvozu suti a vybouraných hmot na skládku ZKD 1 km přes 1 km | t | 32.121 | 0 | 32.121 |  | 0 |  | 0 |  | 0 | 21 | 0 | 0 |  | URS 2016/I | 1
[7 empty] | Plný popis: | Odvoz suti a vybouraných hmot na skládku nebo meziskládku se složením, na vzdálenost Příplatek k ceně za každý další i započatý 1 km přes 1 km
[7 empty] | Výkaz výměr: | 3,569*9 |  |  |  | 32.121 | [6 empty] | _
[12 empty] | 0 | [6 empty] | _
[5 empty] | 220 | SP | 997013831 | Poplatek za uložení stavebního směsného odpadu na skládce (skládkovné) | t | 3.5692 | 0 | 3.5692 |  | 0 |  | 0 |  | 0 | 21 | 0 | 0 |  | URS 2016/I | 1
[7 empty] | Plný popis: | Poplatek za uložení stavebního odpadu na skládce (skládkovné) směsného
_
[8 empty] | 721: Vnitřní kanalizace | [5 empty] | 0 |  | 0.00798 |  | 0 | _ | 0 | 0 |  |  | 7
[5 empty] | 221 | SP | 721171905 | Potrubí z PP vsazení odbočky do hrdla DN 110 | kus | 2 | 0 | 2 |  | 0 | 0.0018 | 0.0036 |  | 0 | 21 | 0 | 0 |  | URS 2016/I | 1
[7 empty] | Plný popis: | Opravy odpadního potrubí plastového vsazení odbočky do potrubí DN 110
[5 empty] | 222 | SP | 721174043 | Potrubí kanalizační z PP připojovací systém HT DN 50 | m | 6 | 0 | 6 |  | 0 | 0.00035 | 0.0021 |  | 0 | 21 | 0 | 0 |  | URS 2016/I | 1
[7 empty] | Plný popis: | Potrubí z plastových trub HT Systém (polypropylenové PPs) připojovací DN 50
[7 empty] | Výkaz výměr: | 6,0 |  |  |  | 6 | [6 empty] | _
[12 empty] | 0 | [6 empty] | _
[5 empty] | 223 | SP | 721174045 | Potrubí kanalizační z PP připojovací systém HT DN 100 | m | 2 | 0 | 2 |  | 0 | 0.00114 | 0.00228 |  | 0 | 21 | 0 | 0 |  | URS 2016/I | 1
[7 empty] | Plný popis: | Potrubí z plastových trub HT Systém (polypropylenové PPs) připojovací DN 100
[5 empty] | 224 | SP | 721194105 | Vyvedení a upevnění odpadních výpustek DN 50 | kus | 1 | 0 | 1 |  | 0 |  | 0 |  | 0 | 21 | 0 | 0 |  | URS 2016/I | 1
[7 empty] | Plný popis: | Vyměření přípojek na potrubí vyvedení a upevnění odpadních výpustek DN 50
[5 empty] | 225 | SP | 721194109 | Vyvedení a upevnění odpadních výpustek DN 100 | kus | 2 | 0 | 2 |  | 0 |  | 0 |  | 0 | 21 | 0 | 0 |  | URS 2016/I | 1
[7 empty] | Plný popis: | Vyměření přípojek na potrubí vyvedení a upevnění odpadních výpustek DN 100
[5 empty] | 226 | SP | 721290111 | Zkouška těsnosti potrubí kanalizace vodou do DN 125 | m | 8 | 0 | 8 |  | 0 |  | 0 |  | 0 | 21 | 0 | 0 |  | URS 2016/I | 1
[7 empty] | Plný popis: | Zkouška těsnosti kanalizace v objektech vodou do DN 125
[5 empty] | 227 | SP | 998721201 | Přesun hmot procentní pro vnitřní kanalizace v objektech v do 6 m | % | 1.68 | 0 | 1.68 |  | 0 |  | 0 |  | 0 | 21 | 0 | 0 |  | URS 2016/I | 1
[7 empty] | Plný popis: | Přesun hmot pro vnitřní kanalizace stanovený procentní sazbou z ceny vodorovná dopravní vzdálenost do 50 m v objektech výšky do 6 m
_
[8 empty] | 722: Vnitřní vodovod | [5 empty] | 0 |  | 0.01435 |  | 0.00112 | _ | 0 | 0 |  |  | 12
[5 empty] | 228 | SP | 722170801 | Demontáž rozvodů vody z plastů do D 25 | m | 4 | 0 | 4 |  | 0 |  | 0 | 0.00028 | 0.00112 | 21 | 0 | 0 |  | URS 2016/I | 1
[7 empty] | Plný popis: | Demontáž rozvodů vody z plastů do D 25 mm
[5 empty] | 229 | SP | 722171913 | Potrubí plastové odříznutí trubky D do 25 mm | kus | 4 | 0 | 4 |  | 0 |  | 0 |  | 0 | 21 | 0 | 0 |  | URS 2016/I | 1
[7 empty] | Plný popis: | Odříznutí trubky nebo tvarovky u rozvodů vody z plastů D přes 20 do 25 mm
[5 empty] | 230 | SP | 722173913 | Potrubí plastové spoje svar polyfuze D do 25 mm | kus | 4 | 0 | 4 |  | 0 |  | 0 |  | 0 | 21 | 0 | 0 |  | URS 2016/I | 1
[7 empty] | Plný popis: | Spoje rozvodů vody z plastů svary polyfuzí D přes 20 do 25 mm
[5 empty] | 231 | SP | 722174022 | Potrubí vodovodní plastové PPR svar polyfuze PN 20 D 20 x 3,4 mm | m | 12 | 0 | 12 |  | 0 | 0.00078 | 0.00936 |  | 0 | 21 | 0 | 0 |  | URS 2016/I | 1
[7 empty] | Plný popis: | Potrubí z plastových trubek z polypropylenu (PPR) svařovaných polyfuzně PN 20 (SDR 6) D 20 x 3,4
[5 empty] | 232 | SP | 722181241 | Ochrana vodovodního potrubí přilepenými tepelně izolačními trubicemi z PE tl do 20 mm DN do 22 mm | m | 12 | 0 | 12 |  | 0 | 0.00012 | 0.00144 |  | 0 | 21 | 0 | 0 |  | URS 2016/I | 1
[7 empty] | Plný popis: | Ochrana potrubí tepelně izolačními trubicemi z pěnového polyetylenu PE přilepenými v příčných a podélných spojích, tloušťky izolace přes 15 do 20 mm, vnitřního průměru izolace DN do 22 mm
[5 empty] | 233 | SP | 722190401 | Vyvedení a upevnění výpustku do DN 25 | kus | 5 | 0 | 5 |  | 0 |  | 0 |  | 0 | 21 | 0 | 0 |  | URS 2016/I | 1
[7 empty] | Plný popis: | Zřízení přípojek na potrubí vyvedení a upevnění výpustek do DN 25
[5 empty] | 234 | SP | 722220111 | Nástěnka pro výtokový ventil G 1/2 s jedním závitem | kus | 5 | 0 | 5 |  | 0 | 0.00013 | 0.00065 |  | 0 | 21 | 0 | 0 |  | URS 2016/I | 1
[7 empty] | Plný popis: | Armatury s jedním závitem nástěnky pro výtokový ventil G 1/2
[5 empty] | 235 | SP | 722220232 | Přechodka dGK PPR PN 20 D 25 x G 3/4 s kovovým vnitřním závitem | kus | 5 | 0 | 5 |  | 0 | 0.0001 | 0.0005 |  | 0 | 21 | 0 | 0 |  | URS 2016/I | 1
[7 empty] | Plný popis: | Armatury s jedním závitem přechodové tvarovky PPR, PN 20 (SDR 6) s kovovým závitem vnitřním přechodky dGK D 25 x G 3/4
[5 empty] | 236 | SP | 722290226 | Zkouška těsnosti vodovodního potrubí závitového do DN 50 | m | 12 | 0 | 12 |  | 0 | 0.00019 | 0.00228 |  | 0 | 21 | 0 | 0 |  | URS 2016/I | 1
[7 empty] | Plný popis: | Zkoušky, proplach a desinfekce vodovodního potrubí zkoušky těsnosti vodovodního potrubí závitového do DN 50
[5 empty] | 237 | SP | 722290234 | Proplach a dezinfekce vodovodního potrubí do DN 80 | m | 12 | 0 | 12 |  | 0 | 1e-05 | 0.00012 |  | 0 | 21 | 0 | 0 |  | URS 2016/I | 1
[7 empty] | Plný popis: | Zkoušky, proplach a desinfekce vodovodního potrubí proplach a desinfekce vodovodního potrubí do DN 80
[5 empty] | 238 | SP | 722290821 | Přemístění vnitrostaveništní demontovaných hmot pro vnitřní vodovod v objektech výšky do 6 m | t | 0.001 | 0 | 0.001 |  | 0 |  | 0 |  | 0 | 21 | 0 | 0 |  | URS 2016/I | 1
[7 empty] | Plný popis: | Vnitrostaveništní přemístění vybouraných (demontovaných) hmot vnitřní vodovod vodorovně do 100 m v objektech výšky do 6 m
[5 empty] | 239 | SP | 998722201 | Přesun hmot procentní pro vnitřní vodovod v objektech v do 6 m | % | 1.02 | 0 | 1.02 |  | 0 |  | 0 |  | 0 | 21 | 0 | 0 |  | URS 2016/I | 1
[7 empty] | Plný popis: | Přesun hmot pro vnitřní vodovod stanovený procentní sazbou z ceny vodorovná dopravní vzdálenost do 50 m v objektech výšky do 6 m
_
[8 empty] | 725: Zařizovací předměty | [5 empty] | 0 |  | 0.066665 |  | 0.09318 | _ | 0 | 0 |  |  | 23
[5 empty] | 240 | SP | 725331111 | Výlevka bez výtokových armatur keramická se sklopnou plastovou mřížkou 425 mm | soubor | 1 | 0 | 1 |  | 0 | 0.0147 | 0.0147 |  | 0 | 21 | 0 | 0 |  | URS 2016/I | 1
[7 empty] | Plný popis: | Výlevky bez výtokových armatur a splachovací nádrže keramické se sklopnou plastovou mřížkou 425 mm
[5 empty] | 241 | SP | 725112173 | Kombi klozeti s hlubokým splachováním zvýšený odpad svislý | soubor | 1 | 0 | 1 |  | 0 | 0.02412 | 0.02412 |  | 0 | 21 | 0 | 0 |  | URS 2016/I | 1
[7 empty] | Plný popis: | Zařízení záchodů kombi klozety s hlubokým splachováním zvýšený 50 cm s odpadem svislým
[5 empty] | 242 | SP | X6 | D+M Vysoušeč rukou tryskový | kus | 1 | 0 | 1 |  | 0 |  | 0 |  | 0 | 21 | 0 | 0 |  | URS 2016/I | 1
Plný popis:
[5 empty] | 243 | SP | 725211681 | Umyvadlo keramické zdravotní připevněné na stěnu šrouby bílé 640 mm | soubor | 1 | 0 | 1 |  | 0 | 0.01879 | 0.01879 |  | 0 | 21 | 0 | 0 |  | URS 2016/I | 1
[7 empty] | Plný popis: | Umyvadla keramická bez výtokových armatur zdravotní se zápachovou uzávěrkou připevněná na stěnu šrouby bílá 640 mm
[5 empty] | 244 | SP | 725291511 | Doplňky zařízení koupelen a záchodů plastové dávkovač tekutého mýdla na 350 ml | soubor | 1 | 0 | 1 |  | 0 | 0.00052 | 0.00052 |  | 0 | 21 | 0 | 0 |  | URS 2016/I | 1
[7 empty] | Plný popis: | Doplňky zařízení koupelen a záchodů plastové dávkovač tekutého mýdla na 350 ml
[5 empty] | 245 | SP | 725291631 | Doplňky zařízení koupelen a záchodů nerezové zásobník papírových ručníků | soubor | 1 | 0 | 1 |  | 0 | 0.00052 | 0.00052 |  | 0 | 21 | 0 | 0 |  | URS 2016/I | 1
[7 empty] | Plný popis: | Doplňky zařízení koupelen a záchodů nerezové zásobník papírových ručníků
[5 empty] | 246 | SP | 725291521 | Doplňky zařízení koupelen a záchodů plastové zásobník toaletních papírů | soubor | 1 | 0 | 1 |  | 0 | 0.00052 | 0.00052 |  | 0 | 21 | 0 | 0 |  | URS 2016/I | 1
[7 empty] | Plný popis: | Doplňky zařízení koupelen a záchodů plastové zásobník toaletních papírů
[5 empty] | 247 | SP | 725291722 | Doplňky zařízení koupelen a záchodů smaltované madlo krakorcové sklopné dl 834 mm | soubor | 1 | 0 | 1 |  | 0 | 0.00085 | 0.00085 |  | 0 | 21 | 0 | 0 |  | URS 2016/I | 1
[7 empty] | Plný popis: | Doplňky zařízení koupelen a záchodů smaltované madla krakorcová sklopná, délky 834 mm
[5 empty] | 248 | SP | 725291706 | Doplňky zařízení koupelen a záchodů smaltované madlo rovné dl 800 mm | soubor | 2 | 0 | 2 |  | 0 | 0.0013 | 0.0026 |  | 0 | 21 | 0 | 0 |  | URS 2016/I | 1
[7 empty] | Plný popis: | Doplňky zařízení koupelen a záchodů smaltované madla rovná, délky 800 mm
[5 empty] | 249 | SP | 725821312 | Baterie dřezové nástěnné pákové s otáčivým kulatým ústím a délkou ramínka 300 mm | soubor | 1 | 0 | 1 |  | 0 | 0.00196 | 0.00196 |  | 0 | 21 | 0 | 0 |  | URS 2016/I | 1
[7 empty] | Plný popis: | Baterie dřezové nástěnné pákové s otáčivým kulatým ústím a délkou ramínka 300 mm
[5 empty] | 250 | SP | 725829131 | Montáž baterie umyvadlové stojánkové G 1/2 ostatní typ | kus | 1 | 0 | 1 |  | 0 | 4e-05 | 4e-05 |  | 0 | 21 | 0 | 0 |  | URS 2016/I | 1
[7 empty] | Plný popis: | Baterie umyvadlové montáž ostatních typů stojánkových G 1/2
[5 empty] | 251 | H | 55145692 | Baterie umyvadlová stojánková páková Safira Easy New 1091F s prodlouženou pákou (lékařská) | kus | 1 | 0 | 1 |  | 0 | 0.001515 | 0.001515 |  | 0 | 21 | 0 | 0 |  | URS 2016/I | 1
Plný popis:
[5 empty] | 252 | SP | 725861102 | Zápachová uzávěrka pro umyvadla DN 40 | kus | 1 | 0 | 1 |  | 0 | 0.00023 | 0.00023 |  | 0 | 21 | 0 | 0 |  | URS 2016/I | 1
[7 empty] | Plný popis: | Zápachové uzávěrky zařizovacích předmětů pro umyvadla DN 40 (HL 132/40)
[5 empty] | 253 | SP | 725813111 | Ventil rohový bez připojovací trubičky nebo flexi hadičky G 1/2 | soubor | 1 | 0 | 1 |  | 0 | 0.0003 | 0.0003 |  | 0 | 21 | 0 | 0 |  | URS 2016/I | 1
[7 empty] | Plný popis: | Ventily rohové bez připojovací trubičky nebo flexi hadičky G 1/2
[5 empty] | 254 | SP | 725330820 | Demontáž výlevka diturvitová | soubor | 1 | 0 | 1 |  | 0 |  | 0 | 0.0347 | 0.0347 | 21 | 0 | 0 |  | URS 2016/I | 1
[7 empty] | Plný popis: | Demontáž výlevek bez výtokových armatur a bez nádrže a splachovacího potrubí diturvitových
[5 empty] | 255 | SP | 725820801 | Demontáž baterie nástěnné do G 3 / 4 | soubor | 2 | 0 | 2 |  | 0 |  | 0 | 0.00156 | 0.00312 | 21 | 0 | 0 |  | URS 2016/I | 1
[7 empty] | Plný popis: | Demontáž baterií nástěnných do G 3/4
[5 empty] | 256 | SP | 725860811 | Demontáž uzávěrů zápachu jednoduchých | kus | 2 | 0 | 2 |  | 0 |  | 0 | 0.00085 | 0.0017 | 21 | 0 | 0 |  | URS 2016/I | 1
[7 empty] | Plný popis: | Demontáž zápachových uzávěrek pro zařizovací předměty jednoduchých
[5 empty] | 257 | SP | 725210821 | Demontáž umyvadel bez výtokových armatur | soubor | 1 | 0 | 1 |  | 0 |  | 0 | 0.01946 | 0.01946 | 21 | 0 | 0 |  | URS 2016/I | 1
[7 empty] | Plný popis: | Demontáž umyvadel bez výtokových armatur umyvadel
[5 empty] | 258 | SP | 725110814 | Demontáž klozetu Kombi, odsávací | soubor | 1 | 0 | 1 |  | 0 |  | 0 | 0.0342 | 0.0342 | 21 | 0 | 0 |  | URS 2016/I | 1
[7 empty] | Plný popis: | Demontáž klozetů odsávacích nebo kombinačních
[5 empty] | 259 | SP | 725590811 | Přemístění vnitrostaveništní demontovaných pro zařizovací předměty v objektech výšky do 6 m | t | 0.093 | 0 | 0.093 |  | 0 |  | 0 |  | 0 | 21 | 0 | 0 |  | URS 2016/I | 1
[7 empty] | Plný popis: | Vnitrostaveništní přemístění vybouraných (demontovaných) hmot zařizovacích předmětů vodorovně do 100 m v objektech výšky do 6 m
[5 empty] | 260 | SP | X3 | demontáž osoušeče | kus | 1 | 0 | 1 |  | 0 |  | 0 |  | 0 | 21 | 0 | 0 |  | URS 2016/I | 1
Plný popis:
[5 empty] | 261 | SP | X5 | demontáž dávkovače mýdla | kus | 1 | 0 | 1 |  | 0 |  | 0 |  | 0 | 21 | 0 | 0 |  | URS 2016/I | 1
Plný popis:
[5 empty] | 262 | SP | 998725201 | Přesun hmot procentní pro zařizovací předměty v objektech v do 6 m | % | 0.21 | 0 | 0.21 |  | 0 |  | 0 |  | 0 | 21 | 0 | 0 |  | URS 2016/I | 1
[7 empty] | Plný popis: | Přesun hmot pro zařizovací předměty stanovený procentní sazbou z ceny vodorovná dopravní vzdálenost do 50 m v objektech výšky do 6 m
_
[8 empty] | 766: Konstrukce truhlářské | [5 empty] | 0 |  | 0.0201 |  | 0.0516 | _ | 0 | 0 |  |  | 8
[5 empty] | 263 | SP | 766691914 | Vyvěšení nebo zavěšení dřevěných křídel dveří pl do 2 m2 | kus | 2 | 0 | 2 |  | 0 |  | 0 | 0.024 | 0.048 | 21 | 0 | 0 |  | URS 2016/I | 1
[7 empty] | Plný popis: | Ostatní práce vyvěšení nebo zavěšení křídel s případným uložením a opětovným zavěšením po provedení stavebních změn dřevěných dveřních, plochy do 2 m2
[5 empty] | 264 | SP | 766662811 | Demontáž truhlářských prahů dveří jednokřídlových | kus | 2 | 0 | 2 |  | 0 |  | 0 | 0.0018 | 0.0036 | 21 | 0 | 0 |  | URS 2016/I | 1
[7 empty] | Plný popis: | Demontáž dveřních konstrukcí prahů dveří jednokřídlových
[5 empty] | 265 | SP | 766660001 | Montáž dveřních křídel otvíravých 1křídlových š do 0,8 m do ocelové zárubně | kus | 1 | 0 | 1 |  | 0 |  | 0 |  | 0 | 21 | 0 | 0 |  | URS 2016/I | 1
[7 empty] | Plný popis: | Montáž dveřních křídel dřevěných nebo plastových otevíravých do ocelové zárubně povrchově upravených jednokřídlových, šířky do 800 mm
[5 empty] | 266 | SP | 766660722 | Montáž dveřního kování - zámku | kus | 1 | 0 | 1 |  | 0 |  | 0 |  | 0 | 21 | 0 | 0 |  | URS 2016/I | 1
[7 empty] | Plný popis: | Montáž dveřních křídel dřevěných nebo plastových ostatní práce dveřního kování zámku
[5 empty] | 267 | H | 61162702 | Dveře vnitřní hladké folie bílá plné 1křídlové 80x197 cm | kus | 1 | 0 | 1 |  | 0 | 0.0185 | 0.0185 |  | 0 | 21 | 0 | 0 |  | URS 2016/I | 1
Plný popis:
[5 empty] | 268 | H | 54914620 | Klika včetně rozet a montážního materiálu Ilsa R PZ nerez PK - zámek odjistitelný z venku | kus | 1 | 0 | 1 |  | 0 | 0.0012 | 0.0012 |  | 0 | 21 | 0 | 0 |  | URS 2016/I | 1
Plný popis:
[5 empty] | 269 | H | 54924000 | Zámek stavební zadlabací obyč.536a převod L | kus | 1 | 0 | 1 |  | 0 | 0.0004 | 0.0004 |  | 0 | 21 | 0 | 0 |  | URS 2016/I | 1
Plný popis:
[5 empty] | 270 | SP | 998766201 | Přesun hmot procentní pro konstrukce truhlářské v objektech v do 6 m | % | 0.74 | 0 | 0.74 |  | 0 |  | 0 |  | 0 | 21 | 0 | 0 |  | URS 2016/I | 1
[7 empty] | Plný popis: | Přesun hmot pro konstrukce truhlářské stanovený procentní sazbou z ceny vodorovná dopravní vzdálenost do 50 m v objektech výšky do 6 m
_
[8 empty] | 767: Konstrukce zámečnické | [5 empty] | 0 |  | 0.03966 |  | 0 | _ | 0 | 0 |  |  | 3
[5 empty] | 271 | SP | 767649194 | Montáž dveří - madla | kus | 1 | 0 | 1 |  | 0 |  | 0 |  | 0 | 21 | 0 | 0 |  | URS 2016/I | 1
[7 empty] | Plný popis: | Montáž dveří ocelových doplňků dveří madel
[5 empty] | 272 | H | 55391180 | Madlo smaltované | kus | 1 | 0 | 1 |  | 0 | 0.03966 | 0.03966 |  | 0 | 21 | 0 | 0 |  | URS 2016/I | 1
Plný popis:
[5 empty] | 273 | SP | 998767201 | Přesun hmot procentní pro zámečnické konstrukce v objektech v do 6 m | % | 1.35 | 0 | 1.35 |  | 0 |  | 0 |  | 0 | 21 | 0 | 0 |  | URS 2016/I | 1
[7 empty] | Plný popis: | Přesun hmot pro zámečnické konstrukce stanovený procentní sazbou z ceny vodorovná dopravní vzdálenost do 50 m v objektech výšky do 6 m
_
[8 empty] | 771: Podlahy z dlaždic | [5 empty] | 0 |  | 0.32885 |  | 0 | _ | 0 | 0 |  |  | 7
[5 empty] | 274 | SP | 771574131 | Montáž podlah keramických režných protiskluzných lepených flexibilním lepidlem do 50 ks/m2 | m2 | 9.4 | 0 | 9.4 |  | 0 | 0.00392 | 0.036848 |  | 0 | 21 | 0 | 0 |  | URS 2016/I | 1
[7 empty] | Plný popis: | Montáž podlah z dlaždic keramických lepených flexibilním lepidlem režných nebo glazovaných protiskluzných nebo reliefovaných do 50 ks/ m2
[5 empty] | 275 | SP | 771591111 | Podlahy penetrace podkladu | m2 | 9.4 | 0 | 9.4 |  | 0 | 0.0003 | 0.00282 |  | 0 | 21 | 0 | 0 |  | URS 2016/I | 1
[7 empty] | Plný popis: | Podlahy - ostatní práce penetrace podkladu
[5 empty] | 276 | SP | 771591115 | Podlahy spárování silikonem | m | 4.25 | 0 | 4.25 |  | 0 | 3e-05 | 0.0001275 |  | 0 | 21 | 0 | 0 |  | URS 2016/I | 1
[7 empty] | Plný popis: | Podlahy - ostatní práce spárování silikonem
[5 empty] | 277 | SP | 771990112 | Vyrovnání podkladu samonivelační stěrkou tl 4 mm pevnosti 30 Mpa | m2 | 9.4 | 0 | 9.4 |  | 0 | 0.0077 | 0.07238 |  | 0 | 21 | 0 | 0 |  | URS 2016/I | 1
[7 empty] | Plný popis: | Vyrovnání podkladní vrstvy samonivelační stěrkou tl. 4 mm, min. pevnosti 30 MPa
[5 empty] | 278 | SP | 771990192 | Příplatek k vyrovnání podkladu dlažby samonivelační stěrkou pevnosti 30 Mpa ZKD 1 mm tloušťky | m2 | 9.4 | 0 | 9.4 |  | 0 | 0.00193 | 0.018142 |  | 0 | 21 | 0 | 0 |  | URS 2016/I | 1
[7 empty] | Plný popis: | Vyrovnání podkladní vrstvy samonivelační stěrkou tl. 4 mm, min. pevnosti Příplatek k cenám za každý další 1 mm tloušťky, min. pevnosti 30 MPa
[5 empty] | 279 | H | 59761432 | Dlaždice keramické slinuté neglazované mrazuvzdorné TAURUS Granit Rio Negro S 19,8 x 19,8 x 0,9 cm | m2 | 9.4 | 10 | 10.34 |  | 0 | 0.0192 | 0.19853 |  | 0 | 21 | 0 | 0 |  | URS 2016/I | 1
Plný popis:
[5 empty] | 280 | SP | 998771201 | Přesun hmot procentní pro podlahy z dlaždic v objektech v do 6 m | % | 5.47 | 0 | 5.47 |  | 0 |  | 0 |  | 0 | 21 | 0 | 0 |  | URS 2016/I | 1
[7 empty] | Plný popis: | Přesun hmot pro podlahy z dlaždic stanovený procentní sazbou z ceny vodorovná dopravní vzdálenost do 50 m v objektech výšky do 6 m
_
[8 empty] | 775: Podlahy dřevěné | [5 empty] | 0 |  | 0.0001816 |  | 0 | _ | 0 | 0 |  |  | 3
[5 empty] | 281 | H | 55343225 | Lišta přechodová 459H 30 mm, samolepící, 99472 elox stříbrná | m | 0.8 | 10 | 0.88 |  | 0 | 0.00017 | 0.0001496 |  | 0 | 21 | 0 | 0 |  | URS 2016/I | 1
Plný popis:
[5 empty] | 282 | SP | 775429121 | Montáž podlahové lišty přechodové připevněné vruty | m | 0.8 | 0 | 0.8 |  | 0 | 4e-05 | 3.2e-05 |  | 0 | 21 | 0 | 0 |  | URS 2016/I | 1
[7 empty] | Plný popis: | Montáž lišty přechodové (vyrovnávací) připevněné vruty
[5 empty] | 283 | SP | 998775201 | Přesun hmot procentní pro podlahy dřevěné v objektech v do 6 m | % | 1.19 | 0 | 1.19 |  | 0 |  | 0 |  | 0 | 21 | 0 | 0 |  | URS 2016/I | 1
[7 empty] | Plný popis: | Přesun hmot pro podlahy skládané stanovený procentní sazbou z ceny vodorovná dopravní vzdálenost do 50 m v objektech výšky do 6 m
_
[8 empty] | 781: Obklady keramické | [5 empty] | 0 |  | 0.20668 |  | 0 | _ | 0 | 0 |  |  | 10
[5 empty] | 284 | SP | 781474115 | Montáž obkladů vnitřních keramických hladkých do 25 ks/m2 lepených flexibilním lepidlem | m2 | 8.5 | 0 | 8.5 |  | 0 | 0.003 | 0.0255 |  | 0 | 21 | 0 | 0 |  | URS 2016/I | 1
[7 empty] | Plný popis: | Montáž obkladů vnitřních stěn z dlaždic keramických lepených flexibilním lepidlem režných nebo glazovaných hladkých přes 22 do 25 ks/m2
[7 empty] | Výkaz výměr: | 4,25*2,0 |  |  |  | 8.5 | [6 empty] | _
[12 empty] | 0 | [6 empty] | _
[5 empty] | 285 | H | 59761026 | Obkládačky keramické RAKO - koupelny CONCEPT (barevné) 25 x 33 x 0,7 cm I. j. | m2 | 8.5 | 10 | 9.35 |  | 0 | 0.0118 | 0.11033 |  | 0 | 21 | 0 | 0 |  | URS 2016/I | 1
Plný popis:
[5 empty] | 286 | SP | 781479192 | Příplatek k montáži obkladů vnitřních keramických hladkých za omezený prostor | m2 | 8.5 | 0 | 8.5 |  | 0 |  | 0 |  | 0 | 21 | 0 | 0 |  | URS 2016/I | 1
[7 empty] | Plný popis: | Montáž obkladů vnitřních stěn z dlaždic keramických Příplatek k cenám za obklady v omezeném prostoru
[5 empty] | 287 | SP | 781479191 | Příplatek k montáži obkladů vnitřních keramických hladkých za plochu do 10 m2 | m2 | 8.5 | 0 | 8.5 |  | 0 |  | 0 |  | 0 | 21 | 0 | 0 |  | URS 2016/I | 1
[7 empty] | Plný popis: | Montáž obkladů vnitřních stěn z dlaždic keramických Příplatek k cenám za plochu do 10 m2 jednotlivě
[5 empty] | 288 | SP | 781479194 | Příplatek k montáži obkladů vnitřních keramických hladkých za nerovný povrch | m2 | 8.5 | 0 | 8.5 |  | 0 | 0.008 | 0.068 |  | 0 | 21 | 0 | 0 |  | URS 2016/I | 1
[7 empty] | Plný popis: | Montáž obkladů vnitřních stěn z dlaždic keramických Příplatek k cenám za vyrovnání nerovného povrchu
[5 empty] | 289 | SP | 781495111 | Penetrace podkladu vnitřních obkladů | m2 | 8.5 | 0 | 8.5 |  | 0 | 0.0003 | 0.00255 |  | 0 | 21 | 0 | 0 |  | URS 2016/I | 1
[7 empty] | Plný popis: | Ostatní prvky ostatní práce penetrace podkladu
[5 empty] | 290 | SP | 781495141 | Průnik obkladem kruhový do DN 30 bez izolace | kus | 3 | 0 | 3 |  | 0 |  | 0 |  | 0 | 21 | 0 | 0 |  | URS 2016/I | 1
[7 empty] | Plný popis: | Ostatní prvky průnik obkladem kruhový, bez izolace do 30 DN
[5 empty] | 291 | SP | 781495142 | Průnik obkladem kruhový do DN 90 bez izolace | kus | 1 | 0 | 1 |  | 0 |  | 0 |  | 0 | 21 | 0 | 0 |  | URS 2016/I | 1
[7 empty] | Plný popis: | Ostatní prvky průnik obkladem kruhový, bez izolace přes 30 do 90 DN
[5 empty] | 292 | SP | 781495115 | Spárování vnitřních obkladů silikonem | m | 10 | 0 | 10 |  | 0 | 3e-05 | 0.0003 |  | 0 | 21 | 0 | 0 |  | URS 2016/I | 1
[7 empty] | Plný popis: | Ostatní prvky ostatní práce spárování silikonem
[7 empty] | Výkaz výměr: | 2,0*5 |  |  |  | 10 | [6 empty] | _
[12 empty] | 0 | [6 empty] | _
[5 empty] | 293 | SP | 998781201 | Přesun hmot procentní pro obklady keramické v objektech v do 6 m | % | 2.8 | 0 | 2.8 |  | 0 |  | 0 |  | 0 | 21 | 0 | 0 |  | URS 2016/I | 1
[7 empty] | Plný popis: | Přesun hmot pro obklady keramické stanovený procentní sazbou z ceny vodorovná dopravní vzdálenost do 50 m v objektech výšky do 6 m
_
[8 empty] | 783: Nátěry | [5 empty] | 0 |  | 0.000504 |  | 0 | _ | 0 | 0 |  |  | 3
[5 empty] | 294 | SP | 783314203 | Základní antikorozní jednonásobný syntetický samozákladující nátěr zámečnických konstrukcí | m2 | 1.2 | 0 | 1.2 |  | 0 | 0.00014 | 0.000168 |  | 0 | 21 | 0 | 0 |  | URS 2016/I | 1
[7 empty] | Plný popis: | Základní antikorozní nátěr zámečnických konstrukcí jednonásobný syntetický samozákladující
[7 empty] | Výkaz výměr: | 0,25*4,8 |  |  |  | 1.2 | [6 empty] | _
[12 empty] | 0 | [6 empty] | _
[5 empty] | 295 | SP | 783315103 | Jednonásobný syntetický samozákladující mezinátěr zámečnických konstrukcí | m2 | 1.2 | 0 | 1.2 |  | 0 | 0.00014 | 0.000168 |  | 0 | 21 | 0 | 0 |  | URS 2016/I | 1
[7 empty] | Plný popis: | Mezinátěr zámečnických konstrukcí jednonásobný syntetický samozákladující
[5 empty] | 296 | SP | 783317105 | Krycí jednonásobný syntetický samozákladující nátěr zámečnických konstrukcí | m2 | 1.2 | 0 | 1.2 |  | 0 | 0.00014 | 0.000168 |  | 0 | 21 | 0 | 0 |  | URS 2016/I | 1
[7 empty] | Plný popis: | Krycí nátěr (email) zámečnických konstrukcí jednonásobný syntetický samozákladující
_
[8 empty] | 784: Dokončovací práce - malby a tapety | [5 empty] | 0 |  | 0.021343 |  | 0.002914 | _ | 0 | 0 |  |  | 6
[5 empty] | 297 | SP | 784121001 | Oškrabání malby v mísnostech výšky do 3,80 m | m2 | 9.4 | 0 | 9.4 |  | 0 | 0.001 | 0.0094 | 0.00031 | 0.002914 | 21 | 0 | 0 |  | URS 2016/I | 1
[7 empty] | Plný popis: | Oškrabání malby v místnostech výšky do 3,80 m
[7 empty] | Výkaz výměr: | 9,4 |  |  |  | 9.4 | [6 empty] | _
[5 empty] | 298 | SP | 784111001 | Oprášení (ometení ) podkladu v místnostech výšky do 3,80 m | m2 | 24.352 | 0 | 24.352 |  | 0 |  | 0 |  | 0 | 21 | 0 | 0 |  | URS 2016/I | 1
[7 empty] | Plný popis: | Oprášení (ometení) podkladu v místnostech výšky do 3,80 m
[5 empty] | 299 | SP | 784171101 | Zakrytí vnitřních podlah včetně pozdějšího odkrytí | m2 | 9.4 | 0 | 9.4 |  | 0 |  | 0 |  | 0 | 21 | 0 | 0 |  | URS 2016/I | 1
[7 empty] | Plný popis: | Zakrytí nemalovaných ploch (materiál ve specifikaci) včetně pozdějšího odkrytí podlah
[5 empty] | 300 | H | 58124842 | Fólie pro malířské potřeby zakrývací, PG 4020-20, 7µ, 4 x 5 m | m2 | 9.4 | 10 | 10.34 |  | 0 | 1e-06 | 1.034e-05 |  | 0 | 21 | 0 | 0 |  | URS 2016/I | 1
Plný popis:
[5 empty] | 301 | SP | 784211111 | Dvojnásobné bílé malby ze směsí za mokra velmi dobře otěruvzdorných v místnostech výšky do 3,80 m | m2 | 24.352 | 0 | 24.352 |  | 0 | 0.00029 | 0.0070621 |  | 0 | 21 | 0 | 0 |  | URS 2016/I | 1
[7 empty] | Plný popis: | Malby z malířských směsí otěruvzdorných za mokra dvojnásobné, bílé za mokra otěruvzdorné velmi dobře v místnostech výšky do 3,80 m
[7 empty] | Výkaz výměr: | 9,4 |  |  |  | 9.4 | [6 empty] | _
[8 empty] | 14,952 |  |  |  | 14.952 | [6 empty] | _
[5 empty] | 302 | SP | 784181121 | Hloubková jednonásobná penetrace podkladu v místnostech výšky do 3,80 m | m2 | 24.352 | 0 | 24.352 |  | 0 | 0.0002 | 0.0048704 |  | 0 | 21 | 0 | 0 |  | URS 2016/I | 1
[7 empty] | Plný popis: | Penetrace podkladu jednonásobná hloubková v místnostech výšky do 3,80 m
_
_
[8 empty] | SO_07: Bezbariérové úpravy – stavební úpravy rampy | [5 empty] | 0 |  | 33.6263 |  | 1.5972 | _ | 0 | 0 |  |  | 32
[8 empty] | 001: Zemní práce | [5 empty] | 0 |  | 17.493 |  | 1.23 | _ | 0 | 0 |  |  | 5
[5 empty] | 303 | SP | 167101101 | Nakládání výkopku z hornin tř. 1 až 4 do 100 m3 | m3 | 10.29 | 0 | 10.29 |  | 0 |  | 0 |  | 0 | 21 | 0 | 0 |  | URS 2016/I | 1
[7 empty] | Plný popis: | Nakládání, skládání a překládání neulehlého výkopku nebo sypaniny nakládání, množství do 100 m3, z hornin tř. 1 až 4
[7 empty] | Výkaz výměr: | 7,35*1,4 |  |  |  | 10.29 | [6 empty] | _
[12 empty] | 0 | [6 empty] | _
[5 empty] | 304 | SP | 162701105 | Vodorovné přemístění do 10000 m výkopku/sypaniny z horniny tř. 1 až 4 | m3 | 10.29 | 0 | 10.29 |  | 0 |  | 0 |  | 0 | 21 | 0 | 0 |  | URS 2016/I | 1
[7 empty] | Plný popis: | Vodorovné přemístění výkopku nebo sypaniny po suchu na obvyklém dopravním prostředku, bez naložení výkopku, avšak se složením bez rozhrnutí z horniny tř. 1 až 4 na vzdálenost přes 9 000 do 10 000 m
[5 empty] | 305 | SP | 171101104 | Uložení sypaniny z hornin soudržných do násypů zhutněných do 102 % PS | m3 | 10.29 | 0 | 10.29 |  | 0 |  | 0 |  | 0 | 21 | 0 | 0 |  | URS 2016/I | 1
[7 empty] | Plný popis: | Uložení sypaniny do násypů s rozprostřením sypaniny ve vrstvách a s hrubým urovnáním zhutněných s uzavřením povrchu násypu z hornin soudržných s předepsanou mírou zhutnění v procentech výsledků zkoušek Proctor-Standard (dále jen PS) přes 100 do 102 % PS
[5 empty] | 306 | H | 58344197 | Štěrkodrť frakce 0-63 | t | 17.493 | 0 | 17.493 |  | 0 | 1 | 17.493 |  | 0 | 21 | 0 | 0 |  | URS 2016/I | 1
Plný popis:
[7 empty] | Výkaz výměr: | 10,29*1,7 |  |  |  | 17.493 | [6 empty] | _
[12 empty] | 0 | [6 empty] | _
[5 empty] | 307 | SP | 113202111 | Vytrhání obrub krajníků obrubníků stojatých | m | 6 | 0 | 6 |  | 0 |  | 0 | 0.205 | 1.23 | 21 | 0 | 0 |  | URS 2016/I | 1
[7 empty] | Plný popis: | Vytrhání obrub s vybouráním lože, s přemístěním hmot na skládku na vzdálenost do 3 m nebo s naložením na dopravní prostředek z krajníků nebo obrubníků stojatých
_
[8 empty] | 002: Základy | [5 empty] | 0 |  | 0 |  | 0 | _ | 0 | 0 |  |  | 1
[5 empty] | 308 | SP | 215901101 | Zhutnění podloží z hornin soudržných do 92% PS nebo nesoudržných sypkých I(d) do 0,8 | m2 | 11.52 | 0 | 11.52 |  | 0 |  | 0 |  | 0 | 21 | 0 | 0 |  | URS 2016/I | 1
[7 empty] | Plný popis: | Zhutnění podloží pod násypy z rostlé horniny tř. 1 až 4 z hornin soudružných do 92 % PS a nesoudržných sypkých relativní ulehlosti I(d) do 0,8
_
[8 empty] | 003: Svislé konstrukce | [5 empty] | 0 |  | 8.308 |  | 0 | _ | 0 | 0 |  |  | 2
[5 empty] | 309 | SP | 339921112 | Osazování betonových palisád do betonového základu jednotlivě výšky prvku přes 0,5 do 1 m | kus | 67.6 | 0 | 67.6 |  | 0 | 0.06702 | 4.5306 |  | 0 | 21 | 0 | 0 |  | URS 2016/I | 1
[7 empty] | Plný popis: | Osazování palisád betonových jednotlivých se zabetonováním výšky palisády přes 500 do 1000 mm
[7 empty] | Výkaz výměr: | (4,53+7,3)/0,175 |  |  |  | 67.6 | [6 empty] | _
[12 empty] | 0 | [6 empty] | _
[5 empty] | 310 | H | 59228413 | BEST-PALISÁDA MASIV betonová přírodní 17,5X20X80 cm | kus | 68 | 10 | 74.8 |  | 0 | 0.0505 | 3.7774 |  | 0 | 21 | 0 | 0 |  | URS 2016/I | 1
Plný popis:
_
[8 empty] | 004: Vodorovné konstrukce | [5 empty] | 0 |  | 1.5602 |  | 0 | _ | 0 | 0 |  |  | 4
[5 empty] | 311 | SP | 430321313 | Schodišťová konstrukce a rampa ze ŽB tř. C 16/20 | m3 | 0.65664 | 0 | 0.65664 |  | 0 | 2.2564 | 1.4817 |  | 0 | 21 | 0 | 0 |  | URS 2016/I | 1
[7 empty] | Plný popis: | Schodišťové konstrukce a rampy z betonu železového (bez výztuže) stupně, schodnice, ramena, podesty s nosníky tř. C 16/20
[7 empty] | Výkaz výměr: | 3,04*(0,24*0,3+0,24*0,6) |  |  |  | 0.65664 | [6 empty] | _
[12 empty] | 0 | [6 empty] | _
[5 empty] | 312 | SP | 430361821 | Výztuž schodišťové konstrukce a rampy betonářskou ocelí 10 505 | t | 0.05256 | 0 | 0.05256 |  | 0 | 1.0489 | 0.055129 |  | 0 | 21 | 0 | 0 |  | URS 2016/I | 1
[7 empty] | Plný popis: | Výztuž schodišťových konstrukcí a ramp stupňů, schodnic, ramen, podest s nosníky z betonářské oceli 10 505 (R) nebo BSt 500
[7 empty] | Výkaz výměr: | 0,657*0,08 |  |  |  | 0.05256 | [6 empty] | _
[12 empty] | 0 | [6 empty] | _
[5 empty] | 313 | SP | 431351121 | Zřízení bednění podest schodišť a ramp přímočarých v do 4 m | m2 | 1.824 | 0 | 1.824 |  | 0 | 0.01282 | 0.023384 |  | 0 | 21 | 0 | 0 |  | URS 2016/I | 1
[7 empty] | Plný popis: | Bednění podest, podstupňových desek a ramp včetně podpěrné konstrukce výšky do 4 m půdorysně přímočarých zřízení
[7 empty] | Výkaz výměr: | 3,04*(0,3+0,3) |  |  |  | 1.824 | [6 empty] | _
[12 empty] | 0 | [6 empty] | _
[5 empty] | 314 | SP | 431351122 | Odstranění bednění podest schodišť a ramp přímočarých v do 4 m | m2 | 1.824 | 0 | 1.824 |  | 0 |  | 0 |  | 0 | 21 | 0 | 0 |  | URS 2016/I | 1
[7 empty] | Plný popis: | Bednění podest, podstupňových desek a ramp včetně podpěrné konstrukce výšky do 4 m půdorysně přímočarých odstranění
_
[8 empty] | 005: Komunikace | [5 empty] | 0 |  | 6.2586 |  | 0 | _ | 0 | 0 |  |  | 5
[5 empty] | 315 | SP | 564851111 | Podklad ze štěrkodrtě ŠD tl 150 mm | m2 | 11.52 | 0 | 11.52 |  | 0 | 0.27994 | 3.2249 |  | 0 | 21 | 0 | 0 |  | URS 2016/I | 1
[7 empty] | Plný popis: | Podklad ze štěrkodrti ŠD s rozprostřením a zhutněním, po zhutnění tl. 150 mm
[5 empty] | 316 | SP | 596211110 | Kladení zámkové dlažby komunikací pro pěší tl 60 mm skupiny A pl do 50 m2 | m2 | 11.52 | 0 | 11.52 |  | 0 | 0.08425 | 0.97056 |  | 0 | 21 | 0 | 0 |  | URS 2016/I | 1
[7 empty] | Plný popis: | Kladení dlažby z betonových zámkových dlaždic komunikací pro pěší s ložem z kameniva těženého nebo drceného tl. do 40 mm, s vyplněním spár s dvojitým hutněním, vibrováním a se smetením přebytečného materiálu na krajnici tl. 60 mm skupiny A, pro plochy do 50 m2
[5 empty] | 317 | H | 59245308 | Dlažba BEST-KLASIKO 20 x 10 x 6 cm přírodní | m2 | 11.52 | 10 | 12.672 |  | 0 | 0.131 | 1.66 |  | 0 | 21 | 0 | 0 |  | URS 2016/I | 1
Plný popis:
[5 empty] | 318 | SP | 596811120 | Kladení betonové dlažby komunikací pro pěší do lože z kameniva vel do 0,09 m2 plochy do 50 m2 | m2 | 1.824 | 0 | 1.824 |  | 0 | 0.101 | 0.18422 |  | 0 | 21 | 0 | 0 |  | URS 2016/I | 1
[7 empty] | Plný popis: | Kladení dlažby z betonových nebo kameninových dlaždic komunikací pro pěší s vyplněním spár a se smetením přebytečného materiálu na vzdálenost do 3 m s ložem z kameniva těženého tl. do 30 mm velikosti dlaždic do 0,09 m2 (bez zámku), pro plochy do 50 m2
[7 empty] | Výkaz výměr: | 3,04*0,6 |  |  |  | 1.824 | [6 empty] | _
[12 empty] | 0 | [6 empty] | _
[5 empty] | 319 | H | 59245342 | Dlažba betonová kostka 40x40x5 cm šedá | m2 | 1.824 | 0 | 1.824 |  | 0 | 0.12 | 0.21888 |  | 0 | 21 | 0 | 0 |  | URS 2016/I | 1
Plný popis:
_
[8 empty] | 009: Ostatní konstrukce a práce | [5 empty] | 0 |  | 0.0004608 |  | 0.36722 | _ | 0 | 0 |  |  | 2
[5 empty] | 320 | SP | 962042320 | Bourání zdiva nadzákladového z betonu prostého do 1 m3 | m3 | 0.16692 | 0 | 0.16692 |  | 0 |  | 0 | 2.2 | 0.36722 | 21 | 0 | 0 |  | URS 2016/I | 1
[7 empty] | Plný popis: | Bourání zdiva z betonu prostého nadzákladového objemu do 1 m3
[7 empty] | Výkaz výměr: | 2,14*0,3*0,26 |  |  |  | 0.16692 | [6 empty] | _
[12 empty] | 0 | [6 empty] | _
[5 empty] | 321 | SP | 952901111 | Vyčištění budov bytové a občanské výstavby při výšce podlaží do 4 m | m2 | 11.52 | 0 | 11.52 |  | 0 | 4e-05 | 0.0004608 |  | 0 | 21 | 0 | 0 |  | URS 2016/I | 1
[7 empty] | Plný popis: | Vyčištění budov nebo objektů před předáním do užívání budov bytové nebo občanské výstavby - zametení a umytí podlah, dlažeb, obkladů, schodů v místnostech, chodbách a schodištích, vyčištění a umytí oken, dveří s rámy, zárubněmi, umytí a vyčištění jiných zasklených a natíraných ploch a zařizovacích předmětů, při světlé výšce podlaží do 4 m
_
[8 empty] | 099: Přesun hmot HSV | [5 empty] | 0 |  | 0 |  | 0 | _ | 0 | 0 |  |  | 6
[5 empty] | 322 | SP | 997013211 | Vnitrostaveništní doprava suti a vybouraných hmot pro budovy v do 6 m ručně | t | 1.5972 | 0 | 1.5972 |  | 0 |  | 0 |  | 0 | 21 | 0 | 0 |  | URS 2016/I | 1
[7 empty] | Plný popis: | Vnitrostaveništní doprava suti a vybouraných hmot vodorovně do 50 m svisle ručně (nošením po schodech) pro budovy a haly výšky do 6 m
[5 empty] | 323 | SP | 997013219 | Příplatek k vnitrostaveništní dopravě suti a vybouraných hmot za zvětšenou dopravu suti ZKD 10 m | t | 1.5972 | 0 | 1.5972 |  | 0 |  | 0 |  | 0 | 21 | 0 | 0 |  | URS 2016/I | 1
[7 empty] | Plný popis: | Vnitrostaveništní doprava suti a vybouraných hmot vodorovně do 50 m Příplatek k cenám -3111 až -3217 za zvětšenou vodorovnou dopravu přes vymezenou dopravní vzdálenost za každých dalších i započatých 10 m
[5 empty] | 324 | SP | 997013501 | Odvoz suti a vybouraných hmot na skládku nebo meziskládku do 1 km se složením | t | 1.5972 | 0 | 1.5972 |  | 0 |  | 0 |  | 0 | 21 | 0 | 0 |  | URS 2016/I | 1
[7 empty] | Plný popis: | Odvoz suti a vybouraných hmot na skládku nebo meziskládku se složením, na vzdálenost do 1 km
[5 empty] | 325 | SP | 997013509 | Příplatek k odvozu suti a vybouraných hmot na skládku ZKD 1 km přes 1 km | t | 14.373 | 0 | 14.373 |  | 0 |  | 0 |  | 0 | 21 | 0 | 0 |  | URS 2016/I | 1
[7 empty] | Plný popis: | Odvoz suti a vybouraných hmot na skládku nebo meziskládku se složením, na vzdálenost Příplatek k ceně za každý další i započatý 1 km přes 1 km
[7 empty] | Výkaz výměr: | 1,597*9 |  |  |  | 14.373 | [6 empty] | _
[12 empty] | 0 | [6 empty] | _
[5 empty] | 326 | SP | 997013831 | Poplatek za uložení stavebního směsného odpadu na skládce (skládkovné) | t | 1.5972 | 0 | 1.5972 |  | 0 |  | 0 |  | 0 | 21 | 0 | 0 |  | URS 2016/I | 1
[7 empty] | Plný popis: | Poplatek za uložení stavebního odpadu na skládce (skládkovné) směsného
[5 empty] | 327 | SP | 998229112 | Přesun hmot ruční pro pozemní komunikace s krytem dlážděným na vzdálenost do 50 m | t | 33.6202 | 0 | 33.6202 |  | 0 |  | 0 |  | 0 | 21 | 0 | 0 |  | URS 2016/I | 1
[7 empty] | Plný popis: | Přesun hmot ruční pro pozemní komunikace s naložením a složením na vzdálenost do 50 m, s krytem dlážděným
_
[8 empty] | 711: Izolace proti vodě | [5 empty] | 0 |  | 0.0046137 |  | 0 | _ | 0 | 0 |  |  | 2
[5 empty] | 328 | SP | 711132220 | Izolace proti zemní vlhkosti na svislé ploše na sucho pásy TECHNODREN 0851 R1 | m2 | 5.915 | 0 | 5.915 |  | 0 | 0.00078 | 0.0046137 |  | 0 | 21 | 0 | 0 |  | URS 2016/I | 1
[7 empty] | Plný popis: | Izolace proti zemní vlhkosti a beztlakové podpovrchové vodě pásy na sucho na ploše svislé S TECHNODREN, typ 0815 R1 se samolepicí páskou
[7 empty] | Výkaz výměr: | (4,53+7,3)*0,5 |  |  |  | 5.915 | [6 empty] | _
[12 empty] | 0 | [6 empty] | _
[5 empty] | 329 | SP | 998711201 | Přesun hmot procentní pro izolace proti vodě, vlhkosti a plynům v objektech v do 6 m | % | 3.05 | 0 | 3.05 |  | 0 |  | 0 |  | 0 | 21 | 0 | 0 |  | URS 2016/I | 1
[7 empty] | Plný popis: | Přesun hmot pro izolace proti vodě, vlhkosti a plynům stanovený procentní sazbou z ceny vodorovná dopravní vzdálenost do 50 m v objektech výšky do 6 m
_
[8 empty] | 767: Konstrukce zámečnické | [5 empty] | 0 |  | 0.0015372 |  | 0 | _ | 0 | 0 |  |  | 5
[5 empty] | 330 | SP | 767161111 | Montáž zábradlí rovného z trubek do zdi hmotnosti do 20 kg | m | 12.81 | 0 | 12.81 |  | 0 | 6e-05 | 0.0007686 |  | 0 | 21 | 0 | 0 |  | URS 2016/I | 1
[7 empty] | Plný popis: | Montáž zábradlí rovného z trubek nebo tenkostěnných profilů do zdiva, hmotnosti 1 m zábradlí do 20 kg
[5 empty] | 331 | SP | 767161117 | Montáž zábradlí rovného z trubek do zdi hmotnosti do 45 kg | m | 12.81 | 0 | 12.81 |  | 0 | 6e-05 | 0.0007686 |  | 0 | 21 | 0 | 0 |  | URS 2016/I | 1
[7 empty] | Plný popis: | Montáž zábradlí rovného z trubek nebo tenkostěnných profilů do zdiva, hmotnosti 1 m zábradlí přes 30 do 45 kg
[7 empty] | Výkaz výměr: | 5,5 |  |  |  | 5.5 | [6 empty] | _
[8 empty] | 7,31 |  |  |  | 7.31 | [6 empty] | _
[12 empty] | 0 | [6 empty] | _
[5 empty] | 332 | H | Z1 | zábradlí - tr. 40x3 mm ,v 0,9 m | m | 12.81 | 10 | 14.091 |  | 0 |  | 0 |  | 0 | 21 | 0 | 0 |  | URS 2016/I | 1
Plný popis:
[5 empty] | 333 | H | Z2 | vodící tyč - pr 40x3 mm | m | 12.81 | 10 | 14.091 |  | 0 |  | 0 |  | 0 | 21 | 0 | 0 |  | URS 2016/I | 1
Plný popis:
[5 empty] | 334 | SP | 998767201 | Přesun hmot procentní pro zámečnické konstrukce v objektech v do 6 m | % | 1.35 | 0 | 1.35 |  | 0 |  | 0 |  | 0 | 21 | 0 | 0 |  | URS 2016/I | 1
[7 empty] | Plný popis: | Přesun hmot pro zámečnické konstrukce stanovený procentní sazbou z ceny vodorovná dopravní vzdálenost do 50 m v objektech výšky do 6 m
_
[8 empty] | SO_08: Bezbariérové úpravy – stavební úpravy plošiny | [5 empty] | 0 |  | 0 |  | 0 | _ | 0 | 0 |  |  | 1
[8 empty] | 033: Dopravní zařízení | [5 empty] | 0 |  | 0 |  | 0 | _ | 0 | 0 |  |  | 1
[5 empty] | 335 | SP | B1 | schodišťová plošina vnitřní ,rozměry desky: 1000 x 800mm,počet stanic:2,příkon:650 W - rychlost 0,06 – 0,12 m/s, nosnost min. 250kg, max. 300 kg, - D+M | soubor | 1 | 0 | 1 |  | 0 |  | 0 |  | 0 | 21 | 0 | 0 |  | vlastní | 1
Plný popis:
[8 empty] | SO_12: elektroinstalace | [5 empty] | 0 |  | 0 |  | 0 | _ | 0 | 0 |  |  | 117
[8 empty] | 21: M - Elektromontáže | [5 empty] | 0 |  | 0 |  | 0 | _ | 0 | 0 |  |  | 13
[5 empty] | 399 | MP | 210100151 | Ukončení kabelů smršťovací záklopkou nebo páskou se zapojením bez letování žíly do 4x16 mm2 | kus | 2 | 0 | 2 |  | 0 |  | 0 |  | 0 | 21 | 0 | 0 |  | URS 2016/I | 1
Plný popis:
[5 empty] | 400 | MP | 210110003 | Montáž nástěnný přepínač nn 5-sériový pro prostředí základní nebo vlhké | kus | 8 | 0 | 8 |  | 0 |  | 0 |  | 0 | 21 | 0 | 0 |  | URS 2016/I | 1
Plný popis:
[5 empty] | 401 | MP | 210110019 | Montáž nástěnných čidel pohybu pro prostředí základní nebo vlhké | kus | 2 | 0 | 2 |  | 0 |  | 0 |  | 0 | 21 | 0 | 0 |  | URS 2016/I | 1
Plný popis:
[5 empty] | 402 | MP | 210110081 | Montáž spínač nn přípojkasporáková s doutnavkou se zapojením vodičů | kus | 1 | 0 | 1 |  | 0 |  | 0 |  | 0 | 21 | 0 | 0 |  | URS 2016/I | 1
Plný popis:
[5 empty] | 403 | MP | 210111042 | Montáž zásuvka (polo)zapuštěná bezšroubové připojení 2P+PE dvojí zapojení - průběžná | kus | 2 | 0 | 2 |  | 0 |  | 0 |  | 0 | 21 | 0 | 0 |  | URS 2016/I | 1
Plný popis:
[5 empty] | 404 | MP | 210190003 | Montáž rozvodnic běžných oceloplechových nebo plastových do 100 kg | kus | 1 | 0 | 1 |  | 0 |  | 0 |  | 0 | 21 | 0 | 0 |  | URS 2016/I | 1
Plný popis:
[5 empty] | 405 | MP | 210201025 | Montáž svítidel zářivkových bytových stropních přisazených 2 zdroje s krytem | kus | 39 | 0 | 39 |  | 0 |  | 0 |  | 0 | 21 | 0 | 0 |  | URS 2016/I | 1
Plný popis:
[5 empty] | 406 | MP | 210280003 | Zkoušky a prohlídky el rozvodů a zařízení celková prohlídka pro objem mtž prací do 1 000 000 Kč | kus | 1 | 0 | 1 |  | 0 |  | 0 |  | 0 | 21 | 0 | 0 |  | URS 2016/I | 1
Plný popis:
[5 empty] | 407 | MP | 210280712 | Měření intenzity osvětlení na pracovišti do 50 svítidel | soubor | 1 | 0 | 1 |  | 0 |  | 0 |  | 0 | 21 | 0 | 0 |  | URS 2016/I | 1
Plný popis:
[5 empty] | 408 | MP | 210800116 | Montáž měděných kabelů CYKY,CYBY,CYMY,NYM,CYKYLS,CYKYLo 5x2,5 mm2 uložených pod omítku ve stěně | m | 660 | 0 | 660 |  | 0 |  | 0 |  | 0 | 21 | 0 | 0 |  | URS 2016/I | 1
Plný popis:
[5 empty] | 409 | MP | 210810109 | Montáž měděných kabelů CYKY, NYM, NYY, YSLY 1 kV 4x25 mm2 uložených pevně | m | 60 | 0 | 60 |  | 0 |  | 0 |  | 0 | 21 | 0 | 0 |  | URS 2016/I | 1
Plný popis:
[5 empty] | 410 | MP | 210190004 | Montáž rozvodnic běžných oceloplechových nebo plastových do 150 kg | kus | 5 | 0 | 5 |  | 0 |  | 0 |  | 0 | 21 | 0 | 0 |  | URS 2016/I | 1
Plný popis:
[5 empty] | 411 | MP | 210100235 | Ukončení šňůr se zapojením počtu a průřezu žil do 5x4 mm2 | kus | 50 | 0 | 50 |  | 0 |  | 0 |  | 0 | 21 | 0 | 0 |  | URS 2016/I | 1
Plný popis:
[8 empty] | 46: M - Zemní práce při extr.mont.pracích | [5 empty] | 0 |  | 0 |  | 0 | _ | 0 | 0 |  |  | 6
[5 empty] | 412 | MP | 460680401 | Vysekání kapes a výklenků ve zdivu z lehkých betonů, dutých cihel a tvárnic pro krabice 7x7x5 cm | kus | 50 | 0 | 50 |  | 0 |  | 0 |  | 0 | 21 | 0 | 0 |  | URS 2016/I | 1
Plný popis:
[5 empty] | 413 | MP | 460680485 | Vysekání kapes a výklenků ve zdivu cihelném pro elinstalační zařízení plochy přes 0,25 m2 | m3 | 1 | 0 | 1 |  | 0 |  | 0 |  | 0 | 21 | 0 | 0 |  | URS 2016/I | 1
Plný popis:
[5 empty] | 414 | MP | 460680612 | Vysekání rýh pro montáž trubek a kabelů v omítce vápenné a vápenocementové stěn šířky do 5 cm | m | 50 | 0 | 50 |  | 0 |  | 0 |  | 0 | 21 | 0 | 0 |  | URS 2016/I | 1
Plný popis:
[5 empty] | 415 | MP | 460600061 | Odvoz suti a vybouraných hmot do 1 km | t | 2 | 0 | 2 |  | 0 |  | 0 |  | 0 | 21 | 0 | 0 |  | URS 2016/I | 1
Plný popis:
[5 empty] | 416 | MP | 460600071 | Příplatek k odvozu suti a vybouraných hmot za každý další 1 km | t | 20 | 0 | 20 |  | 0 |  | 0 |  | 0 | 21 | 0 | 0 |  | URS 2016/I | 1
Plný popis:
[5 empty] | 417 | MP | 460680151 | Vybourání otvorů ve zdivu kamenném plochy do 0,25 m2, tloušťky do 45 cm | kus | 10 | 0 | 10 |  | 0 |  | 0 |  | 0 | 21 | 0 | 0 |  | URS 2016/I | 1
Plný popis:
[8 empty] | 743: Elektromontáže - hrubá montáž | [5 empty] | 0 |  | 0 |  | 0 | _ | 0 | 0 |  |  | 4
[5 empty] | 418 | MP | 743414311 | Montáž rozvodka nástěnná plastová kruhová typ KU68/2-1903, KR97 | kus | 29 | 0 | 29 |  | 0 |  | 0 |  | 0 | 21 | 0 | 0 |  | URS 2016/I | 1
[7 empty] | Plný popis: | Montáž krabic elektroinstalačních bez napojení na trubky a lišty, demontáže a montáže víčka a přístroje rozvodek se zapojením vodičů na svorkovnici nástěnných plastových kruhových, typ KU68/2-1903, KR97
[5 empty] | 419 | MP | 743411111 | Montáž krabice zapuštěná plastová kruhová typ KU68/2-1902, KO125 | kus | 10 | 0 | 10 |  | 0 |  | 0 |  | 0 | 21 | 0 | 0 |  | URS 2016/I | 1
[7 empty] | Plný popis: | Montáž krabic elektroinstalačních bez napojení na trubky a lišty, demontáže a montáže víčka a přístroje protahovacích nebo odbočných zapuštěných plastových kruhových, typ KU68/2-1902, KO97
[5 empty] | 420 | MP | 743311300 | Montáž lišta a kanálek protahovací šířky do 60 mm | m | 320 | 0 | 320 |  | 0 |  | 0 |  | 0 | 21 | 0 | 0 |  | URS 2016/I | 1
[7 empty] | Plný popis: | Montáž lišt a kanálků elektroinstalačních se spojkami, ohyby a rohy a s nasunutím do krabic protahovacích, šířky do 60 mm
[5 empty] | 421 | MP | 743311400 | Montáž lišta a kanálek protahovací šířky do 80 mm | m | 45 | 0 | 45 |  | 0 |  | 0 |  | 0 | 21 | 0 | 0 |  | URS 2016/I | 1
[7 empty] | Plný popis: | Montáž lišt a kanálků elektroinstalačních se spojkami, ohyby a rohy a s nasunutím do krabic protahovacích, šířky do 80 mm
[8 empty] | 99: Přesun hmot | [5 empty] | 0 |  | 0 |  | 0 | _ | 0 | 0 |  |  | 1
[5 empty] | 422 | SP | 997013801 | Poplatek za uložení stavebního betonového odpadu na skládce (skládkovné) | t | 2 | 0 | 2 |  | 0 |  | 0 |  | 0 | 21 | 0 | 0 |  | URS 2016/I | 1
[7 empty] | Plný popis: | Poplatek za uložení stavebního odpadu na skládce (skládkovné) betonového
[8 empty] | EL 01: ROZPIS DOPLNĚNÍ ROZVADĚČE HR-DÍLNY | [5 empty] | 0 |  | 0 |  | 0 | _ | 0 | 0 |  |  | 3
[5 empty] | 423 | H | MAT001 | pojistkový odpínač OPV 14/3+3x PV 63AaM | ks | 1 | 0 | 1 |  | 0 |  | 0 |  | 0 | 21 | 0 | 0 |  | URS 2016/I | 1
Plný popis:
[5 empty] | 424 | H | MAT002 | jistič 40A/3f/C 6kA | ks | 1 | 0 | 1 |  | 0 |  | 0 |  | 0 | 21 | 0 | 0 |  | URS 2016/I | 1
Plný popis:
[5 empty] | 425 | H | MAT003 | podružný materiál | kpl | 1 | 0 | 1 |  | 0 |  | 0 |  | 0 | 21 | 0 | 0 |  | URS 2016/I | 1
Plný popis:
[8 empty] | EL 02: ROZPIS ROZVADĚČE R1-DÍLNY | [5 empty] | 0 |  | 0 |  | 0 | _ | 0 | 0 |  |  | 15
[5 empty] | 426 | H | MAT004 | plastový rozvaděč IP54/20 48 MODULŮ NA/POD OMÍTKU | ks | 1 | 0 | 1 |  | 0 |  | 0 |  | 0 | 21 | 0 | 0 |  | URS 2016/I | 1
Plný popis:
[5 empty] | 427 | H | MAT005 | vypínač 40A/3f | ks | 1 | 0 | 1 |  | 0 |  | 0 |  | 0 | 21 | 0 | 0 |  | URS 2016/I | 1
Plný popis:
[5 empty] | 428 | H | MAT006 | I.+II.stupeň přep.ochrany | ks | 1 | 0 | 1 |  | 0 |  | 0 |  | 0 | 21 | 0 | 0 |  | URS 2016/I | 1
Plný popis:
[5 empty] | 429 | H | MAT007 | jistič 6A/1f/B 6kA | ks | 1 | 0 | 1 |  | 0 |  | 0 |  | 0 | 21 | 0 | 0 |  | URS 2016/I | 1
Plný popis:
[5 empty] | 430 | H | MAT008 | jistič 10A/1f+N/C 6kA | ks | 3 | 0 | 3 |  | 0 |  | 0 |  | 0 | 21 | 0 | 0 |  | URS 2016/I | 1
Plný popis:
[5 empty] | 431 | H | MAT009 | jistič 16A/1f+N/C 6kA | ks | 3 | 0 | 3 |  | 0 |  | 0 |  | 0 | 21 | 0 | 0 |  | URS 2016/I | 1
Plný popis:
[5 empty] | 432 | H | MAT010 | jistič 20A/3f/C + VYP.SPOUŠŤ 6kA | ks | 1 | 0 | 1 |  | 0 |  | 0 |  | 0 | 21 | 0 | 0 |  | URS 2016/I | 1
Plný popis:
[5 empty] | 433 | H | MAT011 | proudový chránič 40A/100mA/4P | ks | 1 | 0 | 1 |  | 0 |  | 0 |  | 0 | 21 | 0 | 0 |  | URS 2016/I | 1
Plný popis:
[5 empty] | 434 | H | MAT012 | chránič s nadproudovou ochranou 16A/1N/B/30mA-1TE 6kA | ks | 3 | 0 | 3 |  | 0 |  | 0 |  | 0 | 21 | 0 | 0 |  | URS 2016/I | 1
Plný popis:
[5 empty] | 435 | H | MAT013 | propojovací lišty - fázový hřeben 40A - komplet | ks | 1 | 0 | 1 |  | 0 |  | 0 |  | 0 | 21 | 0 | 0 |  | URS 2016/I | 1
Plný popis:
[5 empty] | 436 | H | MAT014 | svorkovnice PE | ks | 1 | 0 | 1 |  | 0 |  | 0 |  | 0 | 21 | 0 | 0 |  | URS 2016/I | 1
Plný popis:
[5 empty] | 437 | H | MAT015 | svorkovnice N | ks | 1 | 0 | 1 |  | 0 |  | 0 |  | 0 | 21 | 0 | 0 |  | URS 2016/I | 1
Plný popis:
[5 empty] | 438 | H | MAT016 | podružný materiál | kpl | 1 | 0 | 1 |  | 0 |  | 0 |  | 0 | 21 | 0 | 0 |  | URS 2016/I | 1
Plný popis:
[5 empty] | 439 | H | MAT017 | P O D R U Ž N Ý M A T E R I Á L R O Z V A D Ě Č E 15 % | kpl | 1 | 0 | 1 |  | 0 |  | 0 |  | 0 | 21 | 0 | 0 |  | URS 2016/I | 1
Plný popis:
[5 empty] | 440 | H | MAT018 | V Ý R O B A R O Z V A D Ě Č E 20 % | kpl | 1 | 0 | 1 |  | 0 |  | 0 |  | 0 | 21 | 0 | 0 |  | URS 2016/I | 1
Plný popis:
_
[8 empty] | EL 03: ROZPIS DOPLNĚNÍ PODRUŽNÉHO ROZVADĚČE - POR.PRACOVIŠTĚ 2.01 | [5 empty] | 0 |  | 0 |  | 0 | _ | 0 | 0 |  |  | 2
[5 empty] | 441 | H | MAT019 | chránič s nadproudovou ochranou 16A/1N/B/30mA-1TE 6kA | ks | 1 | 0 | 1 |  | 0 |  | 0 |  | 0 | 21 | 0 | 0 |  | URS 2016/I | 1
Plný popis:
[5 empty] | 442 | H | MAT020 | podružný materiál | kpl | 1 | 0 | 1 |  | 0 |  | 0 |  | 0 | 21 | 0 | 0 |  | URS 2016/I | 1
Plný popis:
_
[8 empty] | EL 04: ROZPIS DOPLNĚNÍ PODRUŽNÉHO ROZVADĚČE - POR.PRACOVIŠTĚ 2.02 | [5 empty] | 0 |  | 0 |  | 0 | _ | 0 | 0 |  |  | 2
[5 empty] | 443 | H | MAT021 | chránič s nadproudovou ochranou 16A/1N/B/30mA-1TE 6kA | ks | 1 | 0 | 1 |  | 0 |  | 0 |  | 0 | 21 | 0 | 0 |  | URS 2016/I | 1
Plný popis:
[5 empty] | 444 | H | MAT022 | podružný materiál | kpl | 1 | 0 | 1 |  | 0 |  | 0 |  | 0 | 21 | 0 | 0 |  | URS 2016/I | 1
Plný popis:
_
[8 empty] | EL 05: ROZPIS DOPLNĚNÍ PODRUŽNÉHO ROZVADĚČE - WC | [5 empty] | 0 |  | 0 |  | 0 | _ | 0 | 0 |  |  | 2
[5 empty] | 445 | H | MAT023 | chránič s nadproudovou ochranou 16A/1N/B/30mA-1TE 6kA | ks | 1 | 0 | 1 |  | 0 |  | 0 |  | 0 | 21 | 0 | 0 |  | URS 2016/I | 1
Plný popis:
[5 empty] | 446 | H | MAT024 | podružný materiál | kpl | 1 | 0 | 1 |  | 0 |  | 0 |  | 0 | 21 | 0 | 0 |  | URS 2016/I | 1
Plný popis:
_
[8 empty] | EL 06: ROZPIS DOPLNĚNÍ PODRUŽNÉHO/HLAVNÍHO ROZVADĚČE - PLOŠINA | [5 empty] | 0 |  | 0 |  | 0 | _ | 0 | 0 |  |  | 2
[5 empty] | 447 | H | MAT025 | jistič 10A/1f/C 6kA | ks | 1 | 0 | 1 |  | 0 |  | 0 |  | 0 | 21 | 0 | 0 |  | URS 2016/I | 1
Plný popis:
[5 empty] | 448 | H | MAT026 | podružný materiál | kpl | 1 | 0 | 1 |  | 0 |  | 0 |  | 0 | 21 | 0 | 0 |  | URS 2016/I | 1
Plný popis:
_
[8 empty] | EL 07: SVÍTIDLA VČETNĚ ZDROJŮ - DÍLNY | [5 empty] | 0 |  | 0 |  | 0 | _ | 0 | 0 |  |  | 5
[5 empty] | 449 | H | MAT027 | E – PŘISAZENÉ ZÁŘIVKOVÉ SVÍTIDLO 2x36W-Al MŘÍŽKA S KRYTEM,IP65 EL.PŘEDŘADNÍK | ks | 18 | 0 | 18 |  | 0 |  | 0 |  | 0 | 21 | 0 | 0 |  | URS 2016/I | 1
Plný popis:
[5 empty] | 450 | H | MAT028 | B – ZAVĚŠENÉ ZÁŘIVKOVÉ SVÍTIDLO 1x58W-ASYMETRICKÉ IP20, EL.PŘEDŘADNÍK+ZÁVĚS | ks | 2 | 0 | 2 |  | 0 |  | 0 |  | 0 | 21 | 0 | 0 |  | URS 2016/I | 1
Plný popis:
[5 empty] | 451 | H | MAT029 | NO – NOUZ.SV. LED IP65 S PIKTOGRAMEM S VLASTNÍM ZÁL. ZDROJEM 1HOD.-PROVEDENÍ SE | ks | 1 | 0 | 1 |  | 0 |  | 0 |  | 0 | 21 | 0 | 0 |  | URS 2016/I | 1
Plný popis:
[5 empty] | 452 | H | MAT030 | demontovaná svítidla před investorovi | ks | 1 | 0 | 1 |  | 0 |  | 0 |  | 0 | 21 | 0 | 0 |  | URS 2016/I | 1
Plný popis:
[5 empty] | 453 | H | MAT031 | podružný materiál pro uchycení svítidel | kpl | 1 | 0 | 1 |  | 0 |  | 0 |  | 0 | 21 | 0 | 0 |  | URS 2016/I | 1
Plný popis:
_
[8 empty] | EL 08: SVÍTIDLA VČETNĚ ZDROJŮ - POR.PRACOVIŠTĚ 2.01 | [5 empty] | 0 |  | 0 |  | 0 | _ | 0 | 0 |  |  | 3
[5 empty] | 454 | H | MAT032 | A – PŘISAZENÉ ZÁŘIVKOVÉ SVÍTIDLO 2x36W-KANCELÁŘSKÉ,Al MŘÍŽKA,IP20 EL.PŘEDŘADNÍK | ks | 6 | 0 | 6 |  | 0 |  | 0 |  | 0 | 21 | 0 | 0 |  | URS 2016/I | 1
Plný popis:
[5 empty] | 455 | H | MAT033 | demontovaná svítidla před investorovi | ks | 1 | 0 | 1 |  | 0 |  | 0 |  | 0 | 21 | 0 | 0 |  | URS 2016/I | 1
Plný popis:
[5 empty] | 456 | H | MAT034 | podružný materiál pro uchycení svítidel | kpl | 1 | 0 | 1 |  | 0 |  | 0 |  | 0 | 21 | 0 | 0 |  | URS 2016/I | 1
Plný popis:
_
[8 empty] | EL 09: SVÍTIDLA VČETNĚ ZDROJŮ - POR.PRACOVIŠTĚ 2.02 | [5 empty] | 0 |  | 0 |  | 0 | _ | 0 | 0 |  |  | 3
[5 empty] | 457 | H | MAT035 | A – PŘISAZENÉ ZÁŘIVKOVÉ SVÍTIDLO 2x36W-KANCELÁŘSKÉ,Al MŘÍŽKA,IP20 EL.PŘEDŘADNÍK | ks | 6 | 0 | 6 |  | 0 |  | 0 |  | 0 | 21 | 0 | 0 |  | URS 2016/I | 1
Plný popis:
[5 empty] | 458 | H | MAT036 | demontovaná svítidla před investorovi | ks | 1 | 0 | 1 |  | 0 |  | 0 |  | 0 | 21 | 0 | 0 |  | URS 2016/I | 1
Plný popis:
[5 empty] | 459 | H | MAT037 | podružný materiál pro uchycení svítidel | kpl | 1 | 0 | 1 |  | 0 |  | 0 |  | 0 | 21 | 0 | 0 |  | URS 2016/I | 1
Plný popis:
_
[8 empty] | EL 10: SVÍTIDLA VČETNĚ ZDROJŮ - WC | [5 empty] | 0 |  | 0 |  | 0 | _ | 0 | 0 |  |  | 4
[5 empty] | 460 | H | MAT038 | D-LED SVÍTIDLO S KRYTEM IP44 36W/4000K-3600lm VČ. ZÁVĚSU | ks | 2 | 0 | 2 |  | 0 |  | 0 |  | 0 | 21 | 0 | 0 |  | URS 2016/I | 1
Plný popis:
[5 empty] | 461 | H | MAT039 | NO – NOUZ.SV. LED IP42 S PIKTOGRAMEM S VLASTNÍM ZÁL. ZDROJEM 1HOD.-PROVEDENÍ SE | ks | 1 | 0 | 1 |  | 0 |  | 0 |  | 0 | 21 | 0 | 0 |  | URS 2016/I | 1
Plný popis:
[5 empty] | 462 | H | MAT040 | demontovaná svítidla před investorovi | ks | 1 | 0 | 1 |  | 0 |  | 0 |  | 0 | 21 | 0 | 0 |  | URS 2016/I | 1
Plný popis:
[5 empty] | 463 | H | MAT041 | podružný materiál pro uchycení svítidel | kpl | 1 | 0 | 1 |  | 0 |  | 0 |  | 0 | 21 | 0 | 0 |  | URS 2016/I | 1
Plný popis:
_
[8 empty] | EL 11: SVÍTIDLA VČETNĚ ZDROJŮ - PLOŠINA | [5 empty] | 0 |  | 0 |  | 0 | _ | 0 | 0 |  |  | 2
[5 empty] | 464 | H | MAT042 | LED VENKOVNÍ SVÍTIDLO S KRYTEM IP54 | ks | 3 | 0 | 3 |  | 0 |  | 0 |  | 0 | 21 | 0 | 0 |  | URS 2016/I | 1
Plný popis:
[5 empty] | 465 | H | MAT043 | podružný materiál pro uchycení svítidel | kpl | 1 | 0 | 1 |  | 0 |  | 0 |  | 0 | 21 | 0 | 0 |  | URS 2016/I | 1
Plný popis:
_
[8 empty] | EL 12: 2.1 ZÁSUVKY,OVLADAČE,KRABICE,MOTORY,LIŠTY - DÍLNY | [5 empty] | 0 |  | 0 |  | 0 | _ | 0 | 0 |  |  | 10
[5 empty] | 466 | H | MAT044 | ovladač, řazení 1(vypínač), komplet , IP44 | ks | 1 | 0 | 1 |  | 0 |  | 0 |  | 0 | 21 | 0 | 0 |  | URS 2016/I | 1
Plný popis:
[5 empty] | 467 | H | MAT045 | ovladač, řazení 5 (sériový), komplet, IP44 | ks | 3 | 0 | 3 |  | 0 |  | 0 |  | 0 | 21 | 0 | 0 |  | URS 2016/I | 1
Plný popis:
[5 empty] | 468 | H | MAT046 | ovladač, otočný uzamykatelný 40A,IP44 | ks | 1 | 0 | 1 |  | 0 |  | 0 |  | 0 | 21 | 0 | 0 |  | URS 2016/I | 1
Plný popis:
[5 empty] | 469 | H | MAT047 | čtyřrámeček,vodorovný | ks | 1 | 0 | 1 |  | 0 |  | 0 |  | 0 | 21 | 0 | 0 |  | URS 2016/I | 1
Plný popis:
[5 empty] | 470 | H | MAT048 | krabice přístrojová pod omítku KP IP44 | ks | 5 | 0 | 5 |  | 0 |  | 0 |  | 0 | 21 | 0 | 0 |  | URS 2016/I | 1
Plný popis:
[5 empty] | 471 | H | MAT049 | krabice rozvodná pod omítku KR IP44 | ks | 5 | 0 | 5 |  | 0 |  | 0 |  | 0 | 21 | 0 | 0 |  | URS 2016/I | 1
Plný popis:
[5 empty] | 472 | H | MAT050 | krabice rozvodná na omítku KR IP44 | ks | 17 | 0 | 17 |  | 0 |  | 0 |  | 0 | 21 | 0 | 0 |  | URS 2016/I | 1
Plný popis:
[5 empty] | 473 | H | MAT051 | lišta vkladací 24x22 vč.uchycení-pro svítidla vedení na stropě | m | 60 | 0 | 60 |  | 0 |  | 0 |  | 0 | 21 | 0 | 0 |  | URS 2016/I | 1
Plný popis:
[5 empty] | 474 | H | MAT052 | kanál EKD 80x40 vč.rohů,uchycení-hl.trasa pod stropem v učebně | m | 15 | 0 | 15 |  | 0 |  | 0 |  | 0 | 21 | 0 | 0 |  | URS 2016/I | 1
Plný popis:
[5 empty] | 475 | H | MAT053 | kanál EKD 80x40 HF(bezhalogenová) vč.rohů,uchycení-hl.trasa z napoj.bodu do rozv. | m | 30 | 0 | 30 |  | 0 |  | 0 |  | 0 | 21 | 0 | 0 |  | URS 2016/I | 1
Plný popis:
_
[8 empty] | EL 13: 2.1 ZÁSUVKY,OVLADAČE,KRABICE,MOTORY,LIŠTY - POR.PRACOVIŠTĚ 2.01 | [5 empty] | 0 |  | 0 |  | 0 | _ | 0 | 0 |  |  | 5
[5 empty] | 476 | H | MAT054 | ovladač, řazení 5(sériový), komplet , IP20 | ks | 1 | 0 | 1 |  | 0 |  | 0 |  | 0 | 21 | 0 | 0 |  | URS 2016/I | 1
Plný popis:
[5 empty] | 477 | H | MAT055 | krabice přístrojová pod omítku KP | ks | 2 | 0 | 2 |  | 0 |  | 0 |  | 0 | 21 | 0 | 0 |  | URS 2016/I | 1
Plný popis:
[5 empty] | 478 | H | MAT056 | dvojzásuvka 230V/16 - bílá IP 20 | ks | 1 | 0 | 1 |  | 0 |  | 0 |  | 0 | 21 | 0 | 0 |  | URS 2016/I | 1
Plný popis:
[5 empty] | 479 | H | MAT057 | krabice rozvodná na omítku KR | ks | 2 | 0 | 2 |  | 0 |  | 0 |  | 0 | 21 | 0 | 0 |  | URS 2016/I | 1
Plný popis:
[5 empty] | 480 | H | MAT058 | lišta vkladací 24x22 vč.uchycení | m | 60 | 0 | 60 |  | 0 |  | 0 |  | 0 | 21 | 0 | 0 |  | URS 2016/I | 1
Plný popis:
_
[8 empty] | EL 14: 2.1 ZÁSUVKY,OVLADAČE,KRABICE,MOTORY,LIŠTY - POR.PRACOVIŠTĚ 2.02 | [5 empty] | 0 |  | 0 |  | 0 | _ | 0 | 0 |  |  | 5
[5 empty] | 481 | H | MAT059 | ovladač, řazení 5(sériový), komplet , IP20 | ks | 1 | 0 | 1 |  | 0 |  | 0 |  | 0 | 21 | 0 | 0 |  | URS 2016/I | 1
Plný popis:
[5 empty] | 482 | H | MAT060 | krabice přístrojová pod omítku KP | ks | 2 | 0 | 2 |  | 0 |  | 0 |  | 0 | 21 | 0 | 0 |  | URS 2016/I | 1
Plný popis:
[5 empty] | 483 | H | MAT061 | dvojzásuvka 230V/16 - bílá IP 20 | ks | 1 | 0 | 1 |  | 0 |  | 0 |  | 0 | 21 | 0 | 0 |  | URS 2016/I | 1
Plný popis:
[5 empty] | 484 | H | MAT062 | krabice rozvodná na omítku KR | ks | 2 | 0 | 2 |  | 0 |  | 0 |  | 0 | 21 | 0 | 0 |  | URS 2016/I | 1
Plný popis:
[5 empty] | 485 | H | MAT063 | lišta vkladací 24x22 vč.uchycení | m | 60 | 0 | 60 |  | 0 |  | 0 |  | 0 | 21 | 0 | 0 |  | URS 2016/I | 1
Plný popis:
_
[8 empty] | EL 15: 2.1 ZÁSUVKY,OVLADAČE,KRABICE,MOTORY,LIŠTY - WC | [5 empty] | 0 |  | 0 |  | 0 | _ | 0 | 0 |  |  | 7
[5 empty] | 486 | H | MAT064 | ovladač, OVLÁDANÝ TAHEM, komplet , IP44 | ks | 1 | 0 | 1 |  | 0 |  | 0 |  | 0 | 21 | 0 | 0 |  | URS 2016/I | 1
Plný popis:
[5 empty] | 487 | H | MAT065 | optická+akust.signalizace 230VAC | ks | 1 | 0 | 1 |  | 0 |  | 0 |  | 0 | 21 | 0 | 0 |  | URS 2016/I | 1
Plný popis:
[5 empty] | 488 | H | MAT066 | pohybový spínač stropní,záběr 360°,spínací prvek relé | ks | 1 | 0 | 1 |  | 0 |  | 0 |  | 0 | 21 | 0 | 0 |  | URS 2016/I | 1
Plný popis:
[5 empty] | 489 | H | MAT067 | krabice přístrojová pod omítku KP | ks | 1 | 0 | 1 |  | 0 |  | 0 |  | 0 | 21 | 0 | 0 |  | URS 2016/I | 1
Plný popis:
[5 empty] | 490 | H | MAT068 | krabice rozvodná pod omítku KR | ks | 2 | 0 | 2 |  | 0 |  | 0 |  | 0 | 21 | 0 | 0 |  | URS 2016/I | 1
Plný popis:
[5 empty] | 491 | H | MAT069 | chráničky pro kabely pod obkladem | m | 20 | 0 | 20 |  | 0 |  | 0 |  | 0 | 21 | 0 | 0 |  | URS 2016/I | 1
Plný popis:
[5 empty] | 492 | H | MAT070 | lišta vkladací 24x22 vč.uchycení | m | 50 | 0 | 50 |  | 0 |  | 0 |  | 0 | 21 | 0 | 0 |  | URS 2016/I | 1
Plný popis:
_
[8 empty] | EL 16: 2.1 ZÁSUVKY,OVLADAČE,KRABICE,MOTORY,LIŠTY - PLOŠINA | [5 empty] | 0 |  | 0 |  | 0 | _ | 0 | 0 |  |  | 3
[5 empty] | 493 | H | MAT071 | pohybový spínač na stěnu venkovní ,záběr 180°,spínací prvek relé | ks | 1 | 0 | 1 |  | 0 |  | 0 |  | 0 | 21 | 0 | 0 |  | URS 2016/I | 1
Plný popis:
[5 empty] | 494 | H | MAT072 | krabice rozvodná pod omítku KR | ks | 1 | 0 | 1 |  | 0 |  | 0 |  | 0 | 21 | 0 | 0 |  | URS 2016/I | 1
Plný popis:
[5 empty] | 495 | H | MAT073 | lišta vkladací 24x22 vč.uchycení | m | 70 | 0 | 70 |  | 0 |  | 0 |  | 0 | 21 | 0 | 0 |  | URS 2016/I | 1
Plný popis:
_
[8 empty] | EL 17: 2.2 KABELY,VODIČE - DÍLNY | [5 empty] | 0 |  | 0 |  | 0 | _ | 0 | 0 |  |  | 6
[5 empty] | 496 | H | MAT074 | CYKY 2Ax1,5 | m | 15 | 0 | 15 |  | 0 |  | 0 |  | 0 | 21 | 0 | 0 |  | URS 2016/I | 1
Plný popis:
[5 empty] | 497 | H | MAT075 | CYKY 3Ax1,5 | m | 60 | 0 | 60 |  | 0 |  | 0 |  | 0 | 21 | 0 | 0 |  | URS 2016/I | 1
Plný popis:
[5 empty] | 498 | H | MAT076 | CYKY 3Cx1,5 | m | 70 | 0 | 70 |  | 0 |  | 0 |  | 0 | 21 | 0 | 0 |  | URS 2016/I | 1
Plný popis:
[5 empty] | 499 | H | MAT077 | CYKY 5Cx1,5 | m | 75 | 0 | 75 |  | 0 |  | 0 |  | 0 | 21 | 0 | 0 |  | URS 2016/I | 1
Plný popis:
[5 empty] | 500 | H | MAT078 | CYKY 5Cx6 | m | 30 | 0 | 30 |  | 0 |  | 0 |  | 0 | 21 | 0 | 0 |  | URS 2016/I | 1
Plný popis:
[5 empty] | 501 | H | MAT079 | CHKE-R 5Cx10 | m | 30 | 0 | 30 |  | 0 |  | 0 |  | 0 | 21 | 0 | 0 |  | URS 2016/I | 1
Plný popis:
_
[8 empty] | EL 18: 2.2 KABELY,VODIČE - POR.PRACOVIŠTĚ 2.01 | [5 empty] | 0 |  | 0 |  | 0 | _ | 0 | 0 |  |  | 3
[5 empty] | 502 | H | MAT080 | CYKY 3Ax1,5 | m | 5 | 0 | 5 |  | 0 |  | 0 |  | 0 | 21 | 0 | 0 |  | URS 2016/I | 1
Plný popis:
[5 empty] | 503 | H | MAT081 | CYKY 3Cx1,5 | m | 60 | 0 | 60 |  | 0 |  | 0 |  | 0 | 21 | 0 | 0 |  | URS 2016/I | 1
Plný popis:
[5 empty] | 504 | H | MAT082 | CYKY 3Cx2,5 | m | 50 | 0 | 50 |  | 0 |  | 0 |  | 0 | 21 | 0 | 0 |  | URS 2016/I | 1
Plný popis:
_
[8 empty] | EL 19: 2.2 KABELY,VODIČE - POR.PRACOVIŠTĚ 2.02 | [5 empty] | 0 |  | 0 |  | 0 | _ | 0 | 0 |  |  | 3
[5 empty] | 505 | H | MAT083 | CYKY 3Ax1,5 | m | 5 | 0 | 5 |  | 0 |  | 0 |  | 0 | 21 | 0 | 0 |  | URS 2016/I | 1
Plný popis:
[5 empty] | 506 | H | MAT084 | CYKY 3Cx1,5 | m | 60 | 0 | 60 |  | 0 |  | 0 |  | 0 | 21 | 0 | 0 |  | URS 2016/I | 1
Plný popis:
[5 empty] | 507 | H | MAT085 | CYKY 3Cx2,5 | m | 50 | 0 | 50 |  | 0 |  | 0 |  | 0 | 21 | 0 | 0 |  | URS 2016/I | 1
Plný popis:
_
[8 empty] | EL 20: 2.2 KABELY,VODIČE - WC | [5 empty] | 0 |  | 0 |  | 0 | _ | 0 | 0 |  |  | 4
[5 empty] | 508 | H | MAT086 | CYKY 2Ax1,5 | m | 20 | 0 | 20 |  | 0 |  | 0 |  | 0 | 21 | 0 | 0 |  | URS 2016/I | 1
Plný popis:
[5 empty] | 509 | H | MAT087 | CYKY 3Cx1,5 | m | 60 | 0 | 60 |  | 0 |  | 0 |  | 0 | 21 | 0 | 0 |  | URS 2016/I | 1
Plný popis:
[5 empty] | 510 | H | MAT088 | CYKY 3Cx2,5 | m | 50 | 0 | 50 |  | 0 |  | 0 |  | 0 | 21 | 0 | 0 |  | URS 2016/I | 1
Plný popis:
[5 empty] | 511 | H | MAT089 | CYKY 5Cx1,5 | m | 10 | 0 | 10 |  | 0 |  | 0 |  | 0 | 21 | 0 | 0 |  | URS 2016/I | 1
Plný popis:
_
[8 empty] | EL 21: 2.2 KABELY,VODIČE - PLOŠINA | [5 empty] | 0 |  | 0 |  | 0 | _ | 0 | 0 |  |  | 2
[5 empty] | 512 | H | MAT090 | CYKY 3Cx1,5 | m | 60 | 0 | 60 |  | 0 |  | 0 |  | 0 | 21 | 0 | 0 |  | URS 2016/I | 1
Plný popis:
[5 empty] | 513 | H | MAT091 | CYKY 5Cx1,5 | m | 10 | 0 | 10 |  | 0 |  | 0 |  | 0 | 21 | 0 | 0 |  | URS 2016/I | 1
Plný popis:
_
[8 empty] | HZS: Hodinové zúčtovací sazby | [5 empty] | 0 |  | 0 |  | 0 | _ | 0 | 0 |  |  | 2
[5 empty] | 514 | B | HZS2221 | Hodinová zúčtovací sazba elektrikář-demontáž stávající el.inst. | hod | 48 | 0 | 48 | 0 | 0 |  | 0 |  | 0 | 21 | 0 | 0 |  | URS 2016/I | 1
Plný popis:
[5 empty] | 515 | B | HZS2222 | Hodinová zúčtovací sazba elektrikář odborný-ostatní práce jinde nespecifikované | hod | 24 | 0 | 24 |  | 0 |  | 0 |  | 0 | 21 | 0 | 0 |  | URS 2016/I | 1
Plný popis:
_
[8 empty] | VRN: Zařízení staveniště | [5 empty] | 0 |  | 0 |  | 0 | _ | 0 | 0 |  |  | 1
[8 empty] | V03: Zařízení staveniště | [5 empty] | 0 |  | 0 |  | 0 | _ | 0 | 0 |  |  | 1
[5 empty] | 535 | ON | 030001000 | Zařízení staveniště | Kč | 1 | 0 | 1 | 0 | 0 |  | 0 |  | 0 | 21 | 0 | 0 |  | URS 2016/I | 1
[7 empty] | Plný popis: | Základní rozdělení průvodních činností a nákladů zařízení staveniště
_
_
_
[8 empty] | SO_10: Konektivita – aktivní prvky | [5 empty] | 0 |  | 0 |  | 0 | _ | 0 | 0 |  |  | 30
[8 empty] | KON01: aktivní prvky Meraki | [5 empty] | 0 |  | 0 |  | 0 | _ | 0 | 0 |  |  | 12
[5 empty] | 536 | B | MR42-HW | Meraki MR42 Cloud Managed AP | ks | 24 | 0 | 24 |  | 0 |  | 0 |  | 0 | 21 | 0 | 0 |  | průzkum trhu | 1
Plný popis:
[5 empty] | 537 | B | LIC-ENT-10YR | Meraki MR Enterprise License, 10 Years | ks | 24 | 0 | 24 |  | 0 |  | 0 |  | 0 | 21 | 0 | 0 |  | průzkum trhu | 1
Plný popis:
[5 empty] | 538 | B | MS220-24P-HW | Meraki MS220-24P L2 Cloud Managed 24 Port GigE 370W PoE Switch | ks | 4 | 0 | 4 |  | 0 |  | 0 |  | 0 | 21 | 0 | 0 |  | průzkum trhu | 1
Plný popis:
[5 empty] | 539 | B | MS220-48LP-HW | Meraki MS220-48LP L2 Cloud Managed 48 Port GigE 370W PoE Switch | ks | 6 | 0 | 6 |  | 0 |  | 0 |  | 0 | 21 | 0 | 0 |  | průzkum trhu | 1
Plný popis:
[5 empty] | 540 | B | LIC-MS22-10YR | Meraki MS22 Enterprise License and Support, 10 Year | ks | 10 | 0 | 10 |  | 0 |  | 0 |  | 0 | 21 | 0 | 0 |  | průzkum trhu | 1
Plný popis:
[5 empty] | 541 | B | MS410-16-HW | Meraki MS410-16 Cld-Mngd 16x GigE SFP Switch | ks | 1 | 0 | 1 |  | 0 |  | 0 |  | 0 | 21 | 0 | 0 |  | průzkum trhu | 1
Plný popis:
[5 empty] | 542 | B | LIC-MS410-16-10YR | Meraki MS410-16 Enterprise License and Support, 10 Years | ks | 1 | 0 | 1 |  | 0 |  | 0 |  | 0 | 21 | 0 | 0 |  | průzkum trhu | 1
Plný popis:
[5 empty] | 543 | B | MX100-HW | Meraki MX100 Cloud Managed Security Appliance | ks | 1 | 0 | 1 |  | 0 |  | 0 |  | 0 | 21 | 0 | 0 |  | průzkum trhu | 1
Plný popis:
[5 empty] | 544 | B | LIC-MX100-SEC-10YR | Meraki MX100 Advanced Security License and Support, 10 Years | ks | 1 | 0 | 1 |  | 0 |  | 0 |  | 0 | 21 | 0 | 0 |  | průzkum trhu | 1
Plný popis:
[5 empty] | 545 | B | MA-SFP-1GB-TX | Meraki 1 GbE SFP Copper Module | ks | 4 | 0 | 4 |  | 0 |  | 0 |  | 0 | 21 | 0 | 0 |  | průzkum trhu | 1
Plný popis:
[5 empty] | 546 | B | MA-SFP-1GB-LX10 | Meraki 1000Base LX10 Single-Mode | ks | 11 | 0 | 11 |  | 0 |  | 0 |  | 0 | 21 | 0 | 0 |  | průzkum trhu | 1
Plný popis:
[5 empty] | 547 | B | MA-CBL-TA-1M | Meraki 10 GbE Twinax Cable with SFP+ Modules, 1 Meter | ks | 3 | 0 | 3 |  | 0 |  | 0 |  | 0 | 21 | 0 | 0 |  | průzkum trhu | 1
Plný popis:
_
[8 empty] | KON02: FlowMon | [5 empty] | 0 |  | 0 |  | 0 | _ | 0 | 0 |  |  | 6
[5 empty] | 548 | B | 1x IFP-4000-SFP | Flowmon Probe 4000 SFP | ks | 1 | 0 | 1 |  | 0 |  | 0 |  | 0 | 21 | 0 | 0 |  | průzkum trhu | 1
Plný popis:
[5 empty] | 549 | B | GS-IFP-4000-SFP | Gold Support 60M: IFP-4000-SFP | ks | 5 | 0 | 5 |  | 0 |  | 0 |  | 0 | 21 | 0 | 0 |  | průzkum trhu | 1
Plný popis:
[5 empty] | 550 | B | P1GCCB | 10/100/1000 BaseT Metalický TAP | ks | 1 | 0 | 1 |  | 0 |  | 0 |  | 0 | 21 | 0 | 0 |  | průzkum trhu | 1
Plný popis:
[5 empty] | 551 | B | OS1501 | Optický LC TAP, typ vlákna Single-mode (9/125m), dělící poměr 50/50, pro sítě 1/10/40/100G | ks | 1 | 0 | 1 |  | 0 |  | 0 |  | 0 | 21 | 0 | 0 |  | průzkum trhu | 1
Plný popis:
[5 empty] | 552 | B | 1G-SFP-RJ45 | SFP transceiver metalický 10/100/1000Mbps | ks | 2 | 0 | 2 |  | 0 |  | 0 |  | 0 | 21 | 0 | 0 |  | průzkum trhu | 1
Plný popis:
[5 empty] | 553 | B | 1G-SFP-LX | SFP transceiver optický 1000BASE-LX, SM 1310nm, 10km | ks | 2 | 0 | 2 |  | 0 |  | 0 |  | 0 | 21 | 0 | 0 |  | průzkum trhu | 1
Plný popis:
_
[8 empty] | KON03: doplnění HP 3600 | [5 empty] | 0 |  | 0 |  | 0 | _ | 0 | 0 |  |  | 1
[5 empty] | 554 | B | JD119B | HPE X120 1G SFP LC LX Transceiver | ks | 1 | 0 | 1 |  | 0 |  | 0 |  | 0 | 21 | 0 | 0 |  | průzkum trhu | 1
Plný popis:
_
[8 empty] | KON04: HPE DL20 Gen9 NHP 2LFF CTO Server | [5 empty] | 0 |  | 0 |  | 0 | _ | 0 | 0 |  |  | 8
[5 empty] | 555 | B | 819784-B21 | HPE DL20 Gen9 NHP 2LFF CTO Server | ks | 1 | 0 | 1 |  | 0 |  | 0 |  | 0 | 21 | 0 | 0 |  | průzkum trhu | 1
Plný popis:
[5 empty] | 556 | B | 840018-L21 | HPE DL20 Gen9 G4400 FIO Kit | ks | 1 | 0 | 1 |  | 0 |  | 0 |  | 0 | 21 | 0 | 0 |  | průzkum trhu | 1
Plný popis:
[5 empty] | 557 | B | 805669-B21 | HPE 8GB 2Rx8 PC4-2133P-E-15 STND Kit | ks | 1 | 0 | 1 |  | 0 |  | 0 |  | 0 | 21 | 0 | 0 |  | průzkum trhu | 1
Plný popis:
[5 empty] | 558 | B | 843266-B21 | HPE 1TB 6G SATA 7.2K 3.5in NHP ETY HDD | ks | 2 | 0 | 2 |  | 0 |  | 0 |  | 0 | 21 | 0 | 0 |  | průzkum trhu | 1
Plný popis:
[5 empty] | 559 | B | 854846-B21 | HPE DL20 Gen9 PCIe LP Riser FIO Kit | ks | 1 | 0 | 1 |  | 0 |  | 0 |  | 0 | 21 | 0 | 0 |  | průzkum trhu | 1
Plný popis:
[5 empty] | 560 | B | 816283-B21 | HPE DL20 Gen9 290W FIO PSU Kit | ks | 1 | 0 | 1 |  | 0 |  | 0 |  | 0 | 21 | 0 | 0 |  | průzkum trhu | 1
Plný popis:
[5 empty] | 561 | B | 775612-B21 | HP 1U Short Friction Rail Kit | ks | 1 | 0 | 1 |  | 0 |  | 0 |  | 0 | 21 | 0 | 0 |  | průzkum trhu | 1
Plný popis:
[5 empty] | 562 | B | H1AL9E | HPE 5Y FC NBD DL20 Gen9 SVC | ks | 1 | 0 | 1 |  | 0 |  | 0 |  | 0 | 21 | 0 | 0 |  | průzkum trhu | 1
Plný popis:
_
[8 empty] | KON05: OS, licence klienti, DNSSEC resolver | [5 empty] | 0 |  | 0 |  | 0 | _ | 0 | 0 |  |  | 3
[5 empty] | 563 | B | 9EM-00057 | Windows Server STD Core 2016 SNGL OLP 2Lic B Acdmc CoreLic + Linux Ubuntu pro DNSSEC resolver | ks | 1 | 0 | 1 |  | 0 |  | 0 |  | 0 | 21 | 0 | 0 |  | průzkum trhu | 1
Plný popis:
[5 empty] | 564 | B | R18-05100 | Win Server CAL 2016 SNGL OLP B Acdmc USER CAL | ks | 500 | 0 | 500 |  | 0 |  | 0 |  | 0 | 21 | 0 | 0 |  | průzkum trhu | 1
Plný popis:
[5 empty] | 565 | B | P13_00030 | Doprava | ks | 1 | 0 | 1 |  | 0 |  | 0 |  | 0 | 21 | 0 | 0 |  | průzkum trhu | 1
Plný popis:
_
_
_
[8 empty] | SO_02: odborná učebna technické a řemeslné obory –dílny s vazbou na digitální komunikace– vybavení(nábytek) | [5 empty] | 0 |  | 0 |  | 0 | _ | 0 | 0 |  |  | 14
[8 empty] | D_013: Stínící technika | [5 empty] | 0 |  | 0 |  | 0 | _ | 0 | 0 |  |  | 4
[5 empty] | 566 | B | Látková roleta_01 | Látková roleta: látka blackout zatemňovací v provedení bez vodících lišt a bez kazety, ovládání - motorické 230V, koncové spínače, rozměry látky 260x260cm. Přesný rozměr látky bude určen po zaměření / dodavatelem. Cena včetně dopravy, instalace. | kus | 1 | 0 | 1 |  | 0 |  | 0 |  | 0 | 21 | 0 | 0 |  | prohláš.výrobce | 1
Plný popis:
[5 empty] | 567 | B | Motor 230V | Motor 230V pro rolety s nastavitelnými koncovými spínači. Cena včetně dopravy, instalace. | kus | 1 | 0 | 1 |  | 0 |  | 0 |  | 0 | 21 | 0 | 0 |  | prohláš.výrobce | 1
Plný popis:
[5 empty] | 568 | B | Releový modul | Vícenásobné relé pro ovládání dvou motorů jedním spínačem, včetně instalační krabičky. Cena včetně - dopravy, instalace. | kus | 1 | 0 | 1 |  | 0 |  | 0 |  | 0 | 21 | 0 | 0 |  | prohláš.výrobce | 1
Plný popis:
[5 empty] | 569 | B | Ovládací tlačítko | Ovládací tlačítko- tlačítko s ergonomií ovládání rolet - dvojité pro dvě rolety. Cena včetně - dopravy, instalace. | kus | 1 | 0 | 1 |  | 0 |  | 0 |  | 0 | 21 | 0 | 0 |  | prohláš.výrobce | 1
Plný popis:
_
[8 empty] | VYB05: Nábytek + vybavení dílen | [5 empty] | 0 |  | 0 |  | 0 | _ | 0 | 0 |  |  | 10
[5 empty] | 570 | B | V048 | Katedra učitele přizpůsobena pro osazení IT techniky. Vnější rozměry katedry š-1600 x h-680 x - v-757mm, 2x kabelová průchodka. V pravé části katedry umístěna uzamykatelná skříňka na soklu o / vnitřních rozměrech š-510 x h-632 x v-688mm. Skříňka vybavena nasávacím otvorem v čele dvířek a - otvorem v boční části pro odvedení teplého vzduchu (krytí otvorů perforovaným plechem). V levé části | kus | 1 | 0 | 1 |  | 0 |  | 0 |  | 0 | 21 | 0 | 0 |  | prohláš.výrobce | 1
Plný popis:
[5 empty] | 571 | B | V049 | Lavice přizpůsobena pro osazení IT techniky. Lavice pro jednoho studenta o vnějších rozměrech š-880 - x h-600 x v-757mm, 4x kabelová průchodka. Možnost jednoduchého spojení 2 stolů do jednoho a / vytvoření dvojlavice. Stůl přizpůsoben pro spojení 2 a více stolů dohromady a vytvoření podélného - layoutu sezení. Možnost napojení stolu na kabelový žlab pro spojení 4 stolů. Pod deskou stolu osazen | kus | 16 | 0 | 16 |  | 0 |  | 0 |  | 0 | 21 | 0 | 0 |  | prohláš.výrobce | 1
Plný popis:
[5 empty] | 572 | B | V050 | Kabelový žlab (falešná záda) pro spojení lavic pro jednoho studenta a vytvoření podélného layoutu - sezení s možností vedení kabeláže mezi lavicemi studentů. Vnější rozměry žlabu (falešných zad) š-880 / x h-150 x v-757mm, otvory pro napojení na kabelové průchodky stolů pro jednoho studenta. Čelní deska - odnímatelná pro případné servisní zásahy, čelo kabelového žlabu uzamykatelné. Možnost řetězení žlabů | kus | 16 | 0 | 16 |  | 0 |  | 0 |  | 0 | 21 | 0 | 0 |  | prohláš.výrobce | 1
Plný popis:
[5 empty] | 573 | B | V051 | Dílenský ponk s ocelouvou konstrukcí pro 2 žáky se středovou úložnou skříňkou, Rozměry desky 1 800 x - 700 x 40mm, Deska s vysoce odolné olejované parafinové bukové spárovky, Ocelová konstrukce stolu / ošetřena vypalovanou práškovou barvou, výška stolu 840 mm, šířka 1800 mm, hloubka 700 mm. Dílenský - kontejner vybavený 2 policemi , dvířka opatřena perforovaným plechem pro možnost hákového programu, | kus | 8 | 0 | 8 |  | 0 |  | 0 |  | 0 | 21 | 0 | 0 |  | prohláš.výrobce | 1
Plný popis:
[5 empty] | 574 | B | V052 | Dílenská židle taburetová, výškově stavitelna šroubem, 370 - 470 mm, sedák buková vícevrstvá - překližka ošetřená Polyuretanovým lakem, Konstrukce očetřená vypalovanou práškovou barvou dle / vzorníku RAL. Cena včetně dopravy, instalace. | kus | 16 | 0 | 16 |  | 0 |  | 0 |  | 0 | 21 | 0 | 0 |  | prohláš.výrobce | 1
Plný popis:
[5 empty] | 575 | B | V053 | Čelisti kaleny na 45 HRC ± 5 HRC, Velká kovadlina, Integrovaná otočná deska ±35° s polohovacími - šrouby, Přesné válcové vedení, Vratidlo s bezpečnostními koncovkami, Upevnění k základové desce / maticemi, Bez speciální povrchové úpravy , Šířka čelistí: 100 mm, Délka upnutí: 105 mm | kus | 16 | 0 | 16 |  | 0 |  | 0 |  | 0 | 21 | 0 | 0 |  | prohláš.výrobce | 1
Plný popis:
[5 empty] | 576 | B | V054 | Skříňová sestava se skládá ze dvou částí, ze spodní skříně u které je prosklená horní část opatřena - bezpečnostním sklem. Celé dveře jsou v hliníkovém rámečku. Nástavec má pevný sokl, ke kterému je / připevněno vedení žebříku, díky němu je možné maximalizovat počet uložených předmětů i v horních - skříních a snadno s nimi manipulovat. Skříně jsou slepeny v korpusovém lisu - jsou dodávány k | kus | 6 | 0 | 6 |  | 0 |  | 0 |  | 0 | 21 | 0 | 0 |  | prohláš.výrobce | 1
Plný popis:
[5 empty] | 577 | B | V055 | Interiérový samonosný žebřík pro připevnění ke skříňové sestavě. Cena včetně dopravy, instalace. | kus | 1 | 0 | 1 |  | 0 |  | 0 |  | 0 | 21 | 0 | 0 |  | prohláš.výrobce | 1
Plný popis:
[5 empty] | 578 | B | V056 | Židle učitelská - pevná (na kluzácích ), výškově nastavitelná pomocí pístu, otočná, s plastovým - sedákem. Moderní barevnost: 6 barev sedáku. Cena včetně dopravy, instalace. | kus | 1 | 0 | 1 |  | 0 |  | 0 |  | 0 | 21 | 0 | 0 |  | prohláš.výrobce | 1
Plný popis:
[5 empty] | 579 | B | V057 | Židle studentská - šálový sedák v kombinaci s kovovou podnoží nabízí ergonomické, pružné sezení, v - souladu s nejnáročnějšími estetickými nároky. Ergonomicky tvarovaný sedák i opěrák (se vzduchovým / polštářem), hygienický a snadno omyvatelný , šetrný k životnímu prostředí – vyrobený z - recyklovatelných plastů , židle jsou dokonale stohovatelné, moderní barevnost: 10 barev konstrukce, | kus | 16 | 0 | 16 |  | 0 |  | 0 |  | 0 | 21 | 0 | 0 |  | prohláš.výrobce | 1
Plný popis:
_
_
[8 empty] | SO_03: odborná učebna technické a řemeslné obory –dílny – multimediální technika, odborné pomůcky | [5 empty] | 0 |  | 0 |  | 0 | _ | 0 | 0 |  |  | 27
[8 empty] | VYB01: Slaboproudé rozvody + příslušenství | [5 empty] | 0 |  | 0 |  | 0 | _ | 0 | 0 |  |  | 9
[5 empty] | 580 | B | V001 | Cat6Plus Snap In Jack Unscreened - Tool Free | kus | 20 | 0 | 20 |  | 0 |  | 0 |  | 0 | 21 | 0 | 0 |  | prohláš.výrobce | 1
Plný popis:
[5 empty] | 581 | B | V002 | Instalace keystonu RJ45 na kabel | kus | 20 | 0 | 20 |  | 0 |  | 0 |  | 0 | 21 | 0 | 0 |  | prohláš.výrobce | 1
Plný popis:
[5 empty] | 582 | B | V003 | Kryt zásuvky komunikační 2-násobná přímá bílá | kus | 1 | 0 | 1 |  | 0 |  | 0 |  | 0 | 21 | 0 | 0 |  | prohláš.výrobce | 1
Plný popis:
[5 empty] | 583 | B | V004 | Instalace krytu zásuvky komunikační | kus | 1 | 0 | 1 |  | 0 |  | 0 |  | 0 | 21 | 0 | 0 |  | prohláš.výrobce | 1
Plný popis:
[5 empty] | 584 | B | V005 | RJ 45 konektor instalační na kabel - CAT6 | kus | 20 | 0 | 20 |  | 0 |  | 0 |  | 0 | 21 | 0 | 0 |  | prohláš.výrobce | 1
Plný popis:
[5 empty] | 585 | B | V006 | Instalace keystonu RJ45 konektoru na kabel | kus | 20 | 0 | 20 |  | 0 |  | 0 |  | 0 | 21 | 0 | 0 |  | prohláš.výrobce | 1
Plný popis:
[5 empty] | 586 | B | V007 | UTP6Z-MVB Cat6Plus 23 AWG U/UTP 4 Pair LSF/OH IEC 332.1 Sheathed Violet RAL 4005 Cable, splňující - směrnci o požární bezpečnosti CRP (CE) | m | 200 | 0 | 200 |  | 0 |  | 0 |  | 0 | 21 | 0 | 0 |  | prohláš.výrobce | 1
Plný popis:
[5 empty] | 587 | B | V008 | Instalace CAT6 kabelu do připravených chrániček | m | 200 | 0 | 200 |  | 0 |  | 0 |  | 0 | 21 | 0 | 0 |  | prohláš.výrobce | 1
Plný popis:
[5 empty] | 588 | B | V009 | Pomocné práce, doprava, měření. | soubor | 1 | 0 | 1 |  | 0 |  | 0 |  | 0 | 21 | 0 | 0 |  | prohláš.výrobce | 1
Plný popis:
_
[8 empty] | VYB03: Interaktivní tabule+ vizualizér | [5 empty] | 0 |  | 0 |  | 0 | _ | 0 | 0 |  |  | 8
[5 empty] | 589 | B | V030 | Multidotyková Interaktivní tabule s poměrem stran 16:10. Umožňuje automaticky rozpoznat dotyk prstem - pro ovládání, dotyk popisovače pro zápis a dotyk houbičkou nebo dlaní pro mazání. Úhlopříčka obrazu: / 221 cm (87“), včetně 2 popisovačů s přepínáním 4 barev, mazací houbičky. Propojení s přídavným - projektorem. Cena včetně systémové AV kabeláže. Cena včetně dopravy, instalace, nastavení. | kus | 1 | 0 | 1 |  | 0 |  | 0 |  | 0 | 21 | 0 | 0 |  | prohláš.výrobce | 1
Plný popis:
[5 empty] | 590 | B | V031 | Prezentační SW až pro 4 počítače, včetně prvního roku přístupu k novým verzím prezentačního SW. SW - umožňuje jednoduše vytvořit interaktivní cvičení dle probíraného tématu. Mimo to mohou učitelé / vybrat pro žáky kterékoliv z více než 30 000 již hotových cvičení na připraveném portálu. Licence na - 2 roky. Cena včetně dopravy, instalace. | kus | 1 | 0 | 1 |  | 0 |  | 0 |  | 0 | 21 | 0 | 0 |  | prohláš.výrobce | 1
Plný popis:
[5 empty] | 591 | B | V032 | Ultrakrátký projektor, svítivost 3300 ANSI/LM, LCD technologie, lampa s životností až 6 000 hodin (v - ECO režimu), nativní rozlišení WXGA, poměr stran 16:10, kontrast 10 000:1, Projekční poměr 0,27:1. / Konektivita: S-Video, RS-232C, MHL, Ethernet, vstup pro mikrofon, VGA vstup (2x), Audiovýstup, - stereofonní konektor mini-jack, USB 2.0 typu A, VGA výstup, Audiovstup, stereofonní konektor | kus | 1 | 0 | 1 |  | 0 |  | 0 |  | 0 | 21 | 0 | 0 |  | prohláš.výrobce | 1
Plný popis:
[5 empty] | 592 | B | V033 | Ramenný držák ultrakrátkého projektoru pro instalaci na pylonový pojezd. Cena včetně dopravy, - instalace. | kus | 1 | 0 | 1 |  | 0 |  | 0 |  | 0 | 21 | 0 | 0 |  | prohláš.výrobce | 1
Plný popis:
[5 empty] | 593 | B | V034 | Přídavné reproduktory s možností uchycení na pylonový pojezd tabule,2x 20 W. Cena včetně dopravy, - instalace. | soubor | 1 | 0 | 1 |  | 0 |  | 0 |  | 0 | 21 | 0 | 0 |  | prohláš.výrobce | 1
Plný popis:
[5 empty] | 594 | B | V035 | Pylonový pojezd s křídly. Stabilní konstrukce z hliníkových profilů o výšce min.250cm. Rozsah posunu - min. 100cm. Rozložení hmotnosti sestavy na stěnu a podlahu. Integrovaný úchyt pro držák projektoru. / Boční křídla k interaktivní tabuli pro popisování fixou,nebo křídou.Možnost kombinace: z venku pro - psaní křídou, uvnitř pro psaní fixou - nebo naopak, celá fixová, celá křídová. Cena včetně dopravy, | kus | 1 | 0 | 1 |  | 0 |  | 0 |  | 0 | 21 | 0 | 0 |  | prohláš.výrobce | 1
Plný popis:
[5 empty] | 595 | B | V036 | Stolní dokumentová kamera s flexibilním ramenem, které umožňuje snímat objekt z různých úhlů. - Rozlišení snímacího čipu 5 Mpix, 8x optický zoom + 10x digitální zoom, ostření automatické / / manuální. Osvětlení snímaného objektu. Připojení přes USB, VGA, DVI-D konektor. Jednoduché ovládání - vizualizéru prostřednictvím software SMART Notebook. Funkce 3D smíšená realita - ovdládání 3D | kus | 1 | 0 | 1 |  | 0 |  | 0 |  | 0 | 21 | 0 | 0 |  | prohláš.výrobce | 1
Plný popis:
[5 empty] | 596 | B | V037 | 1x2 HDMI rozbočovač, podpora 4K/UHD @ 60 Hz 4:2:0, Přenos Dolby True HD, DTS HD Master Audio, a 3D - do 48-bitové sytosti barev. Detekce EDID podle výstupu č.1, HDCP kompatibilní. Cena včetně dopravy, / instalace, nastavení. | kus | 1 | 0 | 1 |  | 0 |  | 0 |  | 0 | 21 | 0 | 0 |  | prohláš.výrobce | 1
Plný popis:
_
[8 empty] | VYB04: IT technologie | [5 empty] | 0 |  | 0 |  | 0 | _ | 0 | 0 |  |  | 10
[5 empty] | 597 | B | V038 | Minimální konfigurace: case SFF s min. 200W zdrojem s účinnosti 92%, výkon CPU min. 7000 bodu dle - nezávislého testu benchmark.net, operační paměť 4GB DDR4, pevný SSD disk s kapacitou 256GB, DVD-RW / optická mechanika, Gbit síťová karta, Wifi standardu 802.11ac, Bluetooth, čtečka pam. karet, min. 2x - DisplayPort a 1x video výstup VGA, sériový port RS-232, klávesnici a myš stejného výrobce, operační | kus | 1 | 0 | 1 |  | 0 |  | 0 |  | 0 | 21 | 0 | 0 |  | prohláš.výrobce | 1
Plný popis:
[5 empty] | 598 | B | V039 | Záložní zdroj napájení s minimální konfigurací: výstupní výkon 720W / 1200VA, s účinnosti 89% / 85% - při plném / polovičním zatížení, 1x IEC vstup, 4x CEE zásuvka s ochranným kolíkem zajišťující / napájení v případě výpadku proudu, 4x CEE zásuvka s ochranným kolíkem s přepěťovou ochranou, s - přepěťovou ochranou analogové telefonní linky RJ11, s přepěťovou ochranou datové linky RJ45. Cena | kus | 1 | 0 | 1 |  | 0 |  | 0 |  | 0 | 21 | 0 | 0 |  | prohláš.výrobce | 1
Plný popis:
[5 empty] | 599 | B | V040 | Monitor s viditelnou uhlopříčkou 24", s LED podsvícením, formátu 16:10, rozlišením 1920x1200 bodu, - video vstupy DP a HDMI, USB odezva 7ms, dynamickým kontrastním poměrem 5mil:1, jasem 250cd/m2, 3 / roky záruky. Cena včetně dopravy, instalace. | kus | 1 | 0 | 1 |  | 0 |  | 0 |  | 0 | 21 | 0 | 0 |  | prohláš.výrobce | 1
Plný popis:
[5 empty] | 600 | B | V041 | Webová kamera s minimální konfigurací: Videohovory v rozlišení Full HD 1080p (až 1920 x 1080 pixelů) - s nejnovější verzí SW videokonferenčních klientu, videohovory v rozlišení HD 720p (až 1280 x 720 / pixelů) s podporovanými klienty, záznam videa Full HD (až 1920 x 1080 pixelů), komprese videa H.264, - vestavěné duální stereofonní mikrofony s automatickým potlačením šumu, automatická korekce špatného | kus | 1 | 0 | 1 |  | 0 |  | 0 |  | 0 | 21 | 0 | 0 |  | prohláš.výrobce | 1
Plný popis:
[5 empty] | 601 | B | V042 | Minimální konfigurace: výkon CPU min. 4700 bodu dle nezávislého testu benchmark.net, Paměť: 4GB - (1x4GB) 2400MHz DDR4 Single Channel, Operační systém: Předinstalovaný operační systém Windows 10 Pro / (64bit) - Český jazyk, Kapacita disku: 1TB SATA (5.4k rpm) 2.5", Displej: 15.6" displej s HD - rozlišením (1366x768), AntiGlare (Matný displej), Mechanika: 8x DVD RW, Grafická karta: Intel® HD, | kus | 16 | 0 | 16 |  | 0 |  | 0 |  | 0 | 21 | 0 | 0 |  | prohláš.výrobce | 1
Plný popis:
[5 empty] | 602 | B | V043 | Úložná skříňka pro bezpečné uložení 16 notebooků do velikost NTB až 19" - 368 x 510 x 56 (mm), - funkce automatického řízeného dobíjení všech uložených notebooků, ventilace prostoru skříňky, / uzamykatelná, Rozměry [mm] (Š x H x V) 857 x 703 x 1215, barevné provedení: fialová, modrá, šedá, - oranžová, limetková zelená. | kus | 1 | 0 | 1 |  | 0 |  | 0 |  | 0 | 21 | 0 | 0 |  | prohláš.výrobce | 1
Plný popis:
[5 empty] | 603 | B | V047 | Meraki MS22 Enterprise License and Support, 10 Year | kus | 1 | 0 | 1 |  | 0 |  | 0 |  | 0 | 21 | 0 | 0 |  | prohláš.výrobce | 1
Plný popis:
[5 empty] | 604 | B | V044 | Barevně rozlišené klávesy předurčují tuto klávesnici pro použití dětmi v raném věku, ale i pro osoby - s postižením, kteří mají problémy s orientací na standardní klávesnici. Klávesy na klávesnici jsou / svisle zarovnány, což umožňuje snažší orientaci na klávesnici. Klávesnice je robustní, odolaná vůči - nšetrnému zacházení. Každá klávesa je osazena vlastním mikrospínačem - což umožňuje delší použití | kus | 1 | 0 | 1 |  | 0 |  | 0 |  | 0 | 21 | 0 | 0 |  | prohláš.výrobce | 1
Plný popis:
[5 empty] | 605 | B | V045 | Trackball s barevným odlišením tlačítek, s možností paralelního připojení externích spínačů. Možnost - "uzamknutí tlačítka" při používání funkce přetažení pravým tlačítkem. Rozměry: 18x9 cm, průměr koule / 5 cm, délka tlačítek 8 cm, největší šířka tlačítka 4,5 cm. | kus | 1 | 0 | 1 |  | 0 |  | 0 |  | 0 | 21 | 0 | 0 |  | prohláš.výrobce | 1
Plný popis:
[5 empty] | 606 | B | V046 | Meraki MS220-48LP L2 Cloud Managed 48 Port GigE 370W PoE Switch | kus | 1 | 0 | 1 |  | 0 |  | 0 |  | 0 | 21 | 0 | 0 |  | prohláš.výrobce | 1
Plný popis:
_
_
[8 empty] | SO_05: Školní poradenské pracoviště – vybavení (nábytek, PC, tiskárna) | [5 empty] | 0 |  | 0 |  | 0 | _ | 0 | 0 |  |  | 10
[8 empty] | X1: poradenské centrum | [5 empty] | 0 |  | 0 |  | 0 | _ | 0 | 0 |  |  | 10
[5 empty] | 607 | SP | X6 | Kancelářský stůl dřevěný 158x73,7x78 cm , horní deska z laminované dřevotřísky o síle 22 mm | kus | 1 | 0 | 1 |  | 0 |  | 0 |  | 0 | 21 | 0 | 0 |  | prohláš.výrobce | 1
Plný popis:
[5 empty] | 608 | SP | X7 | Kontejner 43 x 78 cm dřevěný | kus | 1 | 0 | 1 |  | 0 |  | 0 |  | 0 | 21 | 0 | 0 |  | prohláš.výrobce | 1
Plný popis:
[5 empty] | 609 | SP | X8 | Skříňová sestava 160x60/210+ Police 80x50/210 třídící regál na dokumenty, část skříně uzamykatelná | kus | 1 | 0 | 1 |  | 0 |  | 0 |  | 0 | 21 | 0 | 0 |  | prohláš.výrobce | 1
Plný popis:
[5 empty] | 610 | SP | X9 | Jednací stůl R1000/76cm nebo 120x80/76cm | kus | 1 | 0 | 1 |  | 0 |  | 0 |  | 0 | 21 | 0 | 0 |  | prohláš.výrobce | 1
Plný popis:
[5 empty] | 611 | SP | X10 | Hliníková židle ,stohovatelná,Sedák i opěrák židle jsou očalouněny v látce ,Rám z hliníkových profil | kus | 4 | 0 | 4 |  | 0 |  | 0 |  | 0 | 21 | 0 | 0 |  | prohláš.výrobce | 1
Plný popis:
[5 empty] | 612 | SP | X11 | Sedací pytel 189x140 s popruhy | kus | 2 | 0 | 2 |  | 0 |  | 0 |  | 0 | 21 | 0 | 0 |  | prohláš.výrobce | 1
Plný popis:
[5 empty] | 613 | SP | X12 | Skládací žíněnka-Rozměr rozložené žíněnky je 200 x 140 x 4 cm, potah: nezávadná PU textilie - výplň: vysoce elastická ECO PE pěna | kus | 1 | 0 | 1 |  | 0 |  | 0 |  | 0 | 21 | 0 | 0 |  | prohláš.výrobce | 1
Plný popis:
[5 empty] | 614 | SP | X13 | kancelářská židle šedá látka + černá koženka,Područky polstrované,Nosnost 110 kg | kus | 1 | 0 | 1 |  | 0 |  | 0 |  | 0 | 21 | 0 | 0 |  | prohláš.výrobce | 1
Plný popis:
[5 empty] | 615 | SP | X14 | Notebook 15,6" FHD, 8GB, 1TB+128GB M.2, GTX960M, Win10 | kus | 1 | 0 | 1 |  | 0 |  | 0 |  | 0 | 21 | 0 | 0 |  | prohláš.výrobce | 1
Plný popis:
[5 empty] | 616 | SP | X15 | tiskárna se skenerem laserové multifunkční zařízení barevné | kus | 1 | 0 | 1 |  | 0 |  | 0 |  | 0 | 21 | 0 | 0 |  | prohláš.výrobce | 1
Plný popis:
_
_
_
_
_

## výkresy
| stavební objekt | odkaz na grafickou a textovou část PD vztahující se k předmětu veřejné zakázky - stavební práce
SO_01 | odborná učebna technické a řemeslné obory – dílny s vazbou na digitální komunikace– stavební práce | 00_01 – Půdorys 1.NP 00_02 – Půdorys 2.NP 00_03 – Půdorys 3.NP D1.1.a – Technická zpráva D1.1.b.01 – SO_01 – Odborná učebna technické a řemeslné obory-dílny s vazbou na digitální komunikace_SS D1.1.b.02 – SO_01 - Odborná učebna technické a řemeslné obory-dílny s vazbou na digitální komunikace_NS
SO_01-1 | odborná učebna technické a řemeslné obory –dílny – stavební práce pro multimediální techniku | D1.1.a – Technická zpráva D1.1.b.01 – SO_03 – Odborná učebna technické a řemeslné obory – dílny s vazbou na digitální komunikace
SO_02 | odborná učebna technické a řemeslné obory –dílny s vazbou na digitální komunikace– vybavení(nábytek) | D1.1.a – Technická zpráva D1.1.b.01 – SO_03 – Odborná učebna technické a řemeslné obory – dílny s vazbou na digitální komunikace
SO_03 | odborná učebna technické a řemeslné obory –dílny – multimediální technika, odborné pomůcky | D1.1.a – Technická zpráva D1.1.b.01 – SO_03 – Odborná učebna technické a řemeslné obory – dílny s vazbou na digitální komunikace
SO_04 | Školní poradenské pracoviště – stavební práce | D1.1.a – Technická zpráva D1.1.b.03 – SO_04 – Školní poradenské pracoviště_SS D1.1.b.04 – SO_04 – Školní poradenské pracoviště_NS
SO_05 | Školní poradenské pracoviště – vybavení (nábytek, PC, tiskárna) | D1.1.b.05 – SO_05 – Školní poradenské pracoviště_vybavení
SO_06 | Bezbariérové úpravy – stavební úpravy záchody | D1.1.a – Technická zpráva D1.1.b.06 – SO_06 – WC pro OOSP_SS D1.1.b.07 – SO_06 – WC pro OOSP_NS D1.1.b.10 – SO_06 – WC pro OOSP – ZTI
SO_07 | Bezbariérové úpravy – stavební úpravy rampy | C Situace stávající stav C Situace Nový stav D.1 - ARCHITEKTONICKO-STAVEBNÍ ŘEŠENÍ D1.1.a – Technická zpráva D1.1.b.01 – SO_07 – Půdorys – bourané konstrukce D1.1.b.02 – SO_07 – Půdorys – základy D1.1.b.03 – SO_07 – Půdorys – nové konstrukce D1.1.b.04 – SO_07 – Příčný řez+detaily
SO_08 | Bezbariérové úpravy – stavební úpravy plošiny | D1.1.a – Technická zpráva D1.1.b.08 – SO_08 – Bezbariérové úpravy_SS D1.1.b.09 – SO_08 – Bezbariérové úpravy_NS
SO_09 | Bezbariérové úpravy – nákup kompenzačních pomůcek (schodolezy)
SO_10 | Konektivita – aktivní prvky | D1.4h.b – Technická zpráva konektivita schema LAN
SO_11 | Strukturovaná kabeláž – stavební práce + dodávky | D.1.4h.a - 1 TECHNICKÁ ZPRÁVA D.1.4h.a - 2 PŮDORYS 1.NP D.1.4h.a - 3 PŮDORYS 2.NP D.1.4h.a - 4 PŮDORYS 3.NP
SO_12 | elektroinstalace | D.1.4g - 1 TECHNICKÁ ZPRÁVA · D.1.4g - 2 PŮDORYS-DETAILY, v měřítku 1:50 · D.1.4g - 3 BLOKOVÉ SCHÉMA ROZVODU · D.1.4g - 4 PŮDORYS 1.NP-SCHÉMA TRASY · D.1.4g - 5 PŮDORYS 2.NP-SCHÉMA TRASY · D.1.4g - 6 VÝPOČET OSVĚTLENÍ
SO_13 | Sadové úpravy – výsadba stromu | D1.1.a – Technická zpráva
VRN | Zařízení staveniště