## Kryci list
Krycí list rozpočtu
_ | Číslo zakázky | Zakázka
21 |  | Základní škola Na Příkopech 895, Chomutov
0 | Komentář | Soupis prací je sestaven za využití položek cenové soustavy ÚRS. Cenové a technické podmínky položek Cenové soustavy ÚRS, které nejsou uvedeny v soupisu prací (tzv. úvodní části katalogů) jsou neomezeně dálkově k dispozici na www.cs-urs.cz. Položky soupisu prací, které nemají ve sloupci "cenová soustava", ale je uveden údaj vlastní, nepochází z Cenové soustavy ÚRS, ale jsou vytvořeny z výsledků průzkumu trhu, písemné či elektronické komunikace s oslovenými dodavateli, dále jsou to ověřené ceníky dodavatelů, výtisky z internetových stránek dodavatele nebo srovnávače cen, na základě prohlášení výrobce. Stáří zdrojových dat pro doložení ceny je stanoveno na 6 měsíců před datem podání žádosti o podporu tj. 14.2.2017. U ceníků dostupných z internetu, prohlášení výrobce se jedná o podklady aktuální. Stanovení cen ve vztahu k aktivitám projektu je rozděleno do samostatných celků tak, že celky odpovídají předmětům plnění všech plánovaných zakázek, které jsou plánovány realizovat v průběhu projektu - stavební práce, dodávka aktivních prvků a vybavení. V případě, že je v projektové dokumentaci uvedena konkrétní značka produktu či výrobku v části konektivita, jdená se o referenční výrobek, minimální standard. Dodavatel, zhotovitel je oprávněn zvolit jiné, srovnatelné materiály, jež zabezpečí shodu anebo vyšší technickou hodnotu díla. Nabízené materiály předloží objednavateli ke schválení a dosažení požadovaných parametrů doloží atesty, výsledky zkoušek, ověřitelné reference, revize, certifikáty atd.). V případě, že dodavatel/zhotovitel nabídne srovnatelné výrobek nebo materiál na místo označeního nebo náklady spojené se začleňěním srovnatelného výrobku do díla, včetně projektu, poskytnutí dat a výkresů, osvědčení a odsouhlasení, znovu předložení, modifikací a úprav díla.
| Popis verze | Nabídka
Komentář verze
| Adresa |  | Datum zahájení | 2018-04-09
| Rok |  | Datum dokončení
| Typ Firmy | Název | Kontaktní osoba | Telefon
| Význam (funkce) | Jméno
REKAPITULACE
| Kód stavebního objektu | Popis objektu | Kód zatřídění | Zatřídění
| SO_01A | odborná učebna komunikace v cizích jazycích s vazbou na digitální kompetence – stavební práce
| SO_01A-2 | odborná učebna komunikace v cizích jazycích -stavební práce pro multimediální techniku
| SO_01B | odborná učebna přírodní vědy – fyzika– stavební práce
| SO_01B-2 | odborná učebna přírodní vědy – fyzika– stavební práce pro multimediální techniku
| SO_01C | servrovna– stavební práce
| SO_01D | odborná učebna - akustika
| SO_04 | školní poradenské pracoviště – stavební práce
| SO_06 | bezbariérové úpravy – stavební úpravy záchody
| SO_07 | bezbariérové úpravy – stavební úpravy rampy
| SO_12 | elektroinstalace
| SO_14 | VZT
| VRN | Zařízení staveniště
|  |  | Celkem (bez DPH) | 0
|  |  | DPH | 0
0
0
|  |  | Celkem (včetně DPH) | 0
| Za zhotovitele |  | Za objednatele
| Jméno : |  | Jméno :
| Datum : |  | Datum :
| Podpis: |  | Podpis :
Poznámka :

## Rekapitulace
Zakázka:
_ | Základní škola Na Příkopech 895, Chomutov
21 | Popis | Cena | Hmotnost | DPH | Cena s DPH | Počet položek
0
| S: Základní škola Na Příkopech 895, Chomutov |  | 39.1491 |  |  | 752
| SSO1: stavební práce |  | 39.1491 |  |  | 752
| SO_01A: odborná učebna komunikace v cizích jazycích s vazbou na digitální kompetence – stavební práce |  | 1.8185 |  |  | 86
| 006: Úpravy povrchu |  | 1.1439 |  |  | 8
| 009: Ostatní konstrukce a práce |  | 0.012088 |  |  | 4
| 099: Přesun hmot HSV |  |  |  |  | 6
| 725: Zařizovací předměty |  | 0.02942 |  |  | 10
| 735: Ústřední vytápění - otopná tělesa |  | 0.00064 |  |  | 6
| 766: Konstrukce truhlářské |  | 0.0201 |  |  | 8
| 767: Konstrukce zámečnické |  | 0.03966 |  |  | 3
| 775: Podlahy dřevěné |  | 0.0001816 |  |  | 3
| 776: Podlahy povlakové |  | 0.35222 |  |  | 12
| 781: Obklady keramické |  | 0.044797 |  |  | 9
| 783: Nátěry |  | 0.014491 |  |  | 10
| 784: Dokončovací práce - malby a tapety |  | 0.16094 |  |  | 7
| SO_01A-2: odborná učebna komunikace v cizích jazycích -stavební práce pro multimediální techniku |  | 0.50389 |  |  | 41
| 6: Úpravy povrchů, podlahy a osazování výplní |  | 0.50385 |  |  | 5
| 9: Ostatní konstrukce a práce, bourání |  | 4e-05 |  |  | 8
| 997: Přesun sutě |  |  |  |  | 6
| 998: Přesun hmot |  |  |  |  | 1
| VYB02: Silnoproudé rozvody + příslušenství |  |  |  |  | 21
| SO_01B: odborná učebna přírodní vědy – fyzika– stavební práce |  | 1.8603 |  |  | 86
| 006: Úpravy povrchu |  | 1.1619 |  |  | 4
| 009: Ostatní konstrukce a práce |  | 0.01104 |  |  | 4
| 099: Přesun hmot HSV |  |  |  |  | 6
| 725: Zařizovací předměty |  | 0.02942 |  |  | 10
| 735: Ústřední vytápění - otopná tělesa |  | 0.00064 |  |  | 6
| 766: Konstrukce truhlářské |  | 0.0432 |  |  | 11
| 767: Konstrukce zámečnické |  | 0.03966 |  |  | 3
| 775: Podlahy dřevěné |  | 0.0003859 |  |  | 3
| 776: Podlahy povlakové |  | 0.3204 |  |  | 13
| 781: Obklady keramické |  | 0.07284 |  |  | 9
| 783: Nátěry |  | 0.01626 |  |  | 10
| 784: Dokončovací práce - malby a tapety |  | 0.1646 |  |  | 7
| SO_01B-2: odborná učebna přírodní vědy – fyzika– stavební práce pro multimediální techniku |  | 0.52389 |  |  | 44
| 6: Úpravy povrchů, podlahy a osazování výplní |  | 0.52385 |  |  | 5
| 9: Ostatní konstrukce a práce, bourání |  | 4e-05 |  |  | 7
| 997: Přesun sutě |  |  |  |  | 6
| 998: Přesun hmot |  |  |  |  | 1
| VYB02: Silnoproudé rozvody + příslušenství |  |  |  |  | 25
| SO_01C: servrovna– stavební práce |  | 1.6875 |  |  | 87
| 006: Úpravy povrchu |  | 1.0313 |  |  | 8
| 009: Ostatní konstrukce a práce |  | 0.004039 |  |  | 3
| 099: Přesun hmot HSV |  |  |  |  | 6
| 722: Vnitřní vodovod |  | 0.002376 |  |  | 3
| 725: Zařizovací předměty |  | 0.02957 |  |  | 10
| 735: Ústřední vytápění - otopná tělesa |  | 0.00016 |  |  | 6
| 766: Konstrukce truhlářské |  | 0.0402 |  |  | 8
| 775: Podlahy dřevěné |  | 0.0003632 |  |  | 3
| 776: Podlahy povlakové |  | 0.40643 |  |  | 14
| 781: Obklady keramické |  | 0.030957 |  |  | 9
| 783: Nátěry |  | 0.0046992 |  |  | 10
| 784: Dokončovací práce - malby a tapety |  | 0.13743 |  |  | 7
| SO_01D: odborná učebna - akustika |  |  |  |  | 8
| 714: Akustická a protiotřesová opatření |  |  |  |  | 8
| SO_04: Školní poradenské pracoviště – stavební práce |  | 1.9278 |  |  | 84
| 006: Úpravy povrchu |  | 0.88899 |  |  | 4
| 009: Ostatní konstrukce a práce |  | 0.0038148 |  |  | 3
| 099: Přesun hmot HSV |  |  |  |  | 6
| 725: Zařizovací předměty |  | 0.02942 |  |  | 10
| 735: Ústřední vytápění - otopná tělesa |  | 0.00016 |  |  | 6
| 763: Konstrukce montované |  | 0.45194 |  |  | 4
| 766: Konstrukce truhlářské |  | 0.0231 |  |  | 8
| 767: Konstrukce zámečnické |  | 0.03966 |  |  | 3
| 775: Podlahy dřevěné |  | 0.0002043 |  |  | 3
| 776: Podlahy povlakové |  | 0.2931 |  |  | 11
| 781: Obklady keramické |  | 0.030957 |  |  | 9
| 783: Nátěry |  | 0.0059844 |  |  | 10
| 784: Dokončovací práce - malby a tapety |  | 0.16046 |  |  | 7
| SO_06: Bezbariérové úpravy – stavební úpravy záchody |  | 1.0267 |  |  | 109
| 003: Svislé konstrukce |  | 0.17926 |  |  | 2
| 006: Úpravy povrchu |  | 0.29965 |  |  | 7
| 009: Ostatní konstrukce a práce |  | 0.0013426 |  |  | 8
| 099: Přesun hmot HSV |  |  |  |  | 6
| 721: Vnitřní kanalizace |  | 0.00544 |  |  | 7
| 722: Vnitřní vodovod |  | 0.01242 |  |  | 11
| 725: Zařizovací předměty |  | 0.061265 |  |  | 16
| 735: Ústřední vytápění - otopná tělesa |  | 0.00016 |  |  | 6
| 763: Konstrukce montované |  | 0.007905 |  |  | 2
| 766: Konstrukce truhlářské |  | 0.0231 |  |  | 8
| 767: Konstrukce zámečnické |  | 0.11898 |  |  | 3
| 771: Podlahy z dlaždic |  | 0.08759 |  |  | 7
| 775: Podlahy dřevěné |  | 0.0005675 |  |  | 3
| 781: Obklady keramické |  | 0.2004 |  |  | 10
| 783: Nátěry |  | 0.00498 |  |  | 7
| 784: Dokončovací práce - malby a tapety |  | 0.023672 |  |  | 6
| SO_07: Bezbariérové úpravy – stavební úpravy rampy |  | 29.8005 |  |  | 29
| 001: Zemní práce |  | 7.8149 |  |  | 5
| 002: Základy |  |  |  |  | 1
| 003: Svislé konstrukce |  | 10.5945 |  |  | 4
| 005: Komunikace |  | 11.3691 |  |  | 3
| 009: Ostatní konstrukce a práce |  | 0.0008508 |  |  | 2
| 099: Přesun hmot HSV |  |  |  |  | 6
| 711: Izolace proti vodě |  | 0.017697 |  |  | 2
| 767: Konstrukce zámečnické |  | 0.0035112 |  |  | 6
| SO_12: elektroinstalace |  |  |  |  | 159
| 21: M - Elektromontáže |  |  |  |  | 13
| 46: M - Zemní práce při extr.mont.pracích |  |  |  |  | 6
| 743: Elektromontáže - hrubá montáž |  |  |  |  | 4
| 99: Přesun hmot |  |  |  |  | 1
| EL 01: ROZPIS DOPLNĚNÍ ROZVADĚČE HR-IT UČEBNA |  |  |  |  | 3
| EL 02: ROZPIS ROZVADĚČE R1-IT UČEBNA |  |  |  |  | 14
| EL 03: ROZPIS DOPLNĚNÍ ROZVADĚČE HR-FYZIKA |  |  |  |  | 3
| EL 04: ROZPIS ROZVADĚČE R2-FYZIKA |  |  |  |  | 14
| EL 05: ROZPIS DOPLNĚNÍ PODRUŽNÉHO ROZVADĚČE -POR.PRACOVIŠTĚ |  |  |  |  | 2
| EL 06: ROZPIS DOPLNĚNÍ PODRUŽNÉHO ROZVADĚČE -WC |  |  |  |  | 2
| EL 07: ROZPIS DOPLNĚNÍ PODRUŽNÉHO/HLAVNÍHO ROZVADĚČE -PLOŠINA |  |  |  |  | 2
| EL 08: SVÍTIDLA VČETNĚ ZDROJŮ -IT UČEBNA |  |  |  |  | 5
| EL 09: SVÍTIDLA VČETNĚ ZDROJŮ - FYZIKA |  |  |  |  | 5
| EL 10: SVÍTIDLA VČETNĚ ZDROJŮ - SERVEROVNA |  |  |  |  | 3
| EL 11: SVÍTIDLA VČETNĚ ZDROJŮ - POR.PRACOVIŠTĚ |  |  |  |  | 3
| EL 12: SVÍTIDLA VČETNĚ ZDROJŮ - WC |  |  |  |  | 4
| EL 13: SVÍTIDLA VČETNĚ ZDROJŮ - PLOŠINA |  |  |  |  | 2
| EL 14: 2.1 ZÁSUVKY,OVLADAČE,KRABICE,MOTORY,LIŠTY - IT UČEBNA |  |  |  |  | 10
| EL 15: 2.1 ZÁSUVKY,OVLADAČE,KRABICE,MOTORY,LIŠTY - FYZIKA |  |  |  |  | 10
| EL 16: 2.1 ZÁSUVKY,OVLADAČE,KRABICE,MOTORY,LIŠTY - SERVEROVNA |  |  |  |  | 4
| EL 17: 2.1 ZÁSUVKY,OVLADAČE,KRABICE,MOTORY,LIŠTY - POR.PRACOVIŠTĚ |  |  |  |  | 5
| EL 18: 2.1 ZÁSUVKY,OVLADAČE,KRABICE,MOTORY,LIŠTY - WC |  |  |  |  | 7
| EL 19: 2.1 ZÁSUVKY,OVLADAČE,KRABICE,MOTORY,LIŠTY - PLOŠINA |  |  |  |  | 3
| EL 20: 2.2 KABELY,VODIČE - IT UČEBNA |  |  |  |  | 6
| EL 21: 2.2 KABELY,VODIČE - FYZIKA |  |  |  |  | 6
| EL 22: 2.2 KABELY,VODIČE - SERVEROVNA |  |  |  |  | 2
| EL 23: 2.2 KABELY,VODIČE - POR.PRACOVIŠTĚ |  |  |  |  | 3
| EL 24: 2.2 KABELY,VODIČE - WC |  |  |  |  | 4
| EL 25: 2.2 KABELY,VODIČE - PLOŠINA |  |  |  |  | 2
| EL 26: 2.3 VZT - SERVEROVNA |  |  |  |  | 4
| EL 27: 2.3 VZT - WC |  |  |  |  | 5
| HZS: Hodinové zúčtovací sazby |  |  |  |  | 2
| SO_14: VZT |  |  |  |  | 18
| VZT1: Zař. 1 - Větrání hygienického zázemí |  |  |  |  | 7
| VZT2: Zař. 2 - Chlazení serverovny |  |  |  |  | 7
| VZT3: Ostatní |  |  |  |  | 4
| VRN: Zařízení staveniště |  |  |  |  | 1
| V03: Zařízení staveniště |  |  |  |  | 1
0 | Celkem (bez DPH) | 0
| DPH | 0
0
0
| Celkem (včetně DPH) | 0

## Zakazka
Zakázka:
Základní škola Na Příkopech 895, Chomutov
[5 empty] | Poř. | Typ | Kód | Popis | MJ | Výměra bez ztr. | Ztratné | Výměra | Jedn. cena | Cena | Jedn. hmotn. | Hmotnost | Jedn. suť | Suť | Sazba DPH | DPH | Cena s DPH | Komentář | Cen. soustava | Počet
[8 empty] | S: Základní škola Na Příkopech 895, Chomutov | [5 empty] | 0 |  | 39.1491 |  | 10.4761 | _ | 0 | 0 |  |  | 752
[8 empty] | SSO1: stavební práce | [5 empty] | 0 |  | 39.1491 |  | 10.4761 | _ | 0 | 0 |  |  | 752
[8 empty] | SO_01A: odborná učebna komunikace v cizích jazycích s vazbou na digitální kompetence – stavební práce | [5 empty] | 0 |  | 1.8185 |  | 0.42355 | _ | 0 | 0 |  |  | 86
[8 empty] | 006: Úpravy povrchu | [5 empty] | 0 |  | 1.1439 |  | 0 | _ | 0 | 0 |  |  | 8
##T4##N_Catalog_catGUID | ##T4##PRO_ITEM_catID | ##T4##PRO_ITEM_iteCode | ##T4##PRO_ITEM_szvCode | ##T4##PRO_ITEM_tevCode | 1 | SP | 612131121 | Penetrace akrylát-silikonová vnitřních stěn nanášená ručně | m2 | 105.139 | 0 | 105.139 |  | 0 | 0.00026 | 0.027336 |  | 0 | 21 | 0 | 0 |  | URS 2016 / I | 1
[7 empty] | Plný popis: | Podkladní a spojovací vrstva vnitřních omítaných ploch penetrace akrylát-silikonová nanášená ručně stěn
[5 empty] | 2 | SP | 612142001 | Potažení vnitřních stěn sklovláknitým pletivem vtlačeným do tenkovrstvé hmoty | m2 | 105.1392 | 0 | 105.1392 |  | 0 | 0.00489 | 0.51413 |  | 0 | 21 | 0 | 0 |  | URS 2016 / I | 1
[7 empty] | Plný popis: | Potažení vnitřních ploch pletivem v ploše nebo pruzích, na plném podkladu sklovláknitým vtlačením do tmelu stěn
[7 empty] | Výkaz výměr: | 3,5*(10,55*2+6,74*2) |  |  |  | 121.03 | [6 empty] | _
[8 empty] | -0,80*1,97 |  |  |  | -1.576 | [6 empty] | _
[8 empty] | -1,51*2,37*4 |  |  |  | -14.3148 | [6 empty] | _
[12 empty] | 0 | [6 empty] | _
[5 empty] | 3 | SP | 612135095 | Příplatek k vyrovnání vnitřních stěn tmelem za každý dalších 1 mm tl | m2 | 105.139 | 0 | 105.139 |  | 0 | 0.0021 | 0.22079 |  | 0 | 21 | 0 | 0 |  | URS 2016 / I | 1
[7 empty] | Plný popis: | Vyrovnání nerovností podkladu vnitřních omítaných ploch tmelem, tloušťky do 2 mm Příplatek k ceně za každý další 1 mm tloušťky podkladní vrstvy přes 2 mm tmelem stěn
[5 empty] | 4 | SP | 612311131 | Potažení vnitřních stěn vápenným štukem tloušťky do 3 mm | m2 | 103.294 | 0 | 103.294 |  | 0 | 0.003 | 0.30988 |  | 0 | 21 | 0 | 0 |  | URS 2016 / I | 1
[7 empty] | Plný popis: | Potažení vnitřních ploch štukem tloušťky do 3 mm svislých konstrukcí stěn
[7 empty] | Výkaz výměr: | 105,139 |  |  |  | 105.139 | [6 empty] | _
[8 empty] | -1,845 |  |  |  | -1.845 | [6 empty] | _
[5 empty] | 5 | SP | 611131121 | Penetrace akrylát-silikonová vnitřních stropů nanášená ručně | m2 | 5.275 | 0 | 5.275 |  | 0 | 0.00026 | 0.0013715 |  | 0 | 21 | 0 | 0 |  | URS 2016 / I | 1
[7 empty] | Plný popis: | Podkladní a spojovací vrstva vnitřních omítaných ploch penetrace akrylát-silikonová nanášená ručně stropů
[7 empty] | Výkaz výměr: | 10,55*0,5 |  |  |  | 5.275 | [6 empty] | _
[12 empty] | 0 | [6 empty] | _
[5 empty] | 6 | SP | 611142001 | Potažení vnitřních stropů sklovláknitým pletivem vtlačeným do tenkovrstvé hmoty | m2 | 5.275 | 0 | 5.275 |  | 0 | 0.00489 | 0.025795 |  | 0 | 21 | 0 | 0 |  | URS 2016 / I | 1
[7 empty] | Plný popis: | Potažení vnitřních ploch pletivem v ploše nebo pruzích, na plném podkladu sklovláknitým vtlačením do tmelu stropů
[5 empty] | 7 | SP | 611135011 | Vyrovnání podkladu vnitřních stropů tmelem tl do 2 mm | m2 | 5.275 | 0 | 5.275 |  | 0 | 0.00546 | 0.028802 |  | 0 | 21 | 0 | 0 |  | URS 2016 / I | 1
[7 empty] | Plný popis: | Vyrovnání nerovností podkladu vnitřních omítaných ploch tmelem, tloušťky do 2 mm stropů
[5 empty] | 8 | SP | 611311131 | Potažení vnitřních rovných stropů vápenným štukem tloušťky do 3 mm | m2 | 5.275 | 0 | 5.275 |  | 0 | 0.003 | 0.015825 |  | 0 | 21 | 0 | 0 |  | URS 2016 / I | 1
[7 empty] | Plný popis: | Potažení vnitřních ploch štukem tloušťky do 3 mm vodorovných konstrukcí stropů rovných
_
[8 empty] | 009: Ostatní konstrukce a práce | [5 empty] | 0 |  | 0.012088 |  | 0.11877 | _ | 0 | 0 |  |  | 4
[5 empty] | 9 | SP | 978059511 | Odsekání a odebrání obkladů stěn z vnitřních obkládaček plochy do 1 m2 | m2 | 1.7466 | 0 | 1.7466 |  | 0 |  | 0 | 0.068 | 0.11877 | 21 | 0 | 0 |  | URS 2016 / I | 1
[7 empty] | Plný popis: | Odsekání obkladů stěn včetně otlučení podkladní omítky až na zdivo z obkládaček vnitřních, z jakýchkoliv materiálů, plochy do 1 m2
[7 empty] | Výkaz výměr: | 1,23*1,42 |  |  |  | 1.7466 | [6 empty] | _
[12 empty] | 0 | [6 empty] | _
[5 empty] | 10 | SP | X1 | odstranění tabulí | kus | 3 | 0 | 3 |  | 0 |  | 0 |  | 0 | 21 | 0 | 0 |  | vlastní | 1
Plný popis:
[5 empty] | 11 | SP | 952901111 | Vyčištění budov bytové a občanské výstavby při výšce podlaží do 4 m | m2 | 71.107 | 0 | 71.107 |  | 0 | 4e-05 | 0.0028443 |  | 0 | 21 | 0 | 0 |  | URS 2016 / I | 1
[7 empty] | Plný popis: | Vyčištění budov nebo objektů před předáním do užívání budov bytové nebo občanské výstavby - zametení a umytí podlah, dlažeb, obkladů, schodů v místnostech, chodbách a schodištích, vyčištění a umytí oken, dveří s rámy, zárubněmi, umytí a vyčištění jiných zasklených a natíraných ploch a zařizovacích předmětů, při světlé výšce podlaží do 4 m
[5 empty] | 12 | SP | 949101111 | Lešení pomocné pro objekty pozemních staveb s lešeňovou podlahou v do 1,9 m zatížení do 150 kg/m2 | m2 | 71.107 | 0 | 71.107 |  | 0 | 0.00013 | 0.0092439 |  | 0 | 21 | 0 | 0 |  | URS 2016 / I | 1
[7 empty] | Plný popis: | Lešení pomocné pracovní pro objekty pozemních staveb pro zatížení do 150 kg/m2, o výšce lešeňové podlahy do 1,9 m
_
[8 empty] | 099: Přesun hmot HSV | [5 empty] | 0 |  | 0 |  | 0 | _ | 0 | 0 |  |  | 6
[5 empty] | 13 | SP | 998018001 | Přesun hmot ruční pro budovy v do 6 m | t | 1.156 | 0 | 1.156 |  | 0 |  | 0 |  | 0 | 21 | 0 | 0 |  | URS 2016 / I | 1
[7 empty] | Plný popis: | Přesun hmot pro budovy občanské výstavby, bydlení, výrobu a služby ruční - bez užití mechanizace vodorovná dopravní vzdálenost do 100 m pro budovy s jakoukoliv nosnou konstrukcí výšky do 6 m
[5 empty] | 14 | SP | 997013211 | Vnitrostaveništní doprava suti a vybouraných hmot pro budovy v do 6 m ručně | t | 0.42355 | 0 | 0.42355 |  | 0 |  | 0 |  | 0 | 21 | 0 | 0 |  | URS 2016 / I | 1
[7 empty] | Plný popis: | Vnitrostaveništní doprava suti a vybouraných hmot vodorovně do 50 m svisle ručně (nošením po schodech) pro budovy a haly výšky do 6 m
[5 empty] | 15 | SP | 997013219 | Příplatek k vnitrostaveništní dopravě suti a vybouraných hmot za zvětšenou dopravu suti ZKD 10 m | t | 0.42355 | 0 | 0.42355 |  | 0 |  | 0 |  | 0 | 21 | 0 | 0 |  | URS 2016 / I | 1
[7 empty] | Plný popis: | Vnitrostaveništní doprava suti a vybouraných hmot vodorovně do 50 m Příplatek k cenám -3111 až -3217 za zvětšenou vodorovnou dopravu přes vymezenou dopravní vzdálenost za každých dalších i započatých 10 m
[5 empty] | 16 | SP | 997013501 | Odvoz suti a vybouraných hmot na skládku nebo meziskládku do 1 km se složením | t | 0.42355 | 0 | 0.42355 |  | 0 |  | 0 |  | 0 | 21 | 0 | 0 |  | URS 2016 / I | 1
[7 empty] | Plný popis: | Odvoz suti a vybouraných hmot na skládku nebo meziskládku se složením, na vzdálenost do 1 km
[5 empty] | 17 | SP | 997013509 | Příplatek k odvozu suti a vybouraných hmot na skládku ZKD 1 km přes 1 km | t | 3.816 | 0 | 3.816 |  | 0 |  | 0 |  | 0 | 21 | 0 | 0 |  | URS 2016 / I | 1
[7 empty] | Plný popis: | Odvoz suti a vybouraných hmot na skládku nebo meziskládku se složením, na vzdálenost Příplatek k ceně za každý další i započatý 1 km přes 1 km
[7 empty] | Výkaz výměr: | 0,424*9 |  |  |  | 3.816 | [6 empty] | _
[12 empty] | 0 | [6 empty] | _
[5 empty] | 18 | SP | 997013831 | Poplatek za uložení stavebního směsného odpadu na skládce (skládkovné) | t | 0.42355 | 0 | 0.42355 |  | 0 |  | 0 |  | 0 | 21 | 0 | 0 |  | URS 2016 / I | 1
[7 empty] | Plný popis: | Poplatek za uložení stavebního odpadu na skládce (skládkovné) směsného
_
[8 empty] | 725: Zařizovací předměty | [5 empty] | 0 |  | 0.02942 |  | 0.02187 | _ | 0 | 0 |  |  | 10
[5 empty] | 19 | SP | 725210821 | Demontáž umyvadel bez výtokových armatur | soubor | 1 | 0 | 1 |  | 0 |  | 0 | 0.01946 | 0.01946 | 21 | 0 | 0 |  | URS 2016 / I | 1
[7 empty] | Plný popis: | Demontáž umyvadel bez výtokových armatur umyvadel
[5 empty] | 20 | SP | 725211622 | Umyvadlo keramické připevněné na stěnu šrouby bílé se sloupem na sifon 550 mm | soubor | 1 | 0 | 1 |  | 0 | 0.02619 | 0.02619 |  | 0 | 21 | 0 | 0 |  | URS 2016 / I | 1
[7 empty] | Plný popis: | Umyvadla keramická bez výtokových armatur se zápachovou uzávěrkou připevněná na stěnu šrouby bílá se sloupem 550 mm
[5 empty] | 21 | SP | 725291511 | Doplňky zařízení koupelen a záchodů plastové dávkovač tekutého mýdla na 350 ml | soubor | 1 | 0 | 1 |  | 0 | 0.00052 | 0.00052 |  | 0 | 21 | 0 | 0 |  | URS 2016 / I | 1
[7 empty] | Plný popis: | Doplňky zařízení koupelen a záchodů plastové dávkovač tekutého mýdla na 350 ml
[5 empty] | 22 | SP | 725291631 | Doplňky zařízení koupelen a záchodů nerezové zásobník papírových ručníků | soubor | 1 | 0 | 1 |  | 0 | 0.00052 | 0.00052 |  | 0 | 21 | 0 | 0 |  | URS 2016 / I | 1
[7 empty] | Plný popis: | Doplňky zařízení koupelen a záchodů nerezové zásobník papírových ručníků
[5 empty] | 23 | SP | 725820801 | Demontáž baterie nástěnné do G 3 / 4 | soubor | 1 | 0 | 1 |  | 0 |  | 0 | 0.00156 | 0.00156 | 21 | 0 | 0 |  | URS 2016 / I | 1
[7 empty] | Plný popis: | Demontáž baterií nástěnných do G 3/4
[5 empty] | 24 | SP | 725821312 | Baterie dřezové nástěnné pákové s otáčivým kulatým ústím a délkou ramínka 300 mm | soubor | 1 | 0 | 1 |  | 0 | 0.00196 | 0.00196 |  | 0 | 21 | 0 | 0 |  | URS 2016 / I | 1
[7 empty] | Plný popis: | Baterie dřezové nástěnné pákové s otáčivým kulatým ústím a délkou ramínka 300 mm
[5 empty] | 25 | SP | 725860811 | Demontáž uzávěrů zápachu jednoduchých | kus | 1 | 0 | 1 |  | 0 |  | 0 | 0.00085 | 0.00085 | 21 | 0 | 0 |  | URS 2016 / I | 1
[7 empty] | Plný popis: | Demontáž zápachových uzávěrek pro zařizovací předměty jednoduchých
[5 empty] | 26 | SP | 725861102 | Zápachová uzávěrka pro umyvadla DN 40 | kus | 1 | 0 | 1 |  | 0 | 0.00023 | 0.00023 |  | 0 | 21 | 0 | 0 |  | URS 2016 / I | 1
[7 empty] | Plný popis: | Zápachové uzávěrky zařizovacích předmětů pro umyvadla DN 40 (HL 132/40)
[5 empty] | 27 | SP | 998725201 | Přesun hmot procentní pro zařizovací předměty v objektech v do 6 m | % | 0.21 | 0 | 0.21 |  | 0 |  | 0 |  | 0 | 21 | 0 | 0 |  | URS 2016 / I | 1
[7 empty] | Plný popis: | Přesun hmot pro zařizovací předměty stanovený procentní sazbou z ceny vodorovná dopravní vzdálenost do 50 m v objektech výšky do 6 m
[5 empty] | 28 | SP | 725590811 | Přemístění vnitrostaveništní demontovaných pro zařizovací předměty v objektech výšky do 6 m | t | 0.022 | 0 | 0.022 |  | 0 |  | 0 |  | 0 | 21 | 0 | 0 |  | URS 2016 / I | 1
[7 empty] | Plný popis: | Vnitrostaveništní přemístění vybouraných (demontovaných) hmot zařizovacích předmětů vodorovně do 100 m v objektech výšky do 6 m
_
[8 empty] | 735: Ústřední vytápění - otopná tělesa | [5 empty] | 0 |  | 0.00064 |  | 0 | _ | 0 | 0 |  |  | 6
[5 empty] | 29 | SP | 735110911 | Přetěsnění růžice radiátorové otopných těles litinových článkových | kus | 4 | 0 | 4 |  | 0 | 7e-05 | 0.00028 |  | 0 | 21 | 0 | 0 |  | URS 2016 / I | 1
[7 empty] | Plný popis: | Opravy otopných těles článkových litinových přetěsnění radiátorové růžice
[5 empty] | 30 | SP | 735110912 | Rozpojení tělesa otopného teplovodního | kus | 4 | 0 | 4 |  | 0 | 6e-05 | 0.00024 |  | 0 | 21 | 0 | 0 |  | URS 2016 / I | 1
[7 empty] | Plný popis: | Opravy otopných těles článkových litinových rozpojení otopného tělesa teplovodního
[5 empty] | 31 | SP | 735110914 | Stažení otopného tělesa | kus | 4 | 0 | 4 |  | 0 | 3e-05 | 0.00012 |  | 0 | 21 | 0 | 0 |  | URS 2016 / I | 1
[7 empty] | Plný popis: | Opravy otopných těles článkových litinových stažení otopného tělesa
[5 empty] | 32 | SP | 735117110 | Odpojení a připojení otopného tělesa litinového po nátěru | m2 | 21.6 | 0 | 21.6 |  | 0 |  | 0 |  | 0 | 21 | 0 | 0 |  | URS 2016 / I | 1
[7 empty] | Plný popis: | Otopná tělesa litinová článková "Termo" se základním nátěrem odpojení a připojení po nátěru
[7 empty] | Výkaz výměr: | 4*0,3*18 |  |  |  | 21.6 | [6 empty] | _
[12 empty] | 0 | [6 empty] | _
[5 empty] | 33 | SP | 735118110 | Zkoušky těsnosti otopných těles litinových článkových vodou | m2 | 21.6 | 0 | 21.6 |  | 0 |  | 0 |  | 0 | 21 | 0 | 0 |  | URS 2016 / I | 1
[7 empty] | Plný popis: | Otopná tělesa litinová zkoušky těsnosti vodou těles článkových
[5 empty] | 34 | SP | 998735201 | Přesun hmot procentní pro otopná tělesa v objektech v do 6 m | % | 2.26 | 0 | 2.26 |  | 0 |  | 0 |  | 0 | 21 | 0 | 0 |  | URS 2016 / I | 1
[7 empty] | Plný popis: | Přesun hmot pro otopná tělesa stanovený procentní sazbou z ceny vodorovná dopravní vzdálenost do 50 m v objektech výšky do 6 m
_
[8 empty] | 766: Konstrukce truhlářské | [5 empty] | 0 |  | 0.0201 |  | 0.0258 | _ | 0 | 0 |  |  | 8
[5 empty] | 35 | SP | 766691914 | Vyvěšení nebo zavěšení dřevěných křídel dveří pl do 2 m2 | kus | 1 | 0 | 1 |  | 0 |  | 0 | 0.024 | 0.024 | 21 | 0 | 0 |  | URS 2016 / I | 1
[7 empty] | Plný popis: | Ostatní práce vyvěšení nebo zavěšení křídel s případným uložením a opětovným zavěšením po provedení stavebních změn dřevěných dveřních, plochy do 2 m2
[5 empty] | 36 | SP | 766662811 | Demontáž truhlářských prahů dveří jednokřídlových | kus | 1 | 0 | 1 |  | 0 |  | 0 | 0.0018 | 0.0018 | 21 | 0 | 0 |  | URS 2016 / I | 1
[7 empty] | Plný popis: | Demontáž dveřních konstrukcí prahů dveří jednokřídlových
[5 empty] | 37 | SP | 766660001 | Montáž dveřních křídel otvíravých 1křídlových š do 0,8 m do ocelové zárubně | kus | 1 | 0 | 1 |  | 0 |  | 0 |  | 0 | 21 | 0 | 0 |  | URS 2016 / I | 1
[7 empty] | Plný popis: | Montáž dveřních křídel dřevěných nebo plastových otevíravých do ocelové zárubně povrchově upravených jednokřídlových, šířky do 800 mm
[5 empty] | 38 | SP | 766660722 | Montáž dveřního kování - zámku | kus | 1 | 0 | 1 |  | 0 |  | 0 |  | 0 | 21 | 0 | 0 |  | URS 2016 / I | 1
[7 empty] | Plný popis: | Montáž dveřních křídel dřevěných nebo plastových ostatní práce dveřního kování zámku
[5 empty] | 39 | H | 61162702 | Dveře vnitřní hladké folie bílá plné 1křídlové 80x197 cm | kus | 1 | 0 | 1 |  | 0 | 0.0185 | 0.0185 |  | 0 | 21 | 0 | 0 |  | URS 2016 / I | 1
Plný popis:
[5 empty] | 40 | H | 54914620 | Klika včetně rozet a montážního materiálu Ilsa R PZ nerez PK | kus | 1 | 0 | 1 |  | 0 | 0.0012 | 0.0012 |  | 0 | 21 | 0 | 0 |  | URS 2016 / I | 1
Plný popis:
[5 empty] | 41 | H | 54924000 | Zámek stavební zadlabací obyč.536a převod L | kus | 1 | 0 | 1 |  | 0 | 0.0004 | 0.0004 |  | 0 | 21 | 0 | 0 |  | URS 2016 / I | 1
Plný popis:
[5 empty] | 42 | SP | 998766201 | Přesun hmot procentní pro konstrukce truhlářské v objektech v do 6 m | % | 0.74 | 0 | 0.74 |  | 0 |  | 0 |  | 0 | 21 | 0 | 0 |  | URS 2016 / I | 1
[7 empty] | Plný popis: | Přesun hmot pro konstrukce truhlářské stanovený procentní sazbou z ceny vodorovná dopravní vzdálenost do 50 m v objektech výšky do 6 m
_
[8 empty] | 767: Konstrukce zámečnické | [5 empty] | 0 |  | 0.03966 |  | 0 | _ | 0 | 0 |  |  | 3
[5 empty] | 43 | SP | 767649194 | Montáž dveří - madla | kus | 1 | 0 | 1 |  | 0 |  | 0 |  | 0 | 21 | 0 | 0 |  | URS 2016 / I | 1
[7 empty] | Plný popis: | Montáž dveří ocelových doplňků dveří madel
[5 empty] | 44 | H | 55391180 | Madlo smaltované | kus | 1 | 0 | 1 |  | 0 | 0.03966 | 0.03966 |  | 0 | 21 | 0 | 0 |  | URS 2016 / I | 1
Plný popis:
[5 empty] | 45 | SP | 998767201 | Přesun hmot procentní pro zámečnické konstrukce v objektech v do 6 m | % | 1.35 | 0 | 1.35 |  | 0 |  | 0 |  | 0 | 21 | 0 | 0 |  | URS 2016 / I | 1
[7 empty] | Plný popis: | Přesun hmot pro zámečnické konstrukce stanovený procentní sazbou z ceny vodorovná dopravní vzdálenost do 50 m v objektech výšky do 6 m
_
[8 empty] | 775: Podlahy dřevěné | [5 empty] | 0 |  | 0.0001816 |  | 0 | _ | 0 | 0 |  |  | 3
[5 empty] | 46 | H | 55343225 | Lišta přechodová 459H 30 mm, samolepící, 99472 elox stříbrná | m | 0.8 | 10 | 0.88 |  | 0 | 0.00017 | 0.0001496 |  | 0 | 21 | 0 | 0 |  | URS 2016 / I | 1
Plný popis:
[5 empty] | 47 | SP | 775429121 | Montáž podlahové lišty přechodové připevněné vruty | m | 0.8 | 0 | 0.8 |  | 0 | 4e-05 | 3.2e-05 |  | 0 | 21 | 0 | 0 |  | URS 2016 / I | 1
[7 empty] | Plný popis: | Montáž lišty přechodové (vyrovnávací) připevněné vruty
[5 empty] | 48 | SP | 998775201 | Přesun hmot procentní pro podlahy dřevěné v objektech v do 6 m | % | 1.19 | 0 | 1.19 |  | 0 |  | 0 |  | 0 | 21 | 0 | 0 |  | URS 2016 / I | 1
[7 empty] | Plný popis: | Přesun hmot pro podlahy skládané stanovený procentní sazbou z ceny vodorovná dopravní vzdálenost do 50 m v objektech výšky do 6 m
_
[8 empty] | 776: Podlahy povlakové | [5 empty] | 0 |  | 0.35222 |  | 0.22345 | _ | 0 | 0 |  |  | 12
[5 empty] | 49 | SP | X4 | revize antistat.lina | soubor | 1 | 0 | 1 |  | 0 |  | 0 |  | 0 | 21 | 0 | 0 |  | vlastní | 1
Plný popis:
[5 empty] | 50 | SP | 776201812 | Demontáž lepených povlakových podlah s podložkou ručně | m2 | 71.107 | 0 | 71.107 |  | 0 |  | 0 | 0.003 | 0.21332 | 21 | 0 | 0 |  | URS 2016 / I | 1
[7 empty] | Plný popis: | Demontáž povlakových podlahovin lepených ručně s podložkou
[5 empty] | 51 | SP | 776410811 | Odstranění soklíků a lišt pryžových nebo plastových | m | 33.78 | 0 | 33.78 |  | 0 |  | 0 | 0.0003 | 0.010134 | 21 | 0 | 0 |  | URS 2016 / I | 1
[7 empty] | Plný popis: | Demontáž soklíků nebo lišt pryžových nebo plastových
[7 empty] | Výkaz výměr: | 10,55*2+6,74*2-0,8 |  |  |  | 33.78 | [6 empty] | _
[12 empty] | 0 | [6 empty] | _
[5 empty] | 52 | SP | 776111311 | Vysátí podkladu povlakových podlah | m2 | 71.107 | 0 | 71.107 |  | 0 |  | 0 |  | 0 | 21 | 0 | 0 |  | URS 2016 / I | 1
[7 empty] | Plný popis: | Příprava podkladu vysátí podlah
[5 empty] | 53 | SP | 776121411 | Dvousložková penetrace podkladu povlakových podlah | m2 | 71.107 | 0 | 71.107 |  | 0 | 0.0005 | 0.035554 |  | 0 | 21 | 0 | 0 |  | URS 2016 / I | 1
[7 empty] | Plný popis: | Příprava podkladu penetrace dvousložková podlah na dřevo (špachtlováním)
[5 empty] | 54 | SP | 776421111 | Montáž obvodových lišt lepením | m | 33.78 | 0 | 33.78 |  | 0 | 1e-05 | 0.0003378 |  | 0 | 21 | 0 | 0 |  | URS 2016 / I | 1
[7 empty] | Plný popis: | Montáž lišt obvodových lepených
[5 empty] | 55 | H | 28411010 | Lišta speciální soklová PVC 10340 20 x 100 mm role 50 m | m | 33.78 | 10 | 37.158 |  | 0 | 0.00038 | 0.01412 |  | 0 | 21 | 0 | 0 |  | URS 2016 / I | 1
Plný popis:
[5 empty] | 56 | SP | 776221121 | Lepení elektrostaticky vodivých pásů z PVC standardním lepidlem | m2 | 71.107 | 0 | 71.107 |  | 0 | 0.0004 | 0.028443 |  | 0 | 21 | 0 | 0 |  | URS 2016 / I | 1
[7 empty] | Plný popis: | Montáž podlahovin z PVC lepením standardním lepidlem z pásů elektrostaticky vodivých
[5 empty] | 57 | H | 28411025 | PVC homogenní zátěžové antistatické tl. 2,00 mm, el. odpor do 1000Mohm, třída zátěže 34/43, Bfl S1 | m2 | 71.107 | 10 | 78.2177 |  | 0 | 0.0035 | 0.27376 |  | 0 | 21 | 0 | 0 |  | URS 2016 / I | 1
Plný popis:
[5 empty] | 58 | SP | 776223112 | Spoj povlakových podlahovin z PVC svařováním za studena | m | 59.2558 | 0 | 59.2558 |  | 0 |  | 0 |  | 0 | 21 | 0 | 0 |  | URS 2016 / I | 1
[7 empty] | Plný popis: | Montáž podlahovin z PVC spoj podlah svařováním za studena
[7 empty] | Výkaz výměr: | 71,107/1,2 |  |  |  | 59.2558 | [6 empty] | _
[12 empty] | 0 | [6 empty] | _
[5 empty] | 59 | SP | 776991121 | Základní čištění nově položených podlahovin vysátím a setřením vlhkým mopem | m2 | 71.107 | 0 | 71.107 |  | 0 |  | 0 |  | 0 | 21 | 0 | 0 |  | URS 2016 / I | 1
[7 empty] | Plný popis: | Ostatní práce údržba nových podlahovin po pokládce čištění základní
[5 empty] | 60 | SP | 998776202 | Přesun hmot procentní pro podlahy povlakové v objektech v do 12 m | % | 0.38 | 0 | 0.38 |  | 0 |  | 0 |  | 0 | 21 | 0 | 0 |  | URS 2016 / I | 1
[7 empty] | Plný popis: | Přesun hmot pro podlahy povlakové stanovený procentní sazbou z ceny vodorovná dopravní vzdálenost do 50 m v objektech výšky přes 6 do 12 m
_
[8 empty] | 781: Obklady keramické | [5 empty] | 0 |  | 0.044797 |  | 0 | _ | 0 | 0 |  |  | 9
[5 empty] | 61 | SP | 781474115 | Montáž obkladů vnitřních keramických hladkých do 25 ks/m2 lepených flexibilním lepidlem | m2 | 1.845 | 0 | 1.845 |  | 0 | 0.003 | 0.005535 |  | 0 | 21 | 0 | 0 |  | URS 2016 / I | 1
[7 empty] | Plný popis: | Montáž obkladů vnitřních stěn z dlaždic keramických lepených flexibilním lepidlem režných nebo glazovaných hladkých přes 22 do 25 ks/m2
[7 empty] | Výkaz výměr: | 1,23*1,5 |  |  |  | 1.845 | [6 empty] | _
[12 empty] | 0 | [6 empty] | _
[5 empty] | 62 | H | 59761026 | Obkládačky keramické RAKO - koupelny CONCEPT (barevné) 25 x 33 x 0,7 cm I. j. | m2 | 1.845 | 10 | 2.0295 |  | 0 | 0.0118 | 0.023948 |  | 0 | 21 | 0 | 0 |  | URS 2016 / I | 1
Plný popis:
[5 empty] | 63 | SP | 781479192 | Příplatek k montáži obkladů vnitřních keramických hladkých za omezený prostor | m2 | 1.845 | 0 | 1.845 |  | 0 |  | 0 |  | 0 | 21 | 0 | 0 |  | URS 2016 / I | 1
[7 empty] | Plný popis: | Montáž obkladů vnitřních stěn z dlaždic keramických Příplatek k cenám za obklady v omezeném prostoru
[5 empty] | 64 | SP | 781479191 | Příplatek k montáži obkladů vnitřních keramických hladkých za plochu do 10 m2 | m2 | 1.845 | 0 | 1.845 |  | 0 |  | 0 |  | 0 | 21 | 0 | 0 |  | URS 2016 / I | 1
[7 empty] | Plný popis: | Montáž obkladů vnitřních stěn z dlaždic keramických Příplatek k cenám za plochu do 10 m2 jednotlivě
[5 empty] | 65 | SP | 781479194 | Příplatek k montáži obkladů vnitřních keramických hladkých za nerovný povrch | m2 | 1.845 | 0 | 1.845 |  | 0 | 0.008 | 0.01476 |  | 0 | 21 | 0 | 0 |  | URS 2016 / I | 1
[7 empty] | Plný popis: | Montáž obkladů vnitřních stěn z dlaždic keramických Příplatek k cenám za vyrovnání nerovného povrchu
[5 empty] | 66 | SP | 781495111 | Penetrace podkladu vnitřních obkladů | m2 | 1.845 | 0 | 1.845 |  | 0 | 0.0003 | 0.0005535 |  | 0 | 21 | 0 | 0 |  | URS 2016 / I | 1
[7 empty] | Plný popis: | Ostatní prvky ostatní práce penetrace podkladu
[5 empty] | 67 | SP | 781495141 | Průnik obkladem kruhový do DN 30 bez izolace | kus | 2 | 0 | 2 |  | 0 |  | 0 |  | 0 | 21 | 0 | 0 |  | URS 2016 / I | 1
[7 empty] | Plný popis: | Ostatní prvky průnik obkladem kruhový, bez izolace do 30 DN
[5 empty] | 68 | SP | 781495142 | Průnik obkladem kruhový do DN 90 bez izolace | kus | 1 | 0 | 1 |  | 0 |  | 0 |  | 0 | 21 | 0 | 0 |  | URS 2016 / I | 1
[7 empty] | Plný popis: | Ostatní prvky průnik obkladem kruhový, bez izolace přes 30 do 90 DN
[5 empty] | 69 | SP | 998781201 | Přesun hmot procentní pro obklady keramické v objektech v do 6 m | % | 2.8 | 0 | 2.8 |  | 0 |  | 0 |  | 0 | 21 | 0 | 0 |  | URS 2016 / I | 1
[7 empty] | Plný popis: | Přesun hmot pro obklady keramické stanovený procentní sazbou z ceny vodorovná dopravní vzdálenost do 50 m v objektech výšky do 6 m
_
[8 empty] | 783: Nátěry | [5 empty] | 0 |  | 0.014491 |  | 0 | _ | 0 | 0 |  |  | 10
[5 empty] | 70 | SP | 783425422 | Nátěry syntetické potrubí do DN 50 barva dražší matný povrch 1x antikorozní, 1x základní, 2x email | m | 7 | 0 | 7 |  | 0 | 0.00012 | 0.00084 |  | 0 | 21 | 0 | 0 |  | URS 2016 / I | 1
[7 empty] | Plný popis: | Nátěry kovových potrubí a armatur syntetické na vzduchu schnoucí dražšími barvami (např. Düfa, …) potrubí do DN 50 mm polomatný povrch 1x antikorozní, 1x základní a 2x email
[7 empty] | Výkaz výměr: | 2*3,5 |  |  |  | 7 | [6 empty] | _
[12 empty] | 0 | [6 empty] | _
[5 empty] | 71 | SP | 783401811 | Odstranění nátěrů z kovových potrubí do DN 50 | m | 7 | 0 | 7 |  | 0 |  | 0 |  | 0 | 21 | 0 | 0 |  | URS 2016 / I | 1
[7 empty] | Plný popis: | Odstranění starých nátěrů z kovových potrubí a armatur potrubí do DN 50 mm
[5 empty] | 72 | SP | 783314203 | Základní antikorozní jednonásobný syntetický samozákladující nátěr zámečnických konstrukcí | m2 | 1.44 | 0 | 1.44 |  | 0 | 0.00014 | 0.0002016 |  | 0 | 21 | 0 | 0 |  | URS 2016 / I | 1
[7 empty] | Plný popis: | Základní antikorozní nátěr zámečnických konstrukcí jednonásobný syntetický samozákladující
[7 empty] | Výkaz výměr: | 0,25*4,8 |  |  |  | 1.2 | [6 empty] | _
[8 empty] | 0,2*0,2*6 |  |  |  | 0.24 | [6 empty] | _
[12 empty] | 0 | [6 empty] | _
[5 empty] | 73 | SP | 783315103 | Jednonásobný syntetický samozákladující mezinátěr zámečnických konstrukcí | m2 | 1.44 | 0 | 1.44 |  | 0 | 0.00014 | 0.0002016 |  | 0 | 21 | 0 | 0 |  | URS 2016 / I | 1
[7 empty] | Plný popis: | Mezinátěr zámečnických konstrukcí jednonásobný syntetický samozákladující
[5 empty] | 74 | SP | 783317105 | Krycí jednonásobný syntetický samozákladující nátěr zámečnických konstrukcí | m2 | 1.44 | 0 | 1.44 |  | 0 | 0.00014 | 0.0002016 |  | 0 | 21 | 0 | 0 |  | URS 2016 / I | 1
[7 empty] | Plný popis: | Krycí nátěr (email) zámečnických konstrukcí jednonásobný syntetický samozákladující
[5 empty] | 75 | SP | 783301401 | Ometení zámečnických konstrukcí | m2 | 1.44 | 0 | 1.44 |  | 0 |  | 0 |  | 0 | 21 | 0 | 0 |  | URS 2016 / I | 1
[7 empty] | Plný popis: | Příprava podkladu zámečnických konstrukcí před provedením nátěru odmaštění ometení
[5 empty] | 76 | SP | 783306801 | Odstranění nátěru ze zámečnických konstrukcí obroušením | m2 | 1.44 | 0 | 1.44 |  | 0 | 6e-05 | 8.64e-05 |  | 0 | 21 | 0 | 0 |  | URS 2016 / I | 1
[7 empty] | Plný popis: | Odstranění nátěrů ze zámečnických konstrukcí obroušením
[5 empty] | 77 | SP | 783614111 | Základní jednonásobný syntetický nátěr článkových otopných těles | m2 | 21.6 | 0 | 21.6 |  | 0 | 0.00019 | 0.004104 |  | 0 | 21 | 0 | 0 |  | URS 2016 / I | 1
[7 empty] | Plný popis: | Základní nátěr otopných těles jednonásobný článkových syntetický
[5 empty] | 78 | SP | 783617117 | Krycí dvojnásobný syntetický nátěr článkových otopných těles | m2 | 21.6 | 0 | 21.6 |  | 0 | 0.00031 | 0.006696 |  | 0 | 21 | 0 | 0 |  | URS 2016 / I | 1
[7 empty] | Plný popis: | Krycí nátěr (email) otopných těles článkových dvojnásobný syntetický
[5 empty] | 79 | SP | 783606811 | Odstranění nátěrů z článkových otopných těles obroušením | m2 | 21.6 | 0 | 21.6 |  | 0 | 0.0001 | 0.00216 |  | 0 | 21 | 0 | 0 |  | URS 2016 / I | 1
[7 empty] | Plný popis: | Odstranění nátěrů z otopných těles článkových obroušením
_
[8 empty] | 784: Dokončovací práce - malby a tapety | [5 empty] | 0 |  | 0.16094 |  | 0.033656 | _ | 0 | 0 |  |  | 7
[5 empty] | 80 | SP | 784121001 | Oškrabání malby v mísnostech výšky do 3,80 m | m2 | 108.569 | 0 | 108.569 |  | 0 | 0.001 | 0.10857 | 0.00031 | 0.033656 | 21 | 0 | 0 |  | URS 2016 / I | 1
[7 empty] | Plný popis: | Oškrabání malby v místnostech výšky do 3,80 m
[7 empty] | Výkaz výměr: | 5,275 |  |  |  | 5.275 | [6 empty] | _
[8 empty] | 103,294 |  |  |  | 103.294 | [6 empty] | _
[5 empty] | 81 | SP | 784111001 | Oprášení (ometení ) podkladu v místnostech výšky do 3,80 m | m2 | 108.569 | 0 | 108.569 |  | 0 |  | 0 |  | 0 | 21 | 0 | 0 |  | URS 2016 / I | 1
[7 empty] | Plný popis: | Oprášení (ometení) podkladu v místnostech výšky do 3,80 m
[5 empty] | 82 | SP | 784171101 | Zakrytí vnitřních podlah včetně pozdějšího odkrytí | m2 | 71.107 | 0 | 71.107 |  | 0 |  | 0 |  | 0 | 21 | 0 | 0 |  | URS 2016 / I | 1
[7 empty] | Plný popis: | Zakrytí nemalovaných ploch (materiál ve specifikaci) včetně pozdějšího odkrytí podlah
[5 empty] | 83 | H | 58124842 | Fólie pro malířské potřeby zakrývací, PG 4020-20, 7µ, 4 x 5 m | m2 | 71.107 | 10 | 78.2177 |  | 0 | 0 | 0 |  | 0 | 21 | 0 | 0 |  | URS 2016 / I | 1
Plný popis:
[5 empty] | 84 | SP | 784211111 | Dvojnásobné bílé malby ze směsí za mokra velmi dobře otěruvzdorných v místnostech výšky do 3,80 m | m2 | 62.657 | 0 | 62.657 |  | 0 | 0.00029 | 0.018171 |  | 0 | 21 | 0 | 0 |  | URS 2016 / I | 1
[7 empty] | Plný popis: | Malby z malířských směsí otěruvzdorných za mokra dvojnásobné, bílé za mokra otěruvzdorné velmi dobře v místnostech výšky do 3,80 m
[7 empty] | Výkaz výměr: | 103,294 |  |  |  | 103.294 | [6 empty] | _
[8 empty] | 5,275+2,1 |  |  |  | 7.375 | [6 empty] | _
[8 empty] | -48,012 |  |  |  | -48.012 | [6 empty] | _
[5 empty] | 85 | SP | 784181121 | Hloubková jednonásobná penetrace podkladu v místnostech výšky do 3,80 m | m2 | 108.569 | 0 | 108.569 |  | 0 | 0.0002 | 0.021714 |  | 0 | 21 | 0 | 0 |  | URS 2016 / I | 1
[7 empty] | Plný popis: | Penetrace podkladu jednonásobná hloubková v místnostech výšky do 3,80 m
[5 empty] | 86 | SP | 784211101 | Dvojnásobné bílé malby ze směsí za mokra výborně otěruvzdorných v místnostech výšky do 3,80 m | m2 | 48.0124 | 0 | 48.0124 |  | 0 | 0.00026 | 0.012483 |  | 0 | 21 | 0 | 0 |  | URS 2016 / I | 1
[7 empty] | Plný popis: | Malby z malířských směsí otěruvzdorných za mokra dvojnásobné, bílé za mokra otěruvzdorné výborně v místnostech výšky do 3,80 m
[7 empty] | Výkaz výměr: | 1,5*(10,55*2+6,74*2-0,8-1,51*4) |  |  |  | 41.61 | [6 empty] | _
[8 empty] | 1,51*1,06*4 |  |  |  | 6.4024 | [6 empty] | _
_
_
[8 empty] | SO_01A-2: odborná učebna komunikace v cizích jazycích -stavební práce pro multimediální techniku | [5 empty] | 0 |  | 0.50389 |  | 0.297 | _ | 0 | 0 |  |  | 41
[8 empty] | 6: Úpravy povrchů, podlahy a osazování výplní | [5 empty] | 0 |  | 0.50385 |  | 0 | _ | 0 | 0 |  |  | 5
[5 empty] | 87 | SP | 612135101 | Hrubá výplň rýh ve stěnách maltou jakékoli šířky rýhy | m2 | 5 | 0 | 5 |  | 0 | 0.04 | 0.2 |  | 0 | 21 | 0 | 0 |  | URS 2016 / I | 1
[7 empty] | Plný popis: | Hrubá výplň rýh maltou jakékoli šířky rýhy ve stěnách
[5 empty] | 88 | SP | 612325121 | Vápenocementová štuková omítka rýh ve stěnách šířky do 150 mm | m2 | 5 | 0 | 5 |  | 0 | 0.04153 | 0.20765 |  | 0 | 21 | 0 | 0 |  | URS 2016 / I | 1
[7 empty] | Plný popis: | Vápenocementová nebo vápenná omítka rýh štuková ve stěnách, šířky rýhy do 150 mm
[5 empty] | 89 | SP | 619991001 | Zakrytí podlah fólií přilepenou lepící páskou | m2 | 75 | 0 | 75 |  | 0 | 0.00012 | 0.009 |  | 0 | 21 | 0 | 0 |  | URS 2016 / I | 1
[7 empty] | Plný popis: | Zakrytí vnitřních ploch před znečištěním včetně pozdějšího odkrytí podlah fólií přilepenou lepící páskou
[5 empty] | 90 | SP | 619991011 | Obalení konstrukcí a prvků fólií přilepenou lepící páskou | m2 | 30 | 0 | 30 |  | 0 | 0.00024 | 0.0072 |  | 0 | 21 | 0 | 0 |  | URS 2016 / I | 1
[7 empty] | Plný popis: | Zakrytí vnitřních ploch před znečištěním včetně pozdějšího odkrytí konstrukcí a prvků obalením fólií a přelepením páskou
[5 empty] | 91 | SP | 632681113 | Vyspravení betonových podlah rychletuhnoucím polymerem - vysprávka D 200 mm a tl 30 mm | kus | 40 | 0 | 40 |  | 0 | 0.002 | 0.08 |  | 0 | 21 | 0 | 0 |  | URS 2016 / I | 1
[7 empty] | Plný popis: | Vyspravení betonových podlah rychletuhnoucím polymerem (BG QUICK) s možností okamžitého zatížení průměr vysprávky přes 50 do 200 mm a tl. do 30 mm
_
[8 empty] | 9: Ostatní konstrukce a práce, bourání | [5 empty] | 0 |  | 4e-05 |  | 0.297 | _ | 0 | 0 |  |  | 8
[5 empty] | 92 | SP | 974049121 | Vysekání rýh v betonových zdech hl do 30 mm š do 30 mm | m | 60 | 0 | 60 |  | 0 |  | 0 | 0.002 | 0.12 | 21 | 0 | 0 |  | URS 2016 / I | 1
[7 empty] | Plný popis: | Vysekání rýh v betonových zdech do hl. 30 mm a šířky do 30 mm
[5 empty] | 93 | SP | 974049133 | Vysekání rýh v betonových zdech hl do 50 mm š do 100 mm | m | 5 | 0 | 5 |  | 0 |  | 0 | 0.011 | 0.055 | 21 | 0 | 0 |  | URS 2016 / I | 1
[7 empty] | Plný popis: | Vysekání rýh v betonových zdech do hl. 50 mm a šířky do 100 mm
[5 empty] | 94 | SP | 974082113 | Vysekání rýh pro vodiče v omítce MV nebo MVC stěn š do 50 mm | m | 60 | 0 | 60 |  | 0 |  | 0 | 0.002 | 0.12 | 21 | 0 | 0 |  | URS 2016 / I | 1
[7 empty] | Plný popis: | Vysekání rýh pro vodiče v omítce vápenné nebo vápenocementové stěn, šířky do 50 mm
[5 empty] | 95 | SP | 977131115 | Vrty příklepovými vrtáky D 16 mm do cihelného zdiva nebo prostého betonu | m | 2 | 0 | 2 |  | 0 | 2e-05 | 4e-05 | 0.001 | 0.002 | 21 | 0 | 0 |  | URS 2016 / I | 1
[7 empty] | Plný popis: | Vrty příklepovými vrtáky do cihelného zdiva nebo prostého betonu průměru 16 mm
[5 empty] | 96 | SP | 977311112 | Řezání stávajících betonových mazanin nevyztužených hl do 100 mm | m | 60 | 0 | 60 |  | 0 |  | 0 |  | 0 | 21 | 0 | 0 |  | URS 2016 / I | 1
[7 empty] | Plný popis: | Řezání stávajících betonových mazanin bez vyztužení hloubky přes 50 do 100 mm
[5 empty] | 97 | B | 974012553 | Vysekání rýh v dlažbě betonové nebo jiné monolitické hl do 100 mm š do 100 mm | m | 30 | 0 | 30 |  | 0 |  | 0 |  | 0 | 21 | 0 | 0 |  | vlastní | 1
Plný popis:
[5 empty] | 98 | B | 32mm | UV stabilní ohebná dvouplášťová korugovaná trubka o průměru 32mm | m | 50 | 0 | 50 |  | 0 |  | 0 |  | 0 | 21 | 0 | 0 |  | vlastní | 1
Plný popis:
[5 empty] | 99 | B | 40mm | UV stabilní ohebná dvouplášťová korugovaná trubka o průměru 40mm | m | 50 | 0 | 50 |  | 0 |  | 0 |  | 0 | 21 | 0 | 0 |  | vlastní | 1
Plný popis:
_
[8 empty] | 997: Přesun sutě | [5 empty] | 0 |  | 0 |  | 0 | _ | 0 | 0 |  |  | 6
[5 empty] | 100 | SP | 997013213 | Vnitrostaveništní doprava suti a vybouraných hmot pro budovy v do 12 m ručně | t | 0.327 | 0 | 0.327 |  | 0 |  | 0 |  | 0 | 21 | 0 | 0 |  | URS 2016 / I | 1
[7 empty] | Plný popis: | Vnitrostaveništní doprava suti a vybouraných hmot vodorovně do 50 m svisle ručně (nošením po schodech) pro budovy a haly výšky přes 9 do 12 m
[5 empty] | 101 | SP | 997241622 | Naložení a složení suti | t | 0.327 | 0 | 0.327 |  | 0 |  | 0 |  | 0 | 21 | 0 | 0 |  | URS 2016 / I | 1
[7 empty] | Plný popis: | Doprava vybouraných hmot, konstrukcí a suti naložení a složení suti
[5 empty] | 102 | SP | 997013501 | Odvoz suti a vybouraných hmot na skládku nebo meziskládku do 1 km se složením | t | 0.327 | 0 | 0.327 |  | 0 |  | 0 |  | 0 | 21 | 0 | 0 |  | URS 2016 / I | 1
[7 empty] | Plný popis: | Odvoz suti a vybouraných hmot na skládku nebo meziskládku se složením, na vzdálenost do 1 km
[5 empty] | 103 | SP | 997013509 | Příplatek k odvozu suti a vybouraných hmot na skládku ZKD 1 km přes 1 km | t | 6.54 | 0 | 6.54 |  | 0 |  | 0 |  | 0 | 21 | 0 | 0 |  | URS 2016 / I | 1
[7 empty] | Plný popis: | Odvoz suti a vybouraných hmot na skládku nebo meziskládku se složením, na vzdálenost Příplatek k ceně za každý další i započatý 1 km přes 1 km
[5 empty] | 104 | SP | 997013831 | Poplatek za uložení stavebního směsného odpadu na skládce (skládkovné) | t | 0.327 | 0 | 0.327 |  | 0 |  | 0 |  | 0 | 21 | 0 | 0 |  | URS 2016 / I | 1
[7 empty] | Plný popis: | Poplatek za uložení stavebního odpadu na skládce (skládkovné) směsného
[5 empty] | 105 | B | 99900000R | Kontejner - přistavení, naložení a odvoz suti vč skládkovného | kus | 1 | 0 | 1 |  | 0 |  | 0 |  | 0 | 21 | 0 | 0 |  | vlastní | 1
Plný popis:
_
[8 empty] | 998: Přesun hmot | [5 empty] | 0 |  | 0 |  | 0 | _ | 0 | 0 |  |  | 1
[5 empty] | 106 | SP | 998011002 | Přesun hmot pro budovy zděné v do 12 m | t | 2 | 0 | 2 |  | 0 |  | 0 |  | 0 | 21 | 0 | 0 |  | URS 2016 / I | 1
[7 empty] | Plný popis: | Přesun hmot pro budovy občanské výstavby, bydlení, výrobu a služby s nosnou svislou konstrukcí zděnou z cihel, tvárnic nebo kamene vodorovná dopravní vzdálenost do 100 m pro budovy výšky přes 6 do 12 m
_
[8 empty] | VYB02: Silnoproudé rozvody + příslušenství | [5 empty] | 0 |  | 0 |  | 0 | _ | 0 | 0 |  |  | 21
[5 empty] | 107 | B | V010 | Silový rozvaděč pro instalaci pod omítku. 28 DIN pozic, plastové dveře s rámem, N+PE svorkovnice, - počet řad 2, stupeň krytí IP30, rozměry: 359x464x130 mm. Včetně podružného materiálu. | kus | 1 | 0 | 1 |  | 0 |  | 0 |  | 0 | 21 | 0 | 0 |  | vlastní | 1
Plný popis:
[5 empty] | 108 | B | V011 | Instalace silového rozvaděče do stěny | kus | 1 | 0 | 1 |  | 0 |  | 0 |  | 0 | 21 | 0 | 0 |  | vlastní | 1
Plný popis:
[5 empty] | 109 | B | V012 | Proudový chránič s jističem 16A, rozměry 2 DIN, jmenovité napětí 230/400V, Charakteristika B, - Jmenovitý reziduální proud 0,03A. | kus | 7 | 0 | 7 |  | 0 |  | 0 |  | 0 | 21 | 0 | 0 |  | vlastní | 1
Plný popis:
[5 empty] | 110 | B | V013 | Instalace proudového chrániče do rozvaděče, zapojení. | kus | 7 | 0 | 7 |  | 0 |  | 0 |  | 0 | 21 | 0 | 0 |  | vlastní | 1
Plný popis:
[5 empty] | 111 | B | V014 | Ostatní drobný montážní materiál pro silový rozvaděč (nulové můstky, propojovací kabely, svorky, - atd). | soubor | 1 | 0 | 1 |  | 0 |  | 0 |  | 0 | 21 | 0 | 0 |  | vlastní | 1
Plný popis:
[5 empty] | 112 | B | V015 | Instalace ostatního drobného instalačního materiálu | soubor | 1 | 0 | 1 |  | 0 |  | 0 |  | 0 | 21 | 0 | 0 |  | vlastní | 1
Plný popis:
[5 empty] | 113 | B | V016 | Podlahová krabice pod katedru pro zakončení kabelových tras. Určená pro výšku betonové vrstvy od 57 - mm do 75 mm. Krabice je uzpůsobena pro instalaci elektroinstalačních trubek. | kus | 1 | 0 | 1 |  | 0 |  | 0 |  | 0 | 21 | 0 | 0 |  | vlastní | 1
Plný popis:
[5 empty] | 114 | B | V017 | Instalace podlahová krabice | kus | 1 | 0 | 1 |  | 0 |  | 0 |  | 0 | 21 | 0 | 0 |  | vlastní | 1
Plný popis:
[5 empty] | 115 | B | V018 | Krabice univerzální podlahová - slouží k montáži do betonové podlahy. Po vytvrdnutí betonové směsi - se osazuje podlahovou krabicí. | kus | 1 | 0 | 1 |  | 0 |  | 0 |  | 0 | 21 | 0 | 0 |  | vlastní | 1
Plný popis:
[5 empty] | 116 | B | V019 | Instalace univerzální podlahové krabice do podlahy | kus | 1 | 0 | 1 |  | 0 |  | 0 |  | 0 | 21 | 0 | 0 |  | vlastní | 1
Plný popis:
[5 empty] | 117 | B | V020 | Zásuvka 2-násobná natočená s clonkami bílá | kus | 36 | 0 | 36 |  | 0 |  | 0 |  | 0 | 21 | 0 | 0 |  | vlastní | 1
Plný popis:
[5 empty] | 118 | B | V021 | Instalace dvojzásuvky 230V | kus | 36 | 0 | 36 |  | 0 |  | 0 |  | 0 | 21 | 0 | 0 |  | vlastní | 1
Plný popis:
[5 empty] | 119 | B | V022 | Zásuvka 1-násobná bílá s ochranným kolíkem | kus | 2 | 0 | 2 |  | 0 |  | 0 |  | 0 | 21 | 0 | 0 |  | vlastní | 1
Plný popis:
[5 empty] | 120 | B | V023 | Instalace zásuvky 230V | kus | 2 | 0 | 2 |  | 0 |  | 0 |  | 0 | 21 | 0 | 0 |  | vlastní | 1
Plný popis:
[5 empty] | 121 | B | V024 | Rámeček 3-násobný bílý | kus | 1 | 0 | 1 |  | 0 |  | 0 |  | 0 | 21 | 0 | 0 |  | vlastní | 1
Plný popis:
[5 empty] | 122 | B | V025 | Instalace rámečku | kus | 1 | 0 | 1 |  | 0 |  | 0 |  | 0 | 21 | 0 | 0 |  | vlastní | 1
Plný popis:
[5 empty] | 123 | B | V026 | Silový kabel CYKY-J 3x2,5mm | m | 150 | 0 | 150 |  | 0 |  | 0 |  | 0 | 21 | 0 | 0 |  | vlastní | 1
Plný popis:
[5 empty] | 124 | B | V027 | Instalace silového kabelu | m | 150 | 0 | 150 |  | 0 |  | 0 |  | 0 | 21 | 0 | 0 |  | vlastní | 1
Plný popis:
[5 empty] | 125 | B | V028 | Zemnící kabel zelenožlutý CY 4 | m | 15 | 0 | 15 |  | 0 |  | 0 |  | 0 | 21 | 0 | 0 |  | vlastní | 1
Plný popis:
[5 empty] | 126 | B | V029 | Instalace zemnícího kabelu | m | 15 | 0 | 15 |  | 0 |  | 0 |  | 0 | 21 | 0 | 0 |  | vlastní | 1
Plný popis:
[5 empty] | 127 | B | V030 | Výchozí revize elektro pro silové rozvody v učebně + pro podružný silový rozvaděč | kus | 1 | 0 | 1 |  | 0 |  | 0 |  | 0 | 21 | 0 | 0 |  | vlastní | 1
Plný popis:
_
_
[8 empty] | SO_01B: odborná učebna přírodní vědy – fyzika– stavební práce | [5 empty] | 0 |  | 1.8603 |  | 0.51514 | _ | 0 | 0 |  |  | 86
[8 empty] | 006: Úpravy povrchu | [5 empty] | 0 |  | 1.1619 |  | 0 | _ | 0 | 0 |  |  | 4
[5 empty] | 128 | SP | 612131121 | Penetrace akrylát-silikonová vnitřních stěn nanášená ručně | m2 | 114.231 | 0 | 114.231 |  | 0 | 0.00026 | 0.0297 |  | 0 | 21 | 0 | 0 |  | URS 2016 / I | 1
[7 empty] | Plný popis: | Podkladní a spojovací vrstva vnitřních omítaných ploch penetrace akrylát-silikonová nanášená ručně stěn
[5 empty] | 129 | SP | 612142001 | Potažení vnitřních stěn sklovláknitým pletivem vtlačeným do tenkovrstvé hmoty | m2 | 114.2307 | 0 | 114.2307 |  | 0 | 0.00489 | 0.55859 |  | 0 | 21 | 0 | 0 |  | URS 2016 / I | 1
[7 empty] | Plný popis: | Potažení vnitřních ploch pletivem v ploše nebo pruzích, na plném podkladu sklovláknitým vtlačením do tmelu stěn
[7 empty] | Výkaz výměr: | 4,45*(8,51*2+6,28*2) |  |  |  | 131.631 | [6 empty] | _
[8 empty] | -0,80*1,97 |  |  |  | -1.576 | [6 empty] | _
[8 empty] | -(2,321*(1,493+1,577+1,491+1,493)) |  |  |  | -14.0513 | [6 empty] | _
[8 empty] | -0,90*1,97 |  |  |  | -1.773 | [6 empty] | _
[12 empty] | 0 | [6 empty] | _
[5 empty] | 130 | SP | 612135095 | Příplatek k vyrovnání vnitřních stěn tmelem za každý dalších 1 mm tl | m2 | 114.231 | 0 | 114.231 |  | 0 | 0.0021 | 0.23989 |  | 0 | 21 | 0 | 0 |  | URS 2016 / I | 1
[7 empty] | Plný popis: | Vyrovnání nerovností podkladu vnitřních omítaných ploch tmelem, tloušťky do 2 mm Příplatek k ceně za každý další 1 mm tloušťky podkladní vrstvy přes 2 mm tmelem stěn
[5 empty] | 131 | SP | 612311131 | Potažení vnitřních stěn vápenným štukem tloušťky do 3 mm | m2 | 111.231 | 0 | 111.231 |  | 0 | 0.003 | 0.33369 |  | 0 | 21 | 0 | 0 |  | URS 2016 / I | 1
[7 empty] | Plný popis: | Potažení vnitřních ploch štukem tloušťky do 3 mm svislých konstrukcí stěn
[7 empty] | Výkaz výměr: | 114,231 |  |  |  | 114.231 | [6 empty] | _
[8 empty] | -3 |  |  |  | -3 | [6 empty] | _
_
[8 empty] | 009: Ostatní konstrukce a práce | [5 empty] | 0 |  | 0.01104 |  | 0.204 | _ | 0 | 0 |  |  | 4
[5 empty] | 132 | SP | 978059511 | Odsekání a odebrání obkladů stěn z vnitřních obkládaček plochy do 1 m2 | m2 | 3 | 0 | 3 |  | 0 |  | 0 | 0.068 | 0.204 | 21 | 0 | 0 |  | URS 2016 / I | 1
[7 empty] | Plný popis: | Odsekání obkladů stěn včetně otlučení podkladní omítky až na zdivo z obkládaček vnitřních, z jakýchkoliv materiálů, plochy do 1 m2
[7 empty] | Výkaz výměr: | 2,0*1,5 |  |  |  | 3 | [6 empty] | _
[12 empty] | 0 | [6 empty] | _
[5 empty] | 133 | SP | X1 | odstranění tabulí | kus | 3 | 0 | 3 |  | 0 |  | 0 |  | 0 | 21 | 0 | 0 |  | vlastní | 1
Plný popis:
[5 empty] | 134 | SP | 952901111 | Vyčištění budov bytové a občanské výstavby při výšce podlaží do 4 m | m2 | 64.94 | 0 | 64.94 |  | 0 | 4e-05 | 0.0025976 |  | 0 | 21 | 0 | 0 |  | URS 2016 / I | 1
[7 empty] | Plný popis: | Vyčištění budov nebo objektů před předáním do užívání budov bytové nebo občanské výstavby - zametení a umytí podlah, dlažeb, obkladů, schodů v místnostech, chodbách a schodištích, vyčištění a umytí oken, dveří s rámy, zárubněmi, umytí a vyčištění jiných zasklených a natíraných ploch a zařizovacích předmětů, při světlé výšce podlaží do 4 m
[5 empty] | 135 | SP | 949101111 | Lešení pomocné pro objekty pozemních staveb s lešeňovou podlahou v do 1,9 m zatížení do 150 kg/m2 | m2 | 64.94 | 0 | 64.94 |  | 0 | 0.00013 | 0.0084422 |  | 0 | 21 | 0 | 0 |  | URS 2016 / I | 1
[7 empty] | Plný popis: | Lešení pomocné pracovní pro objekty pozemních staveb pro zatížení do 150 kg/m2, o výšce lešeňové podlahy do 1,9 m
_
[8 empty] | 099: Přesun hmot HSV | [5 empty] | 0 |  | 0 |  | 0 | _ | 0 | 0 |  |  | 6
[5 empty] | 136 | SP | 998018001 | Přesun hmot ruční pro budovy v do 6 m | t | 1.1729 | 0 | 1.1729 |  | 0 |  | 0 |  | 0 | 21 | 0 | 0 |  | URS 2016 / I | 1
[7 empty] | Plný popis: | Přesun hmot pro budovy občanské výstavby, bydlení, výrobu a služby ruční - bez užití mechanizace vodorovná dopravní vzdálenost do 100 m pro budovy s jakoukoliv nosnou konstrukcí výšky do 6 m
[5 empty] | 137 | SP | 997013211 | Vnitrostaveništní doprava suti a vybouraných hmot pro budovy v do 6 m ručně | t | 0.51514 | 0 | 0.51514 |  | 0 |  | 0 |  | 0 | 21 | 0 | 0 |  | URS 2016 / I | 1
[7 empty] | Plný popis: | Vnitrostaveništní doprava suti a vybouraných hmot vodorovně do 50 m svisle ručně (nošením po schodech) pro budovy a haly výšky do 6 m
[5 empty] | 138 | SP | 997013219 | Příplatek k vnitrostaveništní dopravě suti a vybouraných hmot za zvětšenou dopravu suti ZKD 10 m | t | 0.51514 | 0 | 0.51514 |  | 0 |  | 0 |  | 0 | 21 | 0 | 0 |  | URS 2016 / I | 1
[7 empty] | Plný popis: | Vnitrostaveništní doprava suti a vybouraných hmot vodorovně do 50 m Příplatek k cenám -3111 až -3217 za zvětšenou vodorovnou dopravu přes vymezenou dopravní vzdálenost za každých dalších i započatých 10 m
[5 empty] | 139 | SP | 997013501 | Odvoz suti a vybouraných hmot na skládku nebo meziskládku do 1 km se složením | t | 0.51514 | 0 | 0.51514 |  | 0 |  | 0 |  | 0 | 21 | 0 | 0 |  | URS 2016 / I | 1
[7 empty] | Plný popis: | Odvoz suti a vybouraných hmot na skládku nebo meziskládku se složením, na vzdálenost do 1 km
[5 empty] | 140 | SP | 997013509 | Příplatek k odvozu suti a vybouraných hmot na skládku ZKD 1 km přes 1 km | t | 4.635 | 0 | 4.635 |  | 0 |  | 0 |  | 0 | 21 | 0 | 0 |  | URS 2016 / I | 1
[7 empty] | Plný popis: | Odvoz suti a vybouraných hmot na skládku nebo meziskládku se složením, na vzdálenost Příplatek k ceně za každý další i započatý 1 km přes 1 km
[7 empty] | Výkaz výměr: | 0,515*9 |  |  |  | 4.635 | [6 empty] | _
[12 empty] | 0 | [6 empty] | _
[5 empty] | 141 | SP | 997013831 | Poplatek za uložení stavebního směsného odpadu na skládce (skládkovné) | t | 0.51514 | 0 | 0.51514 |  | 0 |  | 0 |  | 0 | 21 | 0 | 0 |  | URS 2016 / I | 1
[7 empty] | Plný popis: | Poplatek za uložení stavebního odpadu na skládce (skládkovné) směsného
_
[8 empty] | 725: Zařizovací předměty | [5 empty] | 0 |  | 0.02942 |  | 0.02187 | _ | 0 | 0 |  |  | 10
[5 empty] | 142 | SP | 725210821 | Demontáž umyvadel bez výtokových armatur | soubor | 1 | 0 | 1 |  | 0 |  | 0 | 0.01946 | 0.01946 | 21 | 0 | 0 |  | URS 2016 / I | 1
[7 empty] | Plný popis: | Demontáž umyvadel bez výtokových armatur umyvadel
[5 empty] | 143 | SP | 725211622 | Umyvadlo keramické připevněné na stěnu šrouby bílé se sloupem na sifon 550 mm | soubor | 1 | 0 | 1 |  | 0 | 0.02619 | 0.02619 |  | 0 | 21 | 0 | 0 |  | URS 2016 / I | 1
[7 empty] | Plný popis: | Umyvadla keramická bez výtokových armatur se zápachovou uzávěrkou připevněná na stěnu šrouby bílá se sloupem 550 mm
[5 empty] | 144 | SP | 725291511 | Doplňky zařízení koupelen a záchodů plastové dávkovač tekutého mýdla na 350 ml | soubor | 1 | 0 | 1 |  | 0 | 0.00052 | 0.00052 |  | 0 | 21 | 0 | 0 |  | URS 2016 / I | 1
[7 empty] | Plný popis: | Doplňky zařízení koupelen a záchodů plastové dávkovač tekutého mýdla na 350 ml
[5 empty] | 145 | SP | 725291631 | Doplňky zařízení koupelen a záchodů nerezové zásobník papírových ručníků | soubor | 1 | 0 | 1 |  | 0 | 0.00052 | 0.00052 |  | 0 | 21 | 0 | 0 |  | URS 2016 / I | 1
[7 empty] | Plný popis: | Doplňky zařízení koupelen a záchodů nerezové zásobník papírových ručníků
[5 empty] | 146 | SP | 725820801 | Demontáž baterie nástěnné do G 3 / 4 | soubor | 1 | 0 | 1 |  | 0 |  | 0 | 0.00156 | 0.00156 | 21 | 0 | 0 |  | URS 2016 / I | 1
[7 empty] | Plný popis: | Demontáž baterií nástěnných do G 3/4
[5 empty] | 147 | SP | 725821312 | Baterie dřezové nástěnné pákové s otáčivým kulatým ústím a délkou ramínka 300 mm | soubor | 1 | 0 | 1 |  | 0 | 0.00196 | 0.00196 |  | 0 | 21 | 0 | 0 |  | URS 2016 / I | 1
[7 empty] | Plný popis: | Baterie dřezové nástěnné pákové s otáčivým kulatým ústím a délkou ramínka 300 mm
[5 empty] | 148 | SP | 725860811 | Demontáž uzávěrů zápachu jednoduchých | kus | 1 | 0 | 1 |  | 0 |  | 0 | 0.00085 | 0.00085 | 21 | 0 | 0 |  | URS 2016 / I | 1
[7 empty] | Plný popis: | Demontáž zápachových uzávěrek pro zařizovací předměty jednoduchých
[5 empty] | 149 | SP | 725861102 | Zápachová uzávěrka pro umyvadla DN 40 | kus | 1 | 0 | 1 |  | 0 | 0.00023 | 0.00023 |  | 0 | 21 | 0 | 0 |  | URS 2016 / I | 1
[7 empty] | Plný popis: | Zápachové uzávěrky zařizovacích předmětů pro umyvadla DN 40 (HL 132/40)
[5 empty] | 150 | SP | 998725201 | Přesun hmot procentní pro zařizovací předměty v objektech v do 6 m | % | 0.21 | 0 | 0.21 |  | 0 |  | 0 |  | 0 | 21 | 0 | 0 |  | URS 2016 / I | 1
[7 empty] | Plný popis: | Přesun hmot pro zařizovací předměty stanovený procentní sazbou z ceny vodorovná dopravní vzdálenost do 50 m v objektech výšky do 6 m
[5 empty] | 151 | SP | 725590811 | Přemístění vnitrostaveništní demontovaných pro zařizovací předměty v objektech výšky do 6 m | t | 0.022 | 0 | 0.022 |  | 0 |  | 0 |  | 0 | 21 | 0 | 0 |  | URS 2016 / I | 1
[7 empty] | Plný popis: | Vnitrostaveništní přemístění vybouraných (demontovaných) hmot zařizovacích předmětů vodorovně do 100 m v objektech výšky do 6 m
_
[8 empty] | 735: Ústřední vytápění - otopná tělesa | [5 empty] | 0 |  | 0.00064 |  | 0 | _ | 0 | 0 |  |  | 6
[5 empty] | 152 | SP | 735110911 | Přetěsnění růžice radiátorové otopných těles litinových článkových | kus | 4 | 0 | 4 |  | 0 | 7e-05 | 0.00028 |  | 0 | 21 | 0 | 0 |  | URS 2016 / I | 1
[7 empty] | Plný popis: | Opravy otopných těles článkových litinových přetěsnění radiátorové růžice
[5 empty] | 153 | SP | 735110912 | Rozpojení tělesa otopného teplovodního | kus | 4 | 0 | 4 |  | 0 | 6e-05 | 0.00024 |  | 0 | 21 | 0 | 0 |  | URS 2016 / I | 1
[7 empty] | Plný popis: | Opravy otopných těles článkových litinových rozpojení otopného tělesa teplovodního
[5 empty] | 154 | SP | 735110914 | Stažení otopného tělesa | kus | 4 | 0 | 4 |  | 0 | 3e-05 | 0.00012 |  | 0 | 21 | 0 | 0 |  | URS 2016 / I | 1
[7 empty] | Plný popis: | Opravy otopných těles článkových litinových stažení otopného tělesa
[5 empty] | 155 | SP | 735117110 | Odpojení a připojení otopného tělesa litinového po nátěru | m2 | 21.6 | 0 | 21.6 |  | 0 |  | 0 |  | 0 | 21 | 0 | 0 |  | URS 2016 / I | 1
[7 empty] | Plný popis: | Otopná tělesa litinová článková "Termo" se základním nátěrem odpojení a připojení po nátěru
[7 empty] | Výkaz výměr: | 4*0,3*18 |  |  |  | 21.6 | [6 empty] | _
[12 empty] | 0 | [6 empty] | _
[5 empty] | 156 | SP | 735118110 | Zkoušky těsnosti otopných těles litinových článkových vodou | m2 | 21.6 | 0 | 21.6 |  | 0 |  | 0 |  | 0 | 21 | 0 | 0 |  | URS 2016 / I | 1
[7 empty] | Plný popis: | Otopná tělesa litinová zkoušky těsnosti vodou těles článkových
[5 empty] | 157 | SP | 998735201 | Přesun hmot procentní pro otopná tělesa v objektech v do 6 m | % | 2.26 | 0 | 2.26 |  | 0 |  | 0 |  | 0 | 21 | 0 | 0 |  | URS 2016 / I | 1
[7 empty] | Plný popis: | Přesun hmot pro otopná tělesa stanovený procentní sazbou z ceny vodorovná dopravní vzdálenost do 50 m v objektech výšky do 6 m
_
[8 empty] | 766: Konstrukce truhlářské | [5 empty] | 0 |  | 0.0432 |  | 0.0516 | _ | 0 | 0 |  |  | 11
[5 empty] | 158 | SP | 766692311a | demontáž záclonových krytů z tvrdého dřeva nebo dýhovaných pro zpětné použití | kus | 4 | 0 | 4 |  | 0 |  | 0 |  | 0 | 21 | 0 | 0 |  | URS 2016 / I | 1
[7 empty] | Plný popis: | Montáž ostatních truhlářských konstrukcí záclonových krytů z tvrdého dřeva nebo dýhovaných bez olištování, délky do 1750 mm
[5 empty] | 159 | SP | 766691914 | Vyvěšení nebo zavěšení dřevěných křídel dveří pl do 2 m2 | kus | 2 | 0 | 2 |  | 0 |  | 0 | 0.024 | 0.048 | 21 | 0 | 0 |  | URS 2016 / I | 1
[7 empty] | Plný popis: | Ostatní práce vyvěšení nebo zavěšení křídel s případným uložením a opětovným zavěšením po provedení stavebních změn dřevěných dveřních, plochy do 2 m2
[5 empty] | 160 | SP | 766662811 | Demontáž truhlářských prahů dveří jednokřídlových | kus | 2 | 0 | 2 |  | 0 |  | 0 | 0.0018 | 0.0036 | 21 | 0 | 0 |  | URS 2016 / I | 1
[7 empty] | Plný popis: | Demontáž dveřních konstrukcí prahů dveří jednokřídlových
[5 empty] | 161 | SP | 766660001 | Montáž dveřních křídel otvíravých 1křídlových š do 0,8 m do ocelové zárubně | kus | 1 | 0 | 1 |  | 0 |  | 0 |  | 0 | 21 | 0 | 0 |  | URS 2016 / I | 1
[7 empty] | Plný popis: | Montáž dveřních křídel dřevěných nebo plastových otevíravých do ocelové zárubně povrchově upravených jednokřídlových, šířky do 800 mm
[5 empty] | 162 | SP | 766660002 | Montáž dveřních křídel otvíravých 1křídlových š přes 0,8 m do ocelové zárubně | kus | 1 | 0 | 1 |  | 0 |  | 0 |  | 0 | 21 | 0 | 0 |  | URS 2016 / I | 1
[7 empty] | Plný popis: | Montáž dveřních křídel dřevěných nebo plastových otevíravých do ocelové zárubně povrchově upravených jednokřídlových, šířky přes 800 mm
[5 empty] | 163 | SP | 766660722 | Montáž dveřního kování - zámku | kus | 2 | 0 | 2 |  | 0 |  | 0 |  | 0 | 21 | 0 | 0 |  | URS 2016 / I | 1
[7 empty] | Plný popis: | Montáž dveřních křídel dřevěných nebo plastových ostatní práce dveřního kování zámku
[5 empty] | 164 | H | 61162703 | Dveře vnitřní hladké folie bílá plné 1křídlové 90x197 cm | kus | 1 | 0 | 1 |  | 0 | 0.0215 | 0.0215 |  | 0 | 21 | 0 | 0 |  | URS 2016 / I | 1
Plný popis:
[5 empty] | 165 | H | 61162702 | Dveře vnitřní hladké folie bílá plné 1křídlové 80x197 cm | kus | 1 | 0 | 1 |  | 0 | 0.0185 | 0.0185 |  | 0 | 21 | 0 | 0 |  | URS 2016 / I | 1
Plný popis:
[5 empty] | 166 | H | 54914620 | Klika včetně rozet a montážního materiálu Ilsa R PZ nerez PK | kus | 2 | 0 | 2 |  | 0 | 0.0012 | 0.0024 |  | 0 | 21 | 0 | 0 |  | URS 2016 / I | 1
Plný popis:
[5 empty] | 167 | H | 54924000 | Zámek stavební zadlabací obyč.536a převod L | kus | 2 | 0 | 2 |  | 0 | 0.0004 | 0.0008 |  | 0 | 21 | 0 | 0 |  | URS 2016 / I | 1
Plný popis:
[5 empty] | 168 | SP | 998766201 | Přesun hmot procentní pro konstrukce truhlářské v objektech v do 6 m | % | 0.74 | 0 | 0.74 |  | 0 |  | 0 |  | 0 | 21 | 0 | 0 |  | URS 2016 / I | 1
[7 empty] | Plný popis: | Přesun hmot pro konstrukce truhlářské stanovený procentní sazbou z ceny vodorovná dopravní vzdálenost do 50 m v objektech výšky do 6 m
_
[8 empty] | 767: Konstrukce zámečnické | [5 empty] | 0 |  | 0.03966 |  | 0 | _ | 0 | 0 |  |  | 3
[5 empty] | 169 | SP | 767649194 | Montáž dveří - madla | kus | 1 | 0 | 1 |  | 0 |  | 0 |  | 0 | 21 | 0 | 0 |  | URS 2016 / I | 1
[7 empty] | Plný popis: | Montáž dveří ocelových doplňků dveří madel
[5 empty] | 170 | H | 55391180 | Madlo smaltované | kus | 1 | 0 | 1 |  | 0 | 0.03966 | 0.03966 |  | 0 | 21 | 0 | 0 |  | URS 2016 / I | 1
Plný popis:
[5 empty] | 171 | SP | 998767201 | Přesun hmot procentní pro zámečnické konstrukce v objektech v do 6 m | % | 1.35 | 0 | 1.35 |  | 0 |  | 0 |  | 0 | 21 | 0 | 0 |  | URS 2016 / I | 1
[7 empty] | Plný popis: | Přesun hmot pro zámečnické konstrukce stanovený procentní sazbou z ceny vodorovná dopravní vzdálenost do 50 m v objektech výšky do 6 m
_
[8 empty] | 775: Podlahy dřevěné | [5 empty] | 0 |  | 0.0003859 |  | 0 | _ | 0 | 0 |  |  | 3
[5 empty] | 172 | H | 55343225 | Lišta přechodová 459H 30 mm, samolepící, 99472 elox stříbrná | m | 1.7 | 10 | 1.87 |  | 0 | 0.00017 | 0.0003179 |  | 0 | 21 | 0 | 0 |  | URS 2016 / I | 1
Plný popis:
[7 empty] | Výkaz výměr: | 0,9+0,8 |  |  |  | 1.7 | [6 empty] | _
[12 empty] | 0 | [6 empty] | _
[5 empty] | 173 | SP | 775429121 | Montáž podlahové lišty přechodové připevněné vruty | m | 1.7 | 0 | 1.7 |  | 0 | 4e-05 | 6.8e-05 |  | 0 | 21 | 0 | 0 |  | URS 2016 / I | 1
[7 empty] | Plný popis: | Montáž lišty přechodové (vyrovnávací) připevněné vruty
[5 empty] | 174 | SP | 998775201 | Přesun hmot procentní pro podlahy dřevěné v objektech v do 6 m | % | 1.19 | 0 | 1.19 |  | 0 |  | 0 |  | 0 | 21 | 0 | 0 |  | URS 2016 / I | 1
[7 empty] | Plný popis: | Přesun hmot pro podlahy skládané stanovený procentní sazbou z ceny vodorovná dopravní vzdálenost do 50 m v objektech výšky do 6 m
_
[8 empty] | 776: Podlahy povlakové | [5 empty] | 0 |  | 0.3204 |  | 0.20318 | _ | 0 | 0 |  |  | 13
[5 empty] | 175 | SP | X4 | revize antistat.lina | soubor | 1 | 0 | 1 |  | 0 |  | 0 |  | 0 | 21 | 0 | 0 |  | vlastní | 1
Plný popis:
[5 empty] | 176 | SP | 776201812 | Demontáž lepených povlakových podlah s podložkou ručně | m2 | 64.94 | 0 | 64.94 |  | 0 |  | 0 | 0.003 | 0.19482 | 21 | 0 | 0 |  | URS 2016 / I | 1
[7 empty] | Plný popis: | Demontáž povlakových podlahovin lepených ručně s podložkou
[5 empty] | 177 | SP | 776410811 | Odstranění soklíků a lišt pryžových nebo plastových | m | 27.88 | 0 | 27.88 |  | 0 |  | 0 | 0.0003 | 0.008364 | 21 | 0 | 0 |  | URS 2016 / I | 1
[7 empty] | Plný popis: | Demontáž soklíků nebo lišt pryžových nebo plastových
[7 empty] | Výkaz výměr: | 8,51*2+6,28*2-0,8-0,9 |  |  |  | 27.88 | [6 empty] | _
[12 empty] | 0 | [6 empty] | _
[5 empty] | 178 | SP | 776111311 | Vysátí podkladu povlakových podlah | m2 | 64.94 | 0 | 64.94 |  | 0 |  | 0 |  | 0 | 21 | 0 | 0 |  | URS 2016 / I | 1
[7 empty] | Plný popis: | Příprava podkladu vysátí podlah
[5 empty] | 179 | SP | 776121411 | Dvousložková penetrace podkladu povlakových podlah | m2 | 64.94 | 0 | 64.94 |  | 0 | 0.0005 | 0.03247 |  | 0 | 21 | 0 | 0 |  | URS 2016 / I | 1
[7 empty] | Plný popis: | Příprava podkladu penetrace dvousložková podlah na dřevo (špachtlováním)
[5 empty] | 180 | SP | 776111112 | Broušení betonového podkladu povlakových podlah | m2 | 64.94 | 0 | 64.94 |  | 0 |  | 0 |  | 0 | 21 | 0 | 0 |  | URS 2016 / I | 1
[7 empty] | Plný popis: | Příprava podkladu broušení podlah nového podkladu betonového
[5 empty] | 181 | SP | 776421111 | Montáž obvodových lišt lepením | m | 27.88 | 0 | 27.88 |  | 0 | 1e-05 | 0.0002788 |  | 0 | 21 | 0 | 0 |  | URS 2016 / I | 1
[7 empty] | Plný popis: | Montáž lišt obvodových lepených
[5 empty] | 182 | H | 28411010 | Lišta speciální soklová PVC 10340 20 x 100 mm role 50 m | m | 27.88 | 10 | 30.668 |  | 0 | 0.00038 | 0.011654 |  | 0 | 21 | 0 | 0 |  | URS 2016 / I | 1
Plný popis:
[5 empty] | 183 | SP | 776221121 | Lepení elektrostaticky vodivých pásů z PVC standardním lepidlem | m2 | 64.94 | 0 | 64.94 |  | 0 | 0.0004 | 0.025976 |  | 0 | 21 | 0 | 0 |  | URS 2016 / I | 1
[7 empty] | Plný popis: | Montáž podlahovin z PVC lepením standardním lepidlem z pásů elektrostaticky vodivých
[5 empty] | 184 | H | 28411025 | PVC homogenní zátěžové antistatické tl. 2,00 mm, el. odpor do 1000Mohm, třída zátěže 34/43, Bfl S1 | m2 | 64.94 | 10 | 71.434 |  | 0 | 0.0035 | 0.25002 |  | 0 | 21 | 0 | 0 |  | URS 2016 / I | 1
Plný popis:
[5 empty] | 185 | SP | 776223112 | Spoj povlakových podlahovin z PVC svařováním za studena | m | 54.1167 | 0 | 54.1167 |  | 0 |  | 0 |  | 0 | 21 | 0 | 0 |  | URS 2016 / I | 1
[7 empty] | Plný popis: | Montáž podlahovin z PVC spoj podlah svařováním za studena
[7 empty] | Výkaz výměr: | 64,94/1,2 |  |  |  | 54.1167 | [6 empty] | _
[12 empty] | 0 | [6 empty] | _
[5 empty] | 186 | SP | 776991121 | Základní čištění nově položených podlahovin vysátím a setřením vlhkým mopem | m2 | 64.94 | 0 | 64.94 |  | 0 |  | 0 |  | 0 | 21 | 0 | 0 |  | URS 2016 / I | 1
[7 empty] | Plný popis: | Ostatní práce údržba nových podlahovin po pokládce čištění základní
[5 empty] | 187 | SP | 998776202 | Přesun hmot procentní pro podlahy povlakové v objektech v do 12 m | % | 0.38 | 0 | 0.38 |  | 0 |  | 0 |  | 0 | 21 | 0 | 0 |  | URS 2016 / I | 1
[7 empty] | Plný popis: | Přesun hmot pro podlahy povlakové stanovený procentní sazbou z ceny vodorovná dopravní vzdálenost do 50 m v objektech výšky přes 6 do 12 m
_
[8 empty] | 781: Obklady keramické | [5 empty] | 0 |  | 0.07284 |  | 0 | _ | 0 | 0 |  |  | 9
[5 empty] | 188 | SP | 781474115 | Montáž obkladů vnitřních keramických hladkých do 25 ks/m2 lepených flexibilním lepidlem | m2 | 3 | 0 | 3 |  | 0 | 0.003 | 0.009 |  | 0 | 21 | 0 | 0 |  | URS 2016 / I | 1
[7 empty] | Plný popis: | Montáž obkladů vnitřních stěn z dlaždic keramických lepených flexibilním lepidlem režných nebo glazovaných hladkých přes 22 do 25 ks/m2
[7 empty] | Výkaz výměr: | 2,0*1,5 |  |  |  | 3 | [6 empty] | _
[12 empty] | 0 | [6 empty] | _
[5 empty] | 189 | H | 59761026 | Obkládačky keramické RAKO - koupelny CONCEPT (barevné) 25 x 33 x 0,7 cm I. j. | m2 | 3 | 10 | 3.3 |  | 0 | 0.0118 | 0.03894 |  | 0 | 21 | 0 | 0 |  | URS 2016 / I | 1
Plný popis:
[5 empty] | 190 | SP | 781479192 | Příplatek k montáži obkladů vnitřních keramických hladkých za omezený prostor | m2 | 3 | 0 | 3 |  | 0 |  | 0 |  | 0 | 21 | 0 | 0 |  | URS 2016 / I | 1
[7 empty] | Plný popis: | Montáž obkladů vnitřních stěn z dlaždic keramických Příplatek k cenám za obklady v omezeném prostoru
[5 empty] | 191 | SP | 781479191 | Příplatek k montáži obkladů vnitřních keramických hladkých za plochu do 10 m2 | m2 | 3 | 0 | 3 |  | 0 |  | 0 |  | 0 | 21 | 0 | 0 |  | URS 2016 / I | 1
[7 empty] | Plný popis: | Montáž obkladů vnitřních stěn z dlaždic keramických Příplatek k cenám za plochu do 10 m2 jednotlivě
[5 empty] | 192 | SP | 781479194 | Příplatek k montáži obkladů vnitřních keramických hladkých za nerovný povrch | m2 | 3 | 0 | 3 |  | 0 | 0.008 | 0.024 |  | 0 | 21 | 0 | 0 |  | URS 2016 / I | 1
[7 empty] | Plný popis: | Montáž obkladů vnitřních stěn z dlaždic keramických Příplatek k cenám za vyrovnání nerovného povrchu
[5 empty] | 193 | SP | 781495111 | Penetrace podkladu vnitřních obkladů | m2 | 3 | 0 | 3 |  | 0 | 0.0003 | 0.0009 |  | 0 | 21 | 0 | 0 |  | URS 2016 / I | 1
[7 empty] | Plný popis: | Ostatní prvky ostatní práce penetrace podkladu
[5 empty] | 194 | SP | 781495141 | Průnik obkladem kruhový do DN 30 bez izolace | kus | 2 | 0 | 2 |  | 0 |  | 0 |  | 0 | 21 | 0 | 0 |  | URS 2016 / I | 1
[7 empty] | Plný popis: | Ostatní prvky průnik obkladem kruhový, bez izolace do 30 DN
[5 empty] | 195 | SP | 781495142 | Průnik obkladem kruhový do DN 90 bez izolace | kus | 1 | 0 | 1 |  | 0 |  | 0 |  | 0 | 21 | 0 | 0 |  | URS 2016 / I | 1
[7 empty] | Plný popis: | Ostatní prvky průnik obkladem kruhový, bez izolace přes 30 do 90 DN
[5 empty] | 196 | SP | 998781201 | Přesun hmot procentní pro obklady keramické v objektech v do 6 m | % | 2.8 | 0 | 2.8 |  | 0 |  | 0 |  | 0 | 21 | 0 | 0 |  | URS 2016 / I | 1
[7 empty] | Plný popis: | Přesun hmot pro obklady keramické stanovený procentní sazbou z ceny vodorovná dopravní vzdálenost do 50 m v objektech výšky do 6 m
_
[8 empty] | 783: Nátěry | [5 empty] | 0 |  | 0.01626 |  | 0 | _ | 0 | 0 |  |  | 10
[5 empty] | 197 | SP | 783425422 | Nátěry syntetické potrubí do DN 50 barva dražší matný povrch 1x antikorozní, 1x základní, 2x email | m | 17.8 | 0 | 17.8 |  | 0 | 0.00012 | 0.002136 |  | 0 | 21 | 0 | 0 |  | URS 2016 / I | 1
[7 empty] | Plný popis: | Nátěry kovových potrubí a armatur syntetické na vzduchu schnoucí dražšími barvami (např. Düfa, …) potrubí do DN 50 mm polomatný povrch 1x antikorozní, 1x základní a 2x email
[7 empty] | Výkaz výměr: | 4,45*2*2 |  |  |  | 17.8 | [6 empty] | _
[12 empty] | 0 | [6 empty] | _
[5 empty] | 198 | SP | 783401811 | Odstranění nátěrů z kovových potrubí do DN 50 | m | 17.8 | 0 | 17.8 |  | 0 |  | 0 |  | 0 | 21 | 0 | 0 |  | URS 2016 / I | 1
[7 empty] | Plný popis: | Odstranění starých nátěrů z kovových potrubí a armatur potrubí do DN 50 mm
[5 empty] | 199 | SP | 783314203 | Základní antikorozní jednonásobný syntetický samozákladující nátěr zámečnických konstrukcí | m2 | 2.425 | 0 | 2.425 |  | 0 | 0.00014 | 0.0003395 |  | 0 | 21 | 0 | 0 |  | URS 2016 / I | 1
[7 empty] | Plný popis: | Základní antikorozní nátěr zámečnických konstrukcí jednonásobný syntetický samozákladující
[7 empty] | Výkaz výměr: | 0,25*4,8 |  |  |  | 1.2 | [6 empty] | _
[8 empty] | 0,25*4,9 |  |  |  | 1.225 | [6 empty] | _
[12 empty] | 0 | [6 empty] | _
[5 empty] | 200 | SP | 783315103 | Jednonásobný syntetický samozákladující mezinátěr zámečnických konstrukcí | m2 | 2.425 | 0 | 2.425 |  | 0 | 0.00014 | 0.0003395 |  | 0 | 21 | 0 | 0 |  | URS 2016 / I | 1
[7 empty] | Plný popis: | Mezinátěr zámečnických konstrukcí jednonásobný syntetický samozákladující
[5 empty] | 201 | SP | 783317105 | Krycí jednonásobný syntetický samozákladující nátěr zámečnických konstrukcí | m2 | 2.425 | 0 | 2.425 |  | 0 | 0.00014 | 0.0003395 |  | 0 | 21 | 0 | 0 |  | URS 2016 / I | 1
[7 empty] | Plný popis: | Krycí nátěr (email) zámečnických konstrukcí jednonásobný syntetický samozákladující
[5 empty] | 202 | SP | 783301401 | Ometení zámečnických konstrukcí | m2 | 2.425 | 0 | 2.425 |  | 0 |  | 0 |  | 0 | 21 | 0 | 0 |  | URS 2016 / I | 1
[7 empty] | Plný popis: | Příprava podkladu zámečnických konstrukcí před provedením nátěru odmaštění ometení
[5 empty] | 203 | SP | 783306801 | Odstranění nátěru ze zámečnických konstrukcí obroušením | m2 | 2.425 | 0 | 2.425 |  | 0 | 6e-05 | 0.0001455 |  | 0 | 21 | 0 | 0 |  | URS 2016 / I | 1
[7 empty] | Plný popis: | Odstranění nátěrů ze zámečnických konstrukcí obroušením
[5 empty] | 204 | SP | 783614111 | Základní jednonásobný syntetický nátěr článkových otopných těles | m2 | 21.6 | 0 | 21.6 |  | 0 | 0.00019 | 0.004104 |  | 0 | 21 | 0 | 0 |  | URS 2016 / I | 1
[7 empty] | Plný popis: | Základní nátěr otopných těles jednonásobný článkových syntetický
[5 empty] | 205 | SP | 783617117 | Krycí dvojnásobný syntetický nátěr článkových otopných těles | m2 | 21.6 | 0 | 21.6 |  | 0 | 0.00031 | 0.006696 |  | 0 | 21 | 0 | 0 |  | URS 2016 / I | 1
[7 empty] | Plný popis: | Krycí nátěr (email) otopných těles článkových dvojnásobný syntetický
[5 empty] | 206 | SP | 783606811 | Odstranění nátěrů z článkových otopných těles obroušením | m2 | 21.6 | 0 | 21.6 |  | 0 | 0.0001 | 0.00216 |  | 0 | 21 | 0 | 0 |  | URS 2016 / I | 1
[7 empty] | Plný popis: | Odstranění nátěrů z otopných těles článkových obroušením
_
[8 empty] | 784: Dokončovací práce - malby a tapety | [5 empty] | 0 |  | 0.1646 |  | 0.034482 | _ | 0 | 0 |  |  | 7
[5 empty] | 207 | SP | 784121001 | Oškrabání malby v mísnostech výšky do 3,80 m | m2 | 111.231 | 0 | 111.231 |  | 0 | 0.001 | 0.11123 | 0.00031 | 0.034482 | 21 | 0 | 0 |  | URS 2016 / I | 1
[7 empty] | Plný popis: | Oškrabání malby v místnostech výšky do 3,80 m
[7 empty] | Výkaz výměr: | 111,231 |  |  |  | 111.231 | [6 empty] | _
[5 empty] | 208 | SP | 784111001 | Oprášení (ometení ) podkladu v místnostech výšky do 3,80 m | m2 | 111.231 | 0 | 111.231 |  | 0 |  | 0 |  | 0 | 21 | 0 | 0 |  | URS 2016 / I | 1
[7 empty] | Plný popis: | Oprášení (ometení) podkladu v místnostech výšky do 3,80 m
[5 empty] | 209 | SP | 784171101 | Zakrytí vnitřních podlah včetně pozdějšího odkrytí | m2 | 64.94 | 0 | 64.94 |  | 0 |  | 0 |  | 0 | 21 | 0 | 0 |  | URS 2016 / I | 1
[7 empty] | Plný popis: | Zakrytí nemalovaných ploch (materiál ve specifikaci) včetně pozdějšího odkrytí podlah
[5 empty] | 210 | H | 58124842 | Fólie pro malířské potřeby zakrývací, PG 4020-20, 7µ, 4 x 5 m | m2 | 64.94 | 10 | 71.434 |  | 0 | 0 | 0 |  | 0 | 21 | 0 | 0 |  | URS 2016 / I | 1
Plný popis:
[5 empty] | 211 | SP | 784211111 | Dvojnásobné bílé malby ze směsí za mokra velmi dobře otěruvzdorných v místnostech výšky do 3,80 m | m2 | 73.346 | 0 | 73.346 |  | 0 | 0.00029 | 0.02127 |  | 0 | 21 | 0 | 0 |  | URS 2016 / I | 1
[7 empty] | Plný popis: | Malby z malířských směsí otěruvzdorných za mokra dvojnásobné, bílé za mokra otěruvzdorné velmi dobře v místnostech výšky do 3,80 m
[7 empty] | Výkaz výměr: | 111,231 |  |  |  | 111.231 | [6 empty] | _
[8 empty] | -37,885 |  |  |  | -37.885 | [6 empty] | _
[12 empty] | 0 | [6 empty] | _
[5 empty] | 212 | SP | 784181121 | Hloubková jednonásobná penetrace podkladu v místnostech výšky do 3,80 m | m2 | 111.231 | 0 | 111.231 |  | 0 | 0.0002 | 0.022246 |  | 0 | 21 | 0 | 0 |  | URS 2016 / I | 1
[7 empty] | Plný popis: | Penetrace podkladu jednonásobná hloubková v místnostech výšky do 3,80 m
[5 empty] | 213 | SP | 784211101 | Dvojnásobné bílé malby ze směsí za mokra výborně otěruvzdorných v místnostech výšky do 3,80 m | m2 | 37.8849 | 0 | 37.8849 |  | 0 | 0.00026 | 0.0098501 |  | 0 | 21 | 0 | 0 |  | URS 2016 / I | 1
[7 empty] | Plný popis: | Malby z malířských směsí otěruvzdorných za mokra dvojnásobné, bílé za mokra otěruvzdorné výborně v místnostech výšky do 3,80 m
[7 empty] | Výkaz výměr: | 1,5*(8,51*2+6,28*2-0,8-0,9-(1,493+1,577+1,491+1,493)) |  |  |  | 32.739 | [6 empty] | _
[8 empty] | 0,85*(1,493+1,577+1,491+1,493) |  |  |  | 5.1459 | [6 empty] | _
_
_
[8 empty] | SO_01B-2: odborná učebna přírodní vědy – fyzika– stavební práce pro multimediální techniku | [5 empty] | 0 |  | 0.52389 |  | 0.457 | _ | 0 | 0 |  |  | 44
[8 empty] | 6: Úpravy povrchů, podlahy a osazování výplní | [5 empty] | 0 |  | 0.52385 |  | 0 | _ | 0 | 0 |  |  | 5
[5 empty] | 214 | SP | 612135101 | Hrubá výplň rýh ve stěnách maltou jakékoli šířky rýhy | m2 | 5 | 0 | 5 |  | 0 | 0.04 | 0.2 |  | 0 | 21 | 0 | 0 |  | URS 2016 / I | 1
[7 empty] | Plný popis: | Hrubá výplň rýh maltou jakékoli šířky rýhy ve stěnách
[5 empty] | 215 | SP | 612325121 | Vápenocementová štuková omítka rýh ve stěnách šířky do 150 mm | m2 | 5 | 0 | 5 |  | 0 | 0.04153 | 0.20765 |  | 0 | 21 | 0 | 0 |  | URS 2016 / I | 1
[7 empty] | Plný popis: | Vápenocementová nebo vápenná omítka rýh štuková ve stěnách, šířky rýhy do 150 mm
[5 empty] | 216 | SP | 619991001 | Zakrytí podlah fólií přilepenou lepící páskou | m2 | 75 | 0 | 75 |  | 0 | 0.00012 | 0.009 |  | 0 | 21 | 0 | 0 |  | URS 2016 / I | 1
[7 empty] | Plný popis: | Zakrytí vnitřních ploch před znečištěním včetně pozdějšího odkrytí podlah fólií přilepenou lepící páskou
[5 empty] | 217 | SP | 619991011 | Obalení konstrukcí a prvků fólií přilepenou lepící páskou | m2 | 30 | 0 | 30 |  | 0 | 0.00024 | 0.0072 |  | 0 | 21 | 0 | 0 |  | URS 2016 / I | 1
[7 empty] | Plný popis: | Zakrytí vnitřních ploch před znečištěním včetně pozdějšího odkrytí konstrukcí a prvků obalením fólií a přelepením páskou
[5 empty] | 218 | SP | 632681113 | Vyspravení betonových podlah rychletuhnoucím polymerem - vysprávka D 200 mm a tl 30 mm | kus | 50 | 0 | 50 |  | 0 | 0.002 | 0.1 |  | 0 | 21 | 0 | 0 |  | URS 2016 / I | 1
[7 empty] | Plný popis: | Vyspravení betonových podlah rychletuhnoucím polymerem (BG QUICK) s možností okamžitého zatížení průměr vysprávky přes 50 do 200 mm a tl. do 30 mm
_
[8 empty] | 9: Ostatní konstrukce a práce, bourání | [5 empty] | 0 |  | 4e-05 |  | 0.457 | _ | 0 | 0 |  |  | 7
[5 empty] | 219 | SP | 974049121 | Vysekání rýh v betonových zdech hl do 30 mm š do 30 mm | m | 100 | 0 | 100 |  | 0 |  | 0 | 0.002 | 0.2 | 21 | 0 | 0 |  | URS 2016 / I | 1
[7 empty] | Plný popis: | Vysekání rýh v betonových zdech do hl. 30 mm a šířky do 30 mm
[5 empty] | 220 | SP | 974049133 | Vysekání rýh v betonových zdech hl do 50 mm š do 100 mm | m | 5 | 0 | 5 |  | 0 |  | 0 | 0.011 | 0.055 | 21 | 0 | 0 |  | URS 2016 / I | 1
[7 empty] | Plný popis: | Vysekání rýh v betonových zdech do hl. 50 mm a šířky do 100 mm
[5 empty] | 221 | SP | 974082113 | Vysekání rýh pro vodiče v omítce MV nebo MVC stěn š do 50 mm | m | 100 | 0 | 100 |  | 0 |  | 0 | 0.002 | 0.2 | 21 | 0 | 0 |  | URS 2016 / I | 1
[7 empty] | Plný popis: | Vysekání rýh pro vodiče v omítce vápenné nebo vápenocementové stěn, šířky do 50 mm
[5 empty] | 222 | SP | 977131115 | Vrty příklepovými vrtáky D 16 mm do cihelného zdiva nebo prostého betonu | m | 2 | 0 | 2 |  | 0 | 2e-05 | 4e-05 | 0.001 | 0.002 | 21 | 0 | 0 |  | URS 2016 / I | 1
[7 empty] | Plný popis: | Vrty příklepovými vrtáky do cihelného zdiva nebo prostého betonu průměru 16 mm
[5 empty] | 223 | SP | 977311112 | Řezání stávajících betonových mazanin nevyztužených hl do 100 mm | m | 100 | 0 | 100 |  | 0 |  | 0 |  | 0 | 21 | 0 | 0 |  | URS 2016 / I | 1
[7 empty] | Plný popis: | Řezání stávajících betonových mazanin bez vyztužení hloubky přes 50 do 100 mm
[5 empty] | 224 | B | 974012553 | Vysekání rýh v dlažbě betonové nebo jiné monolitické hl do 100 mm š do 100 mm | m | 50 | 0 | 50 |  | 0 |  | 0 |  | 0 | 21 | 0 | 0 |  | vlastní | 1
Plný popis:
[5 empty] | 225 | B | V201 | UV stabilní ohebná dvouplášťová korugovaná trubka o průměru 32mm | m | 150 | 0 | 150 |  | 0 |  | 0 |  | 0 | 21 | 0 | 0 |  | vlastní | 1
Plný popis:
_
[8 empty] | 997: Přesun sutě | [5 empty] | 0 |  | 0 |  | 0 | _ | 0 | 0 |  |  | 6
[5 empty] | 226 | SP | 997013213 | Vnitrostaveništní doprava suti a vybouraných hmot pro budovy v do 12 m ručně | t | 0.507 | 0 | 0.507 |  | 0 |  | 0 |  | 0 | 21 | 0 | 0 |  | URS 2016 / I | 1
[7 empty] | Plný popis: | Vnitrostaveništní doprava suti a vybouraných hmot vodorovně do 50 m svisle ručně (nošením po schodech) pro budovy a haly výšky přes 9 do 12 m
[5 empty] | 227 | SP | 997241622 | Naložení a složení suti | t | 0.507 | 0 | 0.507 |  | 0 |  | 0 |  | 0 | 21 | 0 | 0 |  | URS 2016 / I | 1
[7 empty] | Plný popis: | Doprava vybouraných hmot, konstrukcí a suti naložení a složení suti
[5 empty] | 228 | SP | 997013501 | Odvoz suti a vybouraných hmot na skládku nebo meziskládku do 1 km se složením | t | 0.507 | 0 | 0.507 |  | 0 |  | 0 |  | 0 | 21 | 0 | 0 |  | URS 2016 / I | 1
[7 empty] | Plný popis: | Odvoz suti a vybouraných hmot na skládku nebo meziskládku se složením, na vzdálenost do 1 km
[5 empty] | 229 | SP | 997013509 | Příplatek k odvozu suti a vybouraných hmot na skládku ZKD 1 km přes 1 km | t | 10.14 | 0 | 10.14 |  | 0 |  | 0 |  | 0 | 21 | 0 | 0 |  | URS 2016 / I | 1
[7 empty] | Plný popis: | Odvoz suti a vybouraných hmot na skládku nebo meziskládku se složením, na vzdálenost Příplatek k ceně za každý další i započatý 1 km přes 1 km
[5 empty] | 230 | SP | 997013831 | Poplatek za uložení stavebního směsného odpadu na skládce (skládkovné) | t | 0.507 | 0 | 0.507 |  | 0 |  | 0 |  | 0 | 21 | 0 | 0 |  | URS 2016 / I | 1
[7 empty] | Plný popis: | Poplatek za uložení stavebního odpadu na skládce (skládkovné) směsného
[5 empty] | 231 | B | 99900000R | Kontejner - přistavení, naložení a odvoz suti vč skládkovného | kus | 1 | 0 | 1 |  | 0 |  | 0 |  | 0 | 21 | 0 | 0 |  | vlastní | 1
Plný popis:
_
[8 empty] | 998: Přesun hmot | [5 empty] | 0 |  | 0 |  | 0 | _ | 0 | 0 |  |  | 1
[5 empty] | 232 | SP | 998011002 | Přesun hmot pro budovy zděné v do 12 m | t | 2 | 0 | 2 |  | 0 |  | 0 |  | 0 | 21 | 0 | 0 |  | URS 2016 / I | 1
[7 empty] | Plný popis: | Přesun hmot pro budovy občanské výstavby, bydlení, výrobu a služby s nosnou svislou konstrukcí zděnou z cihel, tvárnic nebo kamene vodorovná dopravní vzdálenost do 100 m pro budovy výšky přes 6 do 12 m
_
[8 empty] | VYB02: Silnoproudé rozvody + příslušenství | [5 empty] | 0 |  | 0 |  | 0 | _ | 0 | 0 |  |  | 25
[5 empty] | 233 | B | V216 | Silový rozvaděč pro instalaci pod omítku. 28 DIN pozic, plastové dveře s rámem, N+PE svorkovnice, - počet řad 2, stupeň krytí IP30, rozměry: 359x464x130 mm. Včetně podružného materiálu. | kus | 1 | 0 | 1 |  | 0 |  | 0 |  | 0 | 21 | 0 | 0 |  | vlastní | 1
Plný popis:
[5 empty] | 234 | B | V217 | Instalace silového rozvaděče do stěny | kus | 1 | 0 | 1 |  | 0 |  | 0 |  | 0 | 21 | 0 | 0 |  | vlastní | 1
Plný popis:
[5 empty] | 235 | B | V218 | Proudový chránič s jističem 16A, rozměry 2 DIN, jmenovité napětí 230/400V, Charakteristika B, - Jmenovitý reziduální proud 0,03A. | kus | 8 | 0 | 8 |  | 0 |  | 0 |  | 0 | 21 | 0 | 0 |  | vlastní | 1
Plný popis:
[5 empty] | 236 | B | V219 | Instalace proudového chrániče do rozvaděče, zapojení. | kus | 8 | 0 | 8 |  | 0 |  | 0 |  | 0 | 21 | 0 | 0 |  | vlastní | 1
Plný popis:
[5 empty] | 237 | B | V220 | Ostatní drobný montážní materiál pro silový rozvaděč (nulové můstky, propojovací kabely, svorky, - atd). | soubor | 1 | 0 | 1 |  | 0 |  | 0 |  | 0 | 21 | 0 | 0 |  | vlastní | 1
Plný popis:
[5 empty] | 238 | B | V221 | Instalace ostatního drobného instalačního materiálu | soubor | 1 | 0 | 1 |  | 0 |  | 0 |  | 0 | 21 | 0 | 0 |  | vlastní | 1
Plný popis:
[5 empty] | 239 | B | V222 | Podlahová krabice pod katedru pro zakončení kabelových tras. Určená pro výšku betonové vrstvy od 57 - mm do 75 mm. Krabice podlahové jsou uzpůsobeny pro instalaci elektroinstalačních trubek. | kus | 1 | 0 | 1 |  | 0 |  | 0 |  | 0 | 21 | 0 | 0 |  | vlastní | 1
Plný popis:
[5 empty] | 240 | B | V223 | Instalace podlahová krabice | kus | 1 | 0 | 1 |  | 0 |  | 0 |  | 0 | 21 | 0 | 0 |  | vlastní | 1
Plný popis:
[5 empty] | 241 | B | V224 | Krabice univerzální podlahová - slouží k montáži do betonové podlahy. Po vytvrdnutí betonové směsi - se osazuje podlahovou krabicí. | kus | 1 | 0 | 1 |  | 0 |  | 0 |  | 0 | 21 | 0 | 0 |  | vlastní | 1
Plný popis:
[5 empty] | 242 | B | V225 | Instalace univerzální podlahové krabice do podlahy | kus | 1 | 0 | 1 |  | 0 |  | 0 |  | 0 | 21 | 0 | 0 |  | vlastní | 1
Plný popis:
[5 empty] | 243 | B | V226 | Zásuvka 2-násobná natočená s clonkami bílá | kus | 6 | 0 | 6 |  | 0 |  | 0 |  | 0 | 21 | 0 | 0 |  | vlastní | 1
Plný popis:
[5 empty] | 244 | B | V227 | Instalace dvojzásuvky 230V | kus | 6 | 0 | 6 |  | 0 |  | 0 |  | 0 | 21 | 0 | 0 |  | vlastní | 1
Plný popis:
[5 empty] | 245 | B | V228 | Zásuvka 1-násobná bílá s ochranným kolíkem | kus | 42 | 0 | 42 |  | 0 |  | 0 |  | 0 | 21 | 0 | 0 |  | vlastní | 1
Plný popis:
[5 empty] | 246 | B | V229 | Instalace zásuvky 230V | kus | 42 | 0 | 42 |  | 0 |  | 0 |  | 0 | 21 | 0 | 0 |  | vlastní | 1
Plný popis:
[5 empty] | 247 | B | V230 | Kombinace krytky se zdířkami pro banánky (červený + černý) pro 12V DC rozvod. | kus | 10 | 0 | 10 |  | 0 |  | 0 |  | 0 | 21 | 0 | 0 |  | vlastní | 1
Plný popis:
[5 empty] | 248 | B | V231 | Instalace zásuvky 12V DC | kus | 10 | 0 | 10 |  | 0 |  | 0 |  | 0 | 21 | 0 | 0 |  | vlastní | 1
Plný popis:
[5 empty] | 249 | B | V232 | Rámeček 3-násobný bílý | kus | 1 | 0 | 1 |  | 0 |  | 0 |  | 0 | 21 | 0 | 0 |  | vlastní | 1
Plný popis:
[5 empty] | 250 | B | V233 | Instalace rámečku | kus | 1 | 0 | 1 |  | 0 |  | 0 |  | 0 | 21 | 0 | 0 |  | vlastní | 1
Plný popis:
[5 empty] | 251 | B | V234 | Rámeček 5-násobný bílý | kus | 10 | 0 | 10 |  | 0 |  | 0 |  | 0 | 21 | 0 | 0 |  | vlastní | 1
Plný popis:
[5 empty] | 252 | B | V235 | Instalace rámečku | kus | 10 | 0 | 10 |  | 0 |  | 0 |  | 0 | 21 | 0 | 0 |  | vlastní | 1
Plný popis:
[5 empty] | 253 | B | V236 | Silový kabel CYKY-J 3x2,5mm | m | 150 | 0 | 150 |  | 0 |  | 0 |  | 0 | 21 | 0 | 0 |  | vlastní | 1
Plný popis:
[5 empty] | 254 | B | V237 | Instalace silového kabelu | m | 150 | 0 | 150 |  | 0 |  | 0 |  | 0 | 21 | 0 | 0 |  | vlastní | 1
Plný popis:
[5 empty] | 255 | B | V238 | Zemnící kabel zelenožlutý CY 4 | m | 15 | 0 | 15 |  | 0 |  | 0 |  | 0 | 21 | 0 | 0 |  | vlastní | 1
Plný popis:
[5 empty] | 256 | B | V239 | Instalace zemnícího kabelu | m | 15 | 0 | 15 |  | 0 |  | 0 |  | 0 | 21 | 0 | 0 |  | vlastní | 1
Plný popis:
[5 empty] | 257 | B | V240 | Výchozí revize elektro pro silové rozvody v učebně + podružný silový rozvaděč + provozní osvětlení. | kus | 1 | 0 | 1 |  | 0 |  | 0 |  | 0 | 21 | 0 | 0 |  | vlastní | 1
Plný popis:
[8 empty] | SO_01C: servrovna– stavební práce | [5 empty] | 0 |  | 1.6875 |  | 0.26616 | _ | 0 | 0 |  |  | 87
[8 empty] | 006: Úpravy povrchu | [5 empty] | 0 |  | 1.0313 |  | 0 | _ | 0 | 0 |  |  | 8
[5 empty] | 258 | SP | 612131121 | Penetrace akrylát-silikonová vnitřních stěn nanášená ručně | m2 | 69.064 | 0 | 69.064 |  | 0 | 0.00026 | 0.017957 |  | 0 | 21 | 0 | 0 |  | URS 2016 / I | 1
[7 empty] | Plný popis: | Podkladní a spojovací vrstva vnitřních omítaných ploch penetrace akrylát-silikonová nanášená ručně stěn
[5 empty] | 259 | SP | 612142001 | Potažení vnitřních stěn sklovláknitým pletivem vtlačeným do tenkovrstvé hmoty | m2 | 69.0641 | 0 | 69.0641 |  | 0 | 0.00489 | 0.33772 |  | 0 | 21 | 0 | 0 |  | URS 2016 / I | 1
[7 empty] | Plný popis: | Potažení vnitřních ploch pletivem v ploše nebo pruzích, na plném podkladu sklovláknitým vtlačením do tmelu stěn
[7 empty] | Výkaz výměr: | 3,53*(3,151*2+7,54*2) |  |  |  | 75.4785 | [6 empty] | _
[8 empty] | -0,80*1,97*2 |  |  |  | -3.152 | [6 empty] | _
[8 empty] | -1,365*2,39 |  |  |  | -3.2624 | [6 empty] | _
[12 empty] | 0 | [6 empty] | _
[5 empty] | 260 | SP | 612135095 | Příplatek k vyrovnání vnitřních stěn tmelem za každý dalších 1 mm tl | m2 | 69.064 | 0 | 69.064 |  | 0 | 0.0021 | 0.14503 |  | 0 | 21 | 0 | 0 |  | URS 2016 / I | 1
[7 empty] | Plný popis: | Vyrovnání nerovností podkladu vnitřních omítaných ploch tmelem, tloušťky do 2 mm Příplatek k ceně za každý další 1 mm tloušťky podkladní vrstvy přes 2 mm tmelem stěn
[5 empty] | 261 | SP | 612311131 | Potažení vnitřních stěn vápenným štukem tloušťky do 3 mm | m2 | 69.064 | 0 | 69.064 |  | 0 | 0.003 | 0.20719 |  | 0 | 21 | 0 | 0 |  | URS 2016 / I | 1
[7 empty] | Plný popis: | Potažení vnitřních ploch štukem tloušťky do 3 mm svislých konstrukcí stěn
[5 empty] | 262 | SP | 611131121 | Penetrace akrylát-silikonová vnitřních stropů nanášená ručně | m2 | 23.759 | 0 | 23.759 |  | 0 | 0.00026 | 0.0061773 |  | 0 | 21 | 0 | 0 |  | URS 2016 / I | 1
[7 empty] | Plný popis: | Podkladní a spojovací vrstva vnitřních omítaných ploch penetrace akrylát-silikonová nanášená ručně stropů
[5 empty] | 263 | SP | 611142001 | Potažení vnitřních stropů sklovláknitým pletivem vtlačeným do tenkovrstvé hmoty | m2 | 23.759 | 0 | 23.759 |  | 0 | 0.00489 | 0.11618 |  | 0 | 21 | 0 | 0 |  | URS 2016 / I | 1
[7 empty] | Plný popis: | Potažení vnitřních ploch pletivem v ploše nebo pruzích, na plném podkladu sklovláknitým vtlačením do tmelu stropů
[5 empty] | 264 | SP | 611135011 | Vyrovnání podkladu vnitřních stropů tmelem tl do 2 mm | m2 | 23.759 | 0 | 23.759 |  | 0 | 0.00546 | 0.12972 |  | 0 | 21 | 0 | 0 |  | URS 2016 / I | 1
[7 empty] | Plný popis: | Vyrovnání nerovností podkladu vnitřních omítaných ploch tmelem, tloušťky do 2 mm stropů
[5 empty] | 265 | SP | 611311131 | Potažení vnitřních rovných stropů vápenným štukem tloušťky do 3 mm | m2 | 23.759 | 0 | 23.759 |  | 0 | 0.003 | 0.071277 |  | 0 | 21 | 0 | 0 |  | URS 2016 / I | 1
[7 empty] | Plný popis: | Potažení vnitřních ploch štukem tloušťky do 3 mm vodorovných konstrukcí stropů rovných
_
[8 empty] | 009: Ostatní konstrukce a práce | [5 empty] | 0 |  | 0.004039 |  | 0.0867 | _ | 0 | 0 |  |  | 3
[5 empty] | 266 | SP | 952901111 | Vyčištění budov bytové a občanské výstavby při výšce podlaží do 4 m | m2 | 23.759 | 0 | 23.759 |  | 0 | 4e-05 | 0.00095036 |  | 0 | 21 | 0 | 0 |  | URS 2016 / I | 1
[7 empty] | Plný popis: | Vyčištění budov nebo objektů před předáním do užívání budov bytové nebo občanské výstavby - zametení a umytí podlah, dlažeb, obkladů, schodů v místnostech, chodbách a schodištích, vyčištění a umytí oken, dveří s rámy, zárubněmi, umytí a vyčištění jiných zasklených a natíraných ploch a zařizovacích předmětů, při světlé výšce podlaží do 4 m
[5 empty] | 267 | SP | 949101111 | Lešení pomocné pro objekty pozemních staveb s lešeňovou podlahou v do 1,9 m zatížení do 150 kg/m2 | m2 | 23.759 | 0 | 23.759 |  | 0 | 0.00013 | 0.0030887 |  | 0 | 21 | 0 | 0 |  | URS 2016 / I | 1
[7 empty] | Plný popis: | Lešení pomocné pracovní pro objekty pozemních staveb pro zatížení do 150 kg/m2, o výšce lešeňové podlahy do 1,9 m
[5 empty] | 268 | SP | 978059511 | Odsekání a odebrání obkladů stěn z vnitřních obkládaček plochy do 1 m2 | m2 | 1.275 | 0 | 1.275 |  | 0 |  | 0 | 0.068 | 0.0867 | 21 | 0 | 0 |  | URS 2016 / I | 1
[7 empty] | Plný popis: | Odsekání obkladů stěn včetně otlučení podkladní omítky až na zdivo z obkládaček vnitřních, z jakýchkoliv materiálů, plochy do 1 m2
[7 empty] | Výkaz výměr: | 0,85*1,5 |  |  |  | 1.275 | [6 empty] | _
[12 empty] | 0 | [6 empty] | _
_
[8 empty] | 099: Přesun hmot HSV | [5 empty] | 0 |  | 0 |  | 0 | _ | 0 | 0 |  |  | 6
[5 empty] | 269 | SP | 998018001 | Přesun hmot ruční pro budovy v do 6 m | t | 1.0353 | 0 | 1.0353 |  | 0 |  | 0 |  | 0 | 21 | 0 | 0 |  | URS 2016 / I | 1
[7 empty] | Plný popis: | Přesun hmot pro budovy občanské výstavby, bydlení, výrobu a služby ruční - bez užití mechanizace vodorovná dopravní vzdálenost do 100 m pro budovy s jakoukoliv nosnou konstrukcí výšky do 6 m
[5 empty] | 270 | SP | 997013211 | Vnitrostaveništní doprava suti a vybouraných hmot pro budovy v do 6 m ručně | t | 0.26616 | 0 | 0.26616 |  | 0 |  | 0 |  | 0 | 21 | 0 | 0 |  | URS 2016 / I | 1
[7 empty] | Plný popis: | Vnitrostaveništní doprava suti a vybouraných hmot vodorovně do 50 m svisle ručně (nošením po schodech) pro budovy a haly výšky do 6 m
[5 empty] | 271 | SP | 997013219 | Příplatek k vnitrostaveništní dopravě suti a vybouraných hmot za zvětšenou dopravu suti ZKD 10 m | t | 0.26616 | 0 | 0.26616 |  | 0 |  | 0 |  | 0 | 21 | 0 | 0 |  | URS 2016 / I | 1
[7 empty] | Plný popis: | Vnitrostaveništní doprava suti a vybouraných hmot vodorovně do 50 m Příplatek k cenám -3111 až -3217 za zvětšenou vodorovnou dopravu přes vymezenou dopravní vzdálenost za každých dalších i započatých 10 m
[5 empty] | 272 | SP | 997013501 | Odvoz suti a vybouraných hmot na skládku nebo meziskládku do 1 km se složením | t | 0.26616 | 0 | 0.26616 |  | 0 |  | 0 |  | 0 | 21 | 0 | 0 |  | URS 2016 / I | 1
[7 empty] | Plný popis: | Odvoz suti a vybouraných hmot na skládku nebo meziskládku se složením, na vzdálenost do 1 km
[5 empty] | 273 | SP | 997013509 | Příplatek k odvozu suti a vybouraných hmot na skládku ZKD 1 km přes 1 km | t | 2.394 | 0 | 2.394 |  | 0 |  | 0 |  | 0 | 21 | 0 | 0 |  | URS 2016 / I | 1
[7 empty] | Plný popis: | Odvoz suti a vybouraných hmot na skládku nebo meziskládku se složením, na vzdálenost Příplatek k ceně za každý další i započatý 1 km přes 1 km
[7 empty] | Výkaz výměr: | 0,266*9 |  |  |  | 2.394 | [6 empty] | _
[12 empty] | 0 | [6 empty] | _
[5 empty] | 274 | SP | 997013831 | Poplatek za uložení stavebního směsného odpadu na skládce (skládkovné) | t | 0.26616 | 0 | 0.26616 |  | 0 |  | 0 |  | 0 | 21 | 0 | 0 |  | URS 2016 / I | 1
[7 empty] | Plný popis: | Poplatek za uložení stavebního odpadu na skládce (skládkovné) směsného
_
[8 empty] | 722: Vnitřní vodovod | [5 empty] | 0 |  | 0.002376 |  | 0 | _ | 0 | 0 |  |  | 3
[5 empty] | 275 | SP | 722174002 | Potrubí vodovodní plastové PPR svar polyfuze PN 16 D 20 x 2,8 mm | m | 3.6 | 0 | 3.6 |  | 0 | 0.00066 | 0.002376 |  | 0 | 21 | 0 | 0 |  | URS 2016 / I | 1
[7 empty] | Plný popis: | Potrubí z plastových trubek z polypropylenu (PPR) svařovaných polyfuzně PN 16 (SDR 7,4) D 20 x 2,8
[7 empty] | Výkaz výměr: | napojení VZT do kanalizace |  |  |  | 0 | [6 empty] | _
[8 empty] | 3,6 |  |  |  | 3.6 | [6 empty] | _
[12 empty] | 0 | [6 empty] | _
[5 empty] | 276 | SP | 722173912 | Potrubí plastové spoje svar polyfuze D do 20 mm | kus | 1 | 0 | 1 |  | 0 |  | 0 |  | 0 | 21 | 0 | 0 |  | URS 2016 / I | 1
[7 empty] | Plný popis: | Spoje rozvodů vody z plastů svary polyfuzí D přes 16 do 20 mm
[5 empty] | 277 | SP | 998722201 | Přesun hmot procentní pro vnitřní vodovod v objektech v do 6 m | % | 1.02 | 0 | 1.02 |  | 0 |  | 0 |  | 0 | 21 | 0 | 0 |  | URS 2016 / I | 1
[7 empty] | Plný popis: | Přesun hmot pro vnitřní vodovod stanovený procentní sazbou z ceny vodorovná dopravní vzdálenost do 50 m v objektech výšky do 6 m
_
[8 empty] | 725: Zařizovací předměty | [5 empty] | 0 |  | 0.02957 |  | 0.02187 | _ | 0 | 0 |  |  | 10
[5 empty] | 278 | SP | 725210821 | Demontáž umyvadel bez výtokových armatur | soubor | 1 | 0 | 1 |  | 0 |  | 0 | 0.01946 | 0.01946 | 21 | 0 | 0 |  | URS 2016 / I | 1
[7 empty] | Plný popis: | Demontáž umyvadel bez výtokových armatur umyvadel
[5 empty] | 279 | SP | 725211622 | Umyvadlo keramické připevněné na stěnu šrouby bílé se sloupem na sifon 550 mm | soubor | 1 | 0 | 1 |  | 0 | 0.02619 | 0.02619 |  | 0 | 21 | 0 | 0 |  | URS 2016 / I | 1
[7 empty] | Plný popis: | Umyvadla keramická bez výtokových armatur se zápachovou uzávěrkou připevněná na stěnu šrouby bílá se sloupem 550 mm
[5 empty] | 280 | SP | 725291511 | Doplňky zařízení koupelen a záchodů plastové dávkovač tekutého mýdla na 350 ml | soubor | 1 | 0 | 1 |  | 0 | 0.00052 | 0.00052 |  | 0 | 21 | 0 | 0 |  | URS 2016 / I | 1
[7 empty] | Plný popis: | Doplňky zařízení koupelen a záchodů plastové dávkovač tekutého mýdla na 350 ml
[5 empty] | 281 | SP | 725291631 | Doplňky zařízení koupelen a záchodů nerezové zásobník papírových ručníků | soubor | 1 | 0 | 1 |  | 0 | 0.00052 | 0.00052 |  | 0 | 21 | 0 | 0 |  | URS 2016 / I | 1
[7 empty] | Plný popis: | Doplňky zařízení koupelen a záchodů nerezové zásobník papírových ručníků
[5 empty] | 282 | SP | 725820801 | Demontáž baterie nástěnné do G 3 / 4 | soubor | 1 | 0 | 1 |  | 0 |  | 0 | 0.00156 | 0.00156 | 21 | 0 | 0 |  | URS 2016 / I | 1
[7 empty] | Plný popis: | Demontáž baterií nástěnných do G 3/4
[5 empty] | 283 | SP | 725821312 | Baterie dřezové nástěnné pákové s otáčivým kulatým ústím a délkou ramínka 300 mm | soubor | 1 | 0 | 1 |  | 0 | 0.00196 | 0.00196 |  | 0 | 21 | 0 | 0 |  | URS 2016 / I | 1
[7 empty] | Plný popis: | Baterie dřezové nástěnné pákové s otáčivým kulatým ústím a délkou ramínka 300 mm
[5 empty] | 284 | SP | 725860811 | Demontáž uzávěrů zápachu jednoduchých | kus | 1 | 0 | 1 |  | 0 |  | 0 | 0.00085 | 0.00085 | 21 | 0 | 0 |  | URS 2016 / I | 1
[7 empty] | Plný popis: | Demontáž zápachových uzávěrek pro zařizovací předměty jednoduchých
[5 empty] | 285 | SP | 725861311 | Zápachová uzávěrka pro umyvadla DN 40 s přípojkou pro pračku nebo myčku | kus | 1 | 0 | 1 |  | 0 | 0.00038 | 0.00038 |  | 0 | 21 | 0 | 0 |  | URS 2016 / I | 1
[7 empty] | Plný popis: | Zápachové uzávěrky zařizovacích předmětů pro umyvadla s přípojkou pro pračku nebo myčku DN 40 (HL133)
[5 empty] | 286 | SP | 998725201 | Přesun hmot procentní pro zařizovací předměty v objektech v do 6 m | % | 0.21 | 0 | 0.21 |  | 0 |  | 0 |  | 0 | 21 | 0 | 0 |  | URS 2016 / I | 1
[7 empty] | Plný popis: | Přesun hmot pro zařizovací předměty stanovený procentní sazbou z ceny vodorovná dopravní vzdálenost do 50 m v objektech výšky do 6 m
[5 empty] | 287 | SP | 725590811 | Přemístění vnitrostaveništní demontovaných pro zařizovací předměty v objektech výšky do 6 m | t | 0.022 | 0 | 0.022 |  | 0 |  | 0 |  | 0 | 21 | 0 | 0 |  | URS 2016 / I | 1
[7 empty] | Plný popis: | Vnitrostaveništní přemístění vybouraných (demontovaných) hmot zařizovacích předmětů vodorovně do 100 m v objektech výšky do 6 m
_
[8 empty] | 735: Ústřední vytápění - otopná tělesa | [5 empty] | 0 |  | 0.00016 |  | 0 | _ | 0 | 0 |  |  | 6
[5 empty] | 288 | SP | 735110911 | Přetěsnění růžice radiátorové otopných těles litinových článkových | kus | 1 | 0 | 1 |  | 0 | 7e-05 | 7e-05 |  | 0 | 21 | 0 | 0 |  | URS 2016 / I | 1
[7 empty] | Plný popis: | Opravy otopných těles článkových litinových přetěsnění radiátorové růžice
[5 empty] | 289 | SP | 735110912 | Rozpojení tělesa otopného teplovodního | kus | 1 | 0 | 1 |  | 0 | 6e-05 | 6e-05 |  | 0 | 21 | 0 | 0 |  | URS 2016 / I | 1
[7 empty] | Plný popis: | Opravy otopných těles článkových litinových rozpojení otopného tělesa teplovodního
[5 empty] | 290 | SP | 735110914 | Stažení otopného tělesa | kus | 1 | 0 | 1 |  | 0 | 3e-05 | 3e-05 |  | 0 | 21 | 0 | 0 |  | URS 2016 / I | 1
[7 empty] | Plný popis: | Opravy otopných těles článkových litinových stažení otopného tělesa
[5 empty] | 291 | SP | 735117110 | Odpojení a připojení otopného tělesa litinového po nátěru | m2 | 4.5 | 0 | 4.5 |  | 0 |  | 0 |  | 0 | 21 | 0 | 0 |  | URS 2016 / I | 1
[7 empty] | Plný popis: | Otopná tělesa litinová článková "Termo" se základním nátěrem odpojení a připojení po nátěru
[7 empty] | Výkaz výměr: | 15*0,3 |  |  |  | 4.5 | [6 empty] | _
[12 empty] | 0 | [6 empty] | _
[5 empty] | 292 | SP | 735118110 | Zkoušky těsnosti otopných těles litinových článkových vodou | m2 | 4.5 | 0 | 4.5 |  | 0 |  | 0 |  | 0 | 21 | 0 | 0 |  | URS 2016 / I | 1
[7 empty] | Plný popis: | Otopná tělesa litinová zkoušky těsnosti vodou těles článkových
[5 empty] | 293 | SP | 998735201 | Přesun hmot procentní pro otopná tělesa v objektech v do 6 m | % | 2.26 | 0 | 2.26 |  | 0 |  | 0 |  | 0 | 21 | 0 | 0 |  | URS 2016 / I | 1
[7 empty] | Plný popis: | Přesun hmot pro otopná tělesa stanovený procentní sazbou z ceny vodorovná dopravní vzdálenost do 50 m v objektech výšky do 6 m
_
[8 empty] | 766: Konstrukce truhlářské | [5 empty] | 0 |  | 0.0402 |  | 0.0516 | _ | 0 | 0 |  |  | 8
[5 empty] | 294 | SP | 766691914 | Vyvěšení nebo zavěšení dřevěných křídel dveří pl do 2 m2 | kus | 2 | 0 | 2 |  | 0 |  | 0 | 0.024 | 0.048 | 21 | 0 | 0 |  | URS 2016 / I | 1
[7 empty] | Plný popis: | Ostatní práce vyvěšení nebo zavěšení křídel s případným uložením a opětovným zavěšením po provedení stavebních změn dřevěných dveřních, plochy do 2 m2
[5 empty] | 295 | SP | 766662811 | Demontáž truhlářských prahů dveří jednokřídlových | kus | 2 | 0 | 2 |  | 0 |  | 0 | 0.0018 | 0.0036 | 21 | 0 | 0 |  | URS 2016 / I | 1
[7 empty] | Plný popis: | Demontáž dveřních konstrukcí prahů dveří jednokřídlových
[5 empty] | 296 | SP | 766660001 | Montáž dveřních křídel otvíravých 1křídlových š do 0,8 m do ocelové zárubně | kus | 2 | 0 | 2 |  | 0 |  | 0 |  | 0 | 21 | 0 | 0 |  | URS 2016 / I | 1
[7 empty] | Plný popis: | Montáž dveřních křídel dřevěných nebo plastových otevíravých do ocelové zárubně povrchově upravených jednokřídlových, šířky do 800 mm
[5 empty] | 297 | SP | 766660722 | Montáž dveřního kování - zámku | kus | 2 | 0 | 2 |  | 0 |  | 0 |  | 0 | 21 | 0 | 0 |  | URS 2016 / I | 1
[7 empty] | Plný popis: | Montáž dveřních křídel dřevěných nebo plastových ostatní práce dveřního kování zámku
[5 empty] | 298 | H | 61162702 | Dveře vnitřní hladké folie bílá plné 1křídlové 80x197 cm | kus | 2 | 0 | 2 |  | 0 | 0.0185 | 0.037 |  | 0 | 21 | 0 | 0 |  | URS 2016 / I | 1
Plný popis:
[5 empty] | 299 | H | 54914620 | Klika včetně rozet a montážního materiálu Ilsa R PZ nerez PK | kus | 2 | 0 | 2 |  | 0 | 0.0012 | 0.0024 |  | 0 | 21 | 0 | 0 |  | URS 2016 / I | 1
Plný popis:
[5 empty] | 300 | H | 54924000 | Zámek stavební zadlabací obyč.536a převod L | kus | 2 | 0 | 2 |  | 0 | 0.0004 | 0.0008 |  | 0 | 21 | 0 | 0 |  | URS 2016 / I | 1
Plný popis:
[5 empty] | 301 | SP | 998766201 | Přesun hmot procentní pro konstrukce truhlářské v objektech v do 6 m | % | 0.74 | 0 | 0.74 |  | 0 |  | 0 |  | 0 | 21 | 0 | 0 |  | URS 2016 / I | 1
[7 empty] | Plný popis: | Přesun hmot pro konstrukce truhlářské stanovený procentní sazbou z ceny vodorovná dopravní vzdálenost do 50 m v objektech výšky do 6 m
_
[8 empty] | 775: Podlahy dřevěné | [5 empty] | 0 |  | 0.0003632 |  | 0 | _ | 0 | 0 |  |  | 3
[5 empty] | 302 | SP | 775429121 | Montáž podlahové lišty přechodové připevněné vruty | m | 1.6 | 0 | 1.6 |  | 0 | 4e-05 | 6.4e-05 |  | 0 | 21 | 0 | 0 |  | URS 2016 / I | 1
[7 empty] | Plný popis: | Montáž lišty přechodové (vyrovnávací) připevněné vruty
[7 empty] | Výkaz výměr: | 0,8*2 |  |  |  | 1.6 | [6 empty] | _
[12 empty] | 0 | [6 empty] | _
[5 empty] | 303 | H | 55343225 | Lišta přechodová 459H 30 mm, samolepící, 99472 elox stříbrná | m | 1.6 | 10 | 1.76 |  | 0 | 0.00017 | 0.0002992 |  | 0 | 21 | 0 | 0 |  | URS 2016 / I | 1
Plný popis:
[5 empty] | 304 | SP | 998775201 | Přesun hmot procentní pro podlahy dřevěné v objektech v do 6 m | % | 1.19 | 0 | 1.19 |  | 0 |  | 0 |  | 0 | 21 | 0 | 0 |  | URS 2016 / I | 1
[7 empty] | Plný popis: | Přesun hmot pro podlahy skládané stanovený procentní sazbou z ceny vodorovná dopravní vzdálenost do 50 m v objektech výšky do 6 m
_
[8 empty] | 776: Podlahy povlakové | [5 empty] | 0 |  | 0.40643 |  | 0.077212 | _ | 0 | 0 |  |  | 14
[5 empty] | 305 | SP | 776201812 | Demontáž lepených povlakových podlah s podložkou ručně | m2 | 23.759 | 0 | 23.759 |  | 0 |  | 0 | 0.003 | 0.071277 | 21 | 0 | 0 |  | URS 2016 / I | 1
[7 empty] | Plný popis: | Demontáž povlakových podlahovin lepených ručně s podložkou
[5 empty] | 306 | SP | 776410811 | Odstranění soklíků a lišt pryžových nebo plastových | m | 19.782 | 0 | 19.782 |  | 0 |  | 0 | 0.0003 | 0.0059346 | 21 | 0 | 0 |  | URS 2016 / I | 1
[7 empty] | Plný popis: | Demontáž soklíků nebo lišt pryžových nebo plastových
[5 empty] | 307 | SP | 776111311 | Vysátí podkladu povlakových podlah | m2 | 23.759 | 0 | 23.759 |  | 0 |  | 0 |  | 0 | 21 | 0 | 0 |  | URS 2016 / I | 1
[7 empty] | Plný popis: | Příprava podkladu vysátí podlah
[5 empty] | 308 | SP | 776421111 | Montáž obvodových lišt lepením | m | 19.782 | 0 | 19.782 |  | 0 | 1e-05 | 0.00019782 |  | 0 | 21 | 0 | 0 |  | URS 2016 / I | 1
[7 empty] | Plný popis: | Montáž lišt obvodových lepených
[7 empty] | Výkaz výměr: | 3,151*2+7,54*2-0,8*2 |  |  |  | 19.782 | [6 empty] | _
[5 empty] | 309 | H | 28411010 | Lišta speciální soklová PVC 10340 20 x 100 mm role 50 m | m | 19.782 | 10 | 21.7602 |  | 0 | 0.00038 | 0.0082689 |  | 0 | 21 | 0 | 0 |  | URS 2016 / I | 1
Plný popis:
[5 empty] | 310 | SP | 776141123 | Vyrovnání podkladu povlakových podlah stěrkou pevnosti 30 MPa tl 8 mm | m2 | 23.759 | 0 | 23.759 |  | 0 | 0.012 | 0.28511 |  | 0 | 21 | 0 | 0 |  | URS 2016 / I | 1
[7 empty] | Plný popis: | Příprava podkladu vyrovnání samonivelační stěrkou podlah min.pevnosti 30 MPa, tloušťky přes 5 do 8 mm
[5 empty] | 311 | SP | 776111112 | Broušení betonového podkladu povlakových podlah | m2 | 23.759 | 0 | 23.759 |  | 0 |  | 0 |  | 0 | 21 | 0 | 0 |  | URS 2016 / I | 1
[7 empty] | Plný popis: | Příprava podkladu broušení podlah nového podkladu betonového
[5 empty] | 312 | SP | X4 | revize antistat.lina | soubor | 1 | 0 | 1 |  | 0 |  | 0 |  | 0 | 21 | 0 | 0 |  | vlastní | 1
Plný popis:
[5 empty] | 313 | SP | 776121411 | Dvousložková penetrace podkladu povlakových podlah | m2 | 23.759 | 0 | 23.759 |  | 0 | 0.0005 | 0.011879 |  | 0 | 21 | 0 | 0 |  | URS 2016 / I | 1
[7 empty] | Plný popis: | Příprava podkladu penetrace dvousložková podlah na dřevo (špachtlováním)
[5 empty] | 314 | SP | 776221121 | Lepení elektrostaticky vodivých pásů z PVC standardním lepidlem | m2 | 23.759 | 0 | 23.759 |  | 0 | 0.0004 | 0.0095036 |  | 0 | 21 | 0 | 0 |  | URS 2016 / I | 1
[7 empty] | Plný popis: | Montáž podlahovin z PVC lepením standardním lepidlem z pásů elektrostaticky vodivých
[5 empty] | 315 | H | 28411025 | PVC homogenní zátěžové antistatické tl. 2,00 mm, el. odpor do 1000Mohm, třída zátěže 34/43, Bfl S1 | m2 | 23.759 | 10 | 26.1349 |  | 0 | 0.0035 | 0.091472 |  | 0 | 21 | 0 | 0 |  | URS 2016 / I | 1
Plný popis:
[5 empty] | 316 | SP | 776223112 | Spoj povlakových podlahovin z PVC svařováním za studena | m | 19.7992 | 0 | 19.7992 |  | 0 |  | 0 |  | 0 | 21 | 0 | 0 |  | URS 2016 / I | 1
[7 empty] | Plný popis: | Montáž podlahovin z PVC spoj podlah svařováním za studena
[7 empty] | Výkaz výměr: | 23,759/1,2 |  |  |  | 19.7992 | [6 empty] | _
[12 empty] | 0 | [6 empty] | _
[5 empty] | 317 | SP | 776991121 | Základní čištění nově položených podlahovin vysátím a setřením vlhkým mopem | m2 | 23.759 | 0 | 23.759 |  | 0 |  | 0 |  | 0 | 21 | 0 | 0 |  | URS 2016 / I | 1
[7 empty] | Plný popis: | Ostatní práce údržba nových podlahovin po pokládce čištění základní
[5 empty] | 318 | SP | 998776202 | Přesun hmot procentní pro podlahy povlakové v objektech v do 12 m | % | 0.38 | 0 | 0.38 |  | 0 |  | 0 |  | 0 | 21 | 0 | 0 |  | URS 2016 / I | 1
[7 empty] | Plný popis: | Přesun hmot pro podlahy povlakové stanovený procentní sazbou z ceny vodorovná dopravní vzdálenost do 50 m v objektech výšky přes 6 do 12 m
_
[8 empty] | 781: Obklady keramické | [5 empty] | 0 |  | 0.030957 |  | 0 | _ | 0 | 0 |  |  | 9
[5 empty] | 319 | SP | 781474115 | Montáž obkladů vnitřních keramických hladkých do 25 ks/m2 lepených flexibilním lepidlem | m2 | 1.275 | 0 | 1.275 |  | 0 | 0.003 | 0.003825 |  | 0 | 21 | 0 | 0 |  | URS 2016 / I | 1
[7 empty] | Plný popis: | Montáž obkladů vnitřních stěn z dlaždic keramických lepených flexibilním lepidlem režných nebo glazovaných hladkých přes 22 do 25 ks/m2
[5 empty] | 320 | H | 59761026 | Obkládačky keramické RAKO - koupelny CONCEPT (barevné) 25 x 33 x 0,7 cm I. j. | m2 | 1.275 | 10 | 1.4025 |  | 0 | 0.0118 | 0.01655 |  | 0 | 21 | 0 | 0 |  | URS 2016 / I | 1
Plný popis:
[5 empty] | 321 | SP | 781479192 | Příplatek k montáži obkladů vnitřních keramických hladkých za omezený prostor | m2 | 1.275 | 0 | 1.275 |  | 0 |  | 0 |  | 0 | 21 | 0 | 0 |  | URS 2016 / I | 1
[7 empty] | Plný popis: | Montáž obkladů vnitřních stěn z dlaždic keramických Příplatek k cenám za obklady v omezeném prostoru
[5 empty] | 322 | SP | 781479191 | Příplatek k montáži obkladů vnitřních keramických hladkých za plochu do 10 m2 | m2 | 1.275 | 0 | 1.275 |  | 0 |  | 0 |  | 0 | 21 | 0 | 0 |  | URS 2016 / I | 1
[7 empty] | Plný popis: | Montáž obkladů vnitřních stěn z dlaždic keramických Příplatek k cenám za plochu do 10 m2 jednotlivě
[5 empty] | 323 | SP | 781479194 | Příplatek k montáži obkladů vnitřních keramických hladkých za nerovný povrch | m2 | 1.275 | 0 | 1.275 |  | 0 | 0.008 | 0.0102 |  | 0 | 21 | 0 | 0 |  | URS 2016 / I | 1
[7 empty] | Plný popis: | Montáž obkladů vnitřních stěn z dlaždic keramických Příplatek k cenám za vyrovnání nerovného povrchu
[5 empty] | 324 | SP | 781495111 | Penetrace podkladu vnitřních obkladů | m2 | 1.275 | 0 | 1.275 |  | 0 | 0.0003 | 0.0003825 |  | 0 | 21 | 0 | 0 |  | URS 2016 / I | 1
[7 empty] | Plný popis: | Ostatní prvky ostatní práce penetrace podkladu
[5 empty] | 325 | SP | 781495141 | Průnik obkladem kruhový do DN 30 bez izolace | kus | 2 | 0 | 2 |  | 0 |  | 0 |  | 0 | 21 | 0 | 0 |  | URS 2016 / I | 1
[7 empty] | Plný popis: | Ostatní prvky průnik obkladem kruhový, bez izolace do 30 DN
[5 empty] | 326 | SP | 781495142 | Průnik obkladem kruhový do DN 90 bez izolace | kus | 1 | 0 | 1 |  | 0 |  | 0 |  | 0 | 21 | 0 | 0 |  | URS 2016 / I | 1
[7 empty] | Plný popis: | Ostatní prvky průnik obkladem kruhový, bez izolace přes 30 do 90 DN
[5 empty] | 327 | SP | 998781201 | Přesun hmot procentní pro obklady keramické v objektech v do 6 m | % | 2.8 | 0 | 2.8 |  | 0 |  | 0 |  | 0 | 21 | 0 | 0 |  | URS 2016 / I | 1
[7 empty] | Plný popis: | Přesun hmot pro obklady keramické stanovený procentní sazbou z ceny vodorovná dopravní vzdálenost do 50 m v objektech výšky do 6 m
_
[8 empty] | 783: Nátěry | [5 empty] | 0 |  | 0.0046992 |  | 0 | _ | 0 | 0 |  |  | 10
[5 empty] | 328 | SP | 783425422 | Nátěry syntetické potrubí do DN 50 barva dražší matný povrch 1x antikorozní, 1x základní, 2x email | m | 7.06 | 0 | 7.06 |  | 0 | 0.00012 | 0.0008472 |  | 0 | 21 | 0 | 0 |  | URS 2016 / I | 1
[7 empty] | Plný popis: | Nátěry kovových potrubí a armatur syntetické na vzduchu schnoucí dražšími barvami (např. Düfa, …) potrubí do DN 50 mm polomatný povrch 1x antikorozní, 1x základní a 2x email
[7 empty] | Výkaz výměr: | 3,53*2 |  |  |  | 7.06 | [6 empty] | _
[12 empty] | 0 | [6 empty] | _
[5 empty] | 329 | SP | 783401811 | Odstranění nátěrů z kovových potrubí do DN 50 | m | 7.06 | 0 | 7.06 |  | 0 |  | 0 |  | 0 | 21 | 0 | 0 |  | URS 2016 / I | 1
[7 empty] | Plný popis: | Odstranění starých nátěrů z kovových potrubí a armatur potrubí do DN 50 mm
[5 empty] | 330 | SP | 783314203 | Základní antikorozní jednonásobný syntetický samozákladující nátěr zámečnických konstrukcí | m2 | 2.4 | 0 | 2.4 |  | 0 | 0.00014 | 0.000336 |  | 0 | 21 | 0 | 0 |  | URS 2016 / I | 1
[7 empty] | Plný popis: | Základní antikorozní nátěr zámečnických konstrukcí jednonásobný syntetický samozákladující
[7 empty] | Výkaz výměr: | 0,25*4,8*2 |  |  |  | 2.4 | [6 empty] | _
[12 empty] | 0 | [6 empty] | _
[5 empty] | 331 | SP | 783315103 | Jednonásobný syntetický samozákladující mezinátěr zámečnických konstrukcí | m2 | 2.4 | 0 | 2.4 |  | 0 | 0.00014 | 0.000336 |  | 0 | 21 | 0 | 0 |  | URS 2016 / I | 1
[7 empty] | Plný popis: | Mezinátěr zámečnických konstrukcí jednonásobný syntetický samozákladující
[5 empty] | 332 | SP | 783317105 | Krycí jednonásobný syntetický samozákladující nátěr zámečnických konstrukcí | m2 | 2.4 | 0 | 2.4 |  | 0 | 0.00014 | 0.000336 |  | 0 | 21 | 0 | 0 |  | URS 2016 / I | 1
[7 empty] | Plný popis: | Krycí nátěr (email) zámečnických konstrukcí jednonásobný syntetický samozákladující
[5 empty] | 333 | SP | 783306801 | Odstranění nátěru ze zámečnických konstrukcí obroušením | m2 | 2.4 | 0 | 2.4 |  | 0 | 6e-05 | 0.000144 |  | 0 | 21 | 0 | 0 |  | URS 2016 / I | 1
[7 empty] | Plný popis: | Odstranění nátěrů ze zámečnických konstrukcí obroušením
[5 empty] | 334 | SP | 783301401 | Ometení zámečnických konstrukcí | m2 | 2.4 | 0 | 2.4 |  | 0 |  | 0 |  | 0 | 21 | 0 | 0 |  | URS 2016 / I | 1
[7 empty] | Plný popis: | Příprava podkladu zámečnických konstrukcí před provedením nátěru odmaštění ometení
[5 empty] | 335 | SP | 783614111 | Základní jednonásobný syntetický nátěr článkových otopných těles | m2 | 4.5 | 0 | 4.5 |  | 0 | 0.00019 | 0.000855 |  | 0 | 21 | 0 | 0 |  | URS 2016 / I | 1
[7 empty] | Plný popis: | Základní nátěr otopných těles jednonásobný článkových syntetický
[5 empty] | 336 | SP | 783617117 | Krycí dvojnásobný syntetický nátěr článkových otopných těles | m2 | 4.5 | 0 | 4.5 |  | 0 | 0.00031 | 0.001395 |  | 0 | 21 | 0 | 0 |  | URS 2016 / I | 1
[7 empty] | Plný popis: | Krycí nátěr (email) otopných těles článkových dvojnásobný syntetický
[5 empty] | 337 | SP | 783606811 | Odstranění nátěrů z článkových otopných těles obroušením | m2 | 4.5 | 0 | 4.5 |  | 0 | 0.0001 | 0.00045 |  | 0 | 21 | 0 | 0 |  | URS 2016 / I | 1
[7 empty] | Plný popis: | Odstranění nátěrů z otopných těles článkových obroušením
_
[8 empty] | 784: Dokončovací práce - malby a tapety | [5 empty] | 0 |  | 0.13743 |  | 0.028775 | _ | 0 | 0 |  |  | 7
[5 empty] | 338 | SP | 784121001 | Oškrabání malby v mísnostech výšky do 3,80 m | m2 | 92.823 | 0 | 92.823 |  | 0 | 0.001 | 0.092823 | 0.00031 | 0.028775 | 21 | 0 | 0 |  | URS 2016 / I | 1
[7 empty] | Plný popis: | Oškrabání malby v místnostech výšky do 3,80 m
[7 empty] | Výkaz výměr: | 23,759 |  |  |  | 23.759 | [6 empty] | _
[8 empty] | 69,064 |  |  |  | 69.064 | [6 empty] | _
[12 empty] | 0 | [6 empty] | _
[5 empty] | 339 | SP | 784111001 | Oprášení (ometení ) podkladu v místnostech výšky do 3,80 m | m2 | 92.823 | 0 | 92.823 |  | 0 |  | 0 |  | 0 | 21 | 0 | 0 |  | URS 2016 / I | 1
[7 empty] | Plný popis: | Oprášení (ometení) podkladu v místnostech výšky do 3,80 m
[5 empty] | 340 | SP | 784171101 | Zakrytí vnitřních podlah včetně pozdějšího odkrytí | m2 | 23.759 | 0 | 23.759 |  | 0 |  | 0 |  | 0 | 21 | 0 | 0 |  | URS 2016 / I | 1
[7 empty] | Plný popis: | Zakrytí nemalovaných ploch (materiál ve specifikaci) včetně pozdějšího odkrytí podlah
[5 empty] | 341 | H | 58124842 | Fólie pro malířské potřeby zakrývací, PG 4020-20, 7µ, 4 x 5 m | m2 | 23.759 | 10 | 26.1349 |  | 0 | 0 | 0 |  | 0 | 21 | 0 | 0 |  | URS 2016 / I | 1
Plný popis:
[5 empty] | 342 | SP | 784211111 | Dvojnásobné bílé malby ze směsí za mokra velmi dobře otěruvzdorných v místnostech výšky do 3,80 m | m2 | 63.71 | 0 | 63.71 |  | 0 | 0.00029 | 0.018476 |  | 0 | 21 | 0 | 0 |  | URS 2016 / I | 1
[7 empty] | Plný popis: | Malby z malířských směsí otěruvzdorných za mokra dvojnásobné, bílé za mokra otěruvzdorné velmi dobře v místnostech výšky do 3,80 m
[7 empty] | Výkaz výměr: | 92,823 |  |  |  | 92.823 | [6 empty] | _
[8 empty] | -29,113 |  |  |  | -29.113 | [6 empty] | _
[12 empty] | 0 | [6 empty] | _
[5 empty] | 343 | SP | 784181121 | Hloubková jednonásobná penetrace podkladu v místnostech výšky do 3,80 m | m2 | 92.823 | 0 | 92.823 |  | 0 | 0.0002 | 0.018565 |  | 0 | 21 | 0 | 0 |  | URS 2016 / I | 1
[7 empty] | Plný popis: | Penetrace podkladu jednonásobná hloubková v místnostech výšky do 3,80 m
[5 empty] | 344 | SP | 784211101 | Dvojnásobné bílé malby ze směsí za mokra výborně otěruvzdorných v místnostech výšky do 3,80 m | m2 | 29.1134 | 0 | 29.1134 |  | 0 | 0.00026 | 0.0075695 |  | 0 | 21 | 0 | 0 |  | URS 2016 / I | 1
[7 empty] | Plný popis: | Malby z malířských směsí otěruvzdorných za mokra dvojnásobné, bílé za mokra otěruvzdorné výborně v místnostech výšky do 3,80 m
[7 empty] | Výkaz výměr: | 1,5*(3,151*2+7,54*2-0,8*2-1,365) |  |  |  | 27.6255 | [6 empty] | _
[8 empty] | 1,365*1,09 |  |  |  | 1.4878 | [6 empty] | _
[12 empty] | 0 | [6 empty] | _
_
_
[8 empty] | SO_01D: odborná učebna - akustika | [5 empty] | 0 |  | 0 |  | 0 | _ | 0 | 0 |  |  | 8
[8 empty] | 714: Akustická a protiotřesová opatření | [5 empty] | 0 |  | 0 |  | 0 | _ | 0 | 0 |  |  | 8
[5 empty] | 345 | SP | AK01 | Akustické obklady - NFR nízkofrekvenční rezonátor - čelní deska SDK 12,5 mm na nosném roštu - D+M | m2 | 4.3 | 0 | 4.3 | 0 | 0 |  | 0 |  | 0 | 21 | 0 | 0 |  | prohl.výrobce | 1
Plný popis:
[7 empty] | Výkaz výměr: | nízkofrekvenční rezonátor - čelní deska SDK 12,5 mm na nosném roštu, bílá interiérová barva, otvory o 60 mm (vsazené plastové průchodky s lemem), rozteč 150 mm, akustická minerální vložka tl. 50 mm (např. Ecophon Extra bass), celková tl.skladby cca 110-120 mm, vč. montáže Další informace k provedení viz technická zpráva. |  |  |  | 0 | [6 empty] | _
[8 empty] | 4,3 |  |  |  | 4.3 | [6 empty] | _
[12 empty] | 0 | [6 empty] | _
[5 empty] | 346 | SP | AK02 | Akustické obklady - ŠMO - širokopásmový minerální obklad - minerální stěnové panely tl. 40 mm na nos - D+M | m2 | 4.3 | 0 | 4.3 | 0 | 0 |  | 0 |  | 0 | 21 | 0 | 0 |  | prohl.výrobce | 1
Plný popis:
[7 empty] | Výkaz výměr: | širokopásmový minerální obklad - minerální stěnové panely tl. 40 mm na nosném roštu,600x900, bílá barva (např. Ecophon Akusto Wall C Super G), akustická minerální vložka tl. 50 mm (např. Ecophon Extra bass), celková tl.skladby cca 110-120 mm, vč. montáže. Další informace k provedení viz technická zpráva. |  |  |  | 0 | [6 empty] | _
[8 empty] | 4,3 |  |  |  | 4.3 | [6 empty] | _
[12 empty] | 0 | [6 empty] | _
[5 empty] | 347 | SP | AK03 | Akustické obklady - NO nízkofrekvenční obklad - čelní deska SDK 12,5 mm na nosném roštu, bílá - D+M | m2 | 2.9 | 0 | 2.9 | 0 | 0 |  | 0 |  | 0 | 21 | 0 | 0 |  | prohl.výrobce | 1
Plný popis:
[7 empty] | Výkaz výměr: | nízkofrekvenční obklad - čelní deska SDK 12,5 mm na nosném roštu, bílá omyvatelná barva, akustická minerální vložka tl. 50 mm (např. Ecophon Extra bass), celková tl.skladby cca 110-120 mm, vč. montáže. Další informace k provedení viz technická zpráva. |  |  |  | 0 | [6 empty] | _
[8 empty] | 2,9 |  |  |  | 2.9 | [6 empty] | _
[12 empty] | 0 | [6 empty] | _
[5 empty] | 348 | SP | AM04 | obvodové lemování obkladů NFR, ŠMO a NO - D+M | m | 9.6 | 0 | 9.6 |  | 0 |  | 0 |  | 0 | 21 | 0 | 0 |  | prohl.výrobce | 1
Plný popis:
[7 empty] | Výkaz výměr: | Obvodové lemování obkladů NFR, ŠMO a NO, kde obklad není zakry stěnou nebo podhledem - obložka o šířce cca 120 mm z SDK desek nebo desek na bázi dřeva s povrchem lamino, bílá barva, vč. montáže. |  |  |  | 0 | [6 empty] | _
[8 empty] | 9,6 |  |  |  | 9.6 | [6 empty] | _
[12 empty] | 0 | [6 empty] | _
[5 empty] | 349 | SP | AP01 | Akustické podhledy ŠMP+MV - širokopásmový zvukově pohltivý minerální podhled 600x600 mm,15 mm - D+M | m2 | 55.7 | 0 | 55.7 |  | 0 |  | 0 |  | 0 | 21 | 0 | 0 |  | prohl.výrobce | 1
Plný popis:
[7 empty] | Výkaz výměr: | širokopásmový zvukově pohltivý minerální podhled v rastru 600x600 mm, tl. desek min. 15 mm, vážený činitel zvukové pohltivosti ?w =1,0 (při svěšení podhledu 200 mm), hrana desek A, přiznaný rastr T24, vše v bílé barvě, pohledově identický s podhledem NMP+MV. Pro zvýšení zvukové pohltivosti na nízkých frekvencích ne na podhled položena vložka z minerální vaty tl. 50 mm zalaená do tenké PER fólie s mikropeforací. Výška svěšení podhledů pod stropem dle aktuální situace 15-20 cm - viz výkresy. Příklad: Ecophon Gedina A, minerální vložka Ecophon Extra Bass, vč. montáže. |  |  |  | 0 | [6 empty] | _
[8 empty] | 55,7 |  |  |  | 55.7 | [6 empty] | _
[12 empty] | 0 | [6 empty] | _
[5 empty] | 350 | SP | AP02 | Akustické podhledy NMP+MV nízkofrekvenční minerální podhled v rastru 600x600 mm, tl. desel min. 15 m - D+M | m2 | 82.5 | 0 | 82.5 |  | 0 |  | 0 |  | 0 | 21 | 0 | 0 |  | prohl.výrobce | 1
Plný popis:
[7 empty] | Výkaz výměr: | nízkofrekvenční minerální podhled v rastru 600x600 mm, tl. desel min. 15 mm, vážený činitel zvukové pohltivosti ?w=cca 0,3, činitel zvukové pohltivosti v oktávových pásmech při svěšení podhledu 200 mm přibližně: 125Hz – 0,5; 250Hz – 0,40; 500Hz – 0,30; 1kHz – 0,45; 2kHz – 0,25; 4 kHz – 0,20), hrana desek A, přiznaný rastr T24, vše v bílé barvě, pohledově identický s podhledem ŠMP+MV. Pro zvýšení zvukové pohltivosti na nízkých frekvencích ne na podhled položena vložka z minerální vaty tl. 50 mm zalaená do tenké PER fólie s mikropeforací. Výška svěšení podhledů pod stropem dle aktuální situace 15-20 cm - viz výkresy. Příklad: Ecophon Gedina A/gamma, minerální vložka Ecophon Extra Bass, vč. montáže. |  |  |  | 0 | [6 empty] | _
[8 empty] | 82,5 |  |  |  | 82.5 | [6 empty] | _
[12 empty] | 0 | [6 empty] | _
[5 empty] | 351 | SP | AP04 | zakončení podhledů u oken - svislá čela z SDK desek tl. 12,5 mm, bílá interiérová barva, vč. montáž - D+M | m2 | 2.1 | 0 | 2.1 |  | 0 |  | 0 |  | 0 | 21 | 0 | 0 |  | prohl.výrobce | 1
Plný popis:
[7 empty] | Výkaz výměr: | zakončení podhledů u oken - svislá čela z SDK desek tl. 12,5 mm, bílá interiérová barva, vč. montáže. |  |  |  | 0 | [6 empty] | _
[8 empty] | 2,1 |  |  |  | 2.1 | [6 empty] | _
[12 empty] | 0 | [6 empty] | _
[5 empty] | 352 | SP | AM | Akustická měření -Měření doby dozvuku T podle ČSN EN ISO 3382-1 po dokončení akustických úprav | soubor | 1 | 0 | 1 |  | 0 |  | 0 |  | 0 | 21 | 0 | 0 |  | prohl.výrobce | 1
Plný popis:
[7 empty] | Výkaz výměr: | Měření doby dozvuku T podle ČSN EN ISO 3382-1 po dokončení akustických úprav ve 2 učebnách provedené k tomu akreditovanou nebo autorizovanou firmou, včetně vypracování protokolu z měření a vyhodnocení dle ČSN 730527 - porovnání naměřených a požadovaných hodnot. |  |  |  | 0 | [6 empty] | _
[8 empty] | 1 |  |  |  | 1 | [6 empty] | _
[12 empty] | 0 | [6 empty] | _
_
_
[8 empty] | SO_04: Školní poradenské pracoviště – stavební práce | [5 empty] | 0 |  | 1.9278 |  | 0.24113 | _ | 0 | 0 |  |  | 84
[8 empty] | 006: Úpravy povrchu | [5 empty] | 0 |  | 0.88899 |  | 0 | _ | 0 | 0 |  |  | 4
[5 empty] | 353 | SP | 612131121 | Penetrace akrylát-silikonová vnitřních stěn nanášená ručně | m2 | 87.104 | 0 | 87.104 |  | 0 | 0.00026 | 0.022647 |  | 0 | 21 | 0 | 0 |  | URS 2016 / I | 1
[7 empty] | Plný popis: | Podkladní a spojovací vrstva vnitřních omítaných ploch penetrace akrylát-silikonová nanášená ručně stěn
[5 empty] | 354 | SP | 612142001 | Potažení vnitřních stěn sklovláknitým pletivem vtlačeným do tenkovrstvé hmoty | m2 | 87.104 | 0 | 87.104 |  | 0 | 0.00489 | 0.42594 |  | 0 | 21 | 0 | 0 |  | URS 2016 / I | 1
[7 empty] | Plný popis: | Potažení vnitřních ploch pletivem v ploše nebo pruzích, na plném podkladu sklovláknitým vtlačením do tmelu stěn
[7 empty] | Výkaz výměr: | 4,485*(6,763*2+3,322*2+0,16*2) |  |  |  | 91.8976 | [6 empty] | _
[8 empty] | -0,90*1,97 |  |  |  | -1.773 | [6 empty] | _
[8 empty] | -1,302*2,32 |  |  |  | -3.0206 | [6 empty] | _
[5 empty] | 355 | SP | 612135095 | Příplatek k vyrovnání vnitřních stěn tmelem za každý dalších 1 mm tl | m2 | 87.104 | 0 | 87.104 |  | 0 | 0.0021 | 0.18292 |  | 0 | 21 | 0 | 0 |  | URS 2016 / I | 1
[7 empty] | Plný popis: | Vyrovnání nerovností podkladu vnitřních omítaných ploch tmelem, tloušťky do 2 mm Příplatek k ceně za každý další 1 mm tloušťky podkladní vrstvy přes 2 mm tmelem stěn
[5 empty] | 356 | SP | 612311131 | Potažení vnitřních stěn vápenným štukem tloušťky do 3 mm | m2 | 85.829 | 0 | 85.829 |  | 0 | 0.003 | 0.25749 |  | 0 | 21 | 0 | 0 |  | URS 2016 / I | 1
[7 empty] | Plný popis: | Potažení vnitřních ploch štukem tloušťky do 3 mm svislých konstrukcí stěn
[7 empty] | Výkaz výměr: | -1,275+87,104 |  |  |  | 85.829 | [6 empty] | _
[12 empty] | 0 | [6 empty] | _
_
[8 empty] | 009: Ostatní konstrukce a práce | [5 empty] | 0 |  | 0.0038148 |  | 0.0867 | _ | 0 | 0 |  |  | 3
[5 empty] | 357 | SP | 978059511 | Odsekání a odebrání obkladů stěn z vnitřních obkládaček plochy do 1 m2 | m2 | 1.275 | 0 | 1.275 |  | 0 |  | 0 | 0.068 | 0.0867 | 21 | 0 | 0 |  | URS 2016 / I | 1
[7 empty] | Plný popis: | Odsekání obkladů stěn včetně otlučení podkladní omítky až na zdivo z obkládaček vnitřních, z jakýchkoliv materiálů, plochy do 1 m2
[7 empty] | Výkaz výměr: | 0,85*1,5 |  |  |  | 1.275 | [6 empty] | _
[12 empty] | 0 | [6 empty] | _
[5 empty] | 358 | SP | 952901111 | Vyčištění budov bytové a občanské výstavby při výšce podlaží do 4 m | m2 | 22.44 | 0 | 22.44 |  | 0 | 4e-05 | 0.0008976 |  | 0 | 21 | 0 | 0 |  | URS 2016 / I | 1
[7 empty] | Plný popis: | Vyčištění budov nebo objektů před předáním do užívání budov bytové nebo občanské výstavby - zametení a umytí podlah, dlažeb, obkladů, schodů v místnostech, chodbách a schodištích, vyčištění a umytí oken, dveří s rámy, zárubněmi, umytí a vyčištění jiných zasklených a natíraných ploch a zařizovacích předmětů, při světlé výšce podlaží do 4 m
[5 empty] | 359 | SP | 949101111 | Lešení pomocné pro objekty pozemních staveb s lešeňovou podlahou v do 1,9 m zatížení do 150 kg/m2 | m2 | 22.44 | 0 | 22.44 |  | 0 | 0.00013 | 0.0029172 |  | 0 | 21 | 0 | 0 |  | URS 2016 / I | 1
[7 empty] | Plný popis: | Lešení pomocné pracovní pro objekty pozemních staveb pro zatížení do 150 kg/m2, o výšce lešeňové podlahy do 1,9 m
_
[8 empty] | 099: Přesun hmot HSV | [5 empty] | 0 |  | 0 |  | 0 | _ | 0 | 0 |  |  | 6
[5 empty] | 360 | SP | 998018001 | Přesun hmot ruční pro budovy v do 6 m | t | 0.89281 | 0 | 0.89281 |  | 0 |  | 0 |  | 0 | 21 | 0 | 0 |  | URS 2016 / I | 1
[7 empty] | Plný popis: | Přesun hmot pro budovy občanské výstavby, bydlení, výrobu a služby ruční - bez užití mechanizace vodorovná dopravní vzdálenost do 100 m pro budovy s jakoukoliv nosnou konstrukcí výšky do 6 m
[5 empty] | 361 | SP | 997013211 | Vnitrostaveništní doprava suti a vybouraných hmot pro budovy v do 6 m ručně | t | 0.24113 | 0 | 0.24113 |  | 0 |  | 0 |  | 0 | 21 | 0 | 0 |  | URS 2016 / I | 1
[7 empty] | Plný popis: | Vnitrostaveništní doprava suti a vybouraných hmot vodorovně do 50 m svisle ručně (nošením po schodech) pro budovy a haly výšky do 6 m
[5 empty] | 362 | SP | 997013219 | Příplatek k vnitrostaveništní dopravě suti a vybouraných hmot za zvětšenou dopravu suti ZKD 10 m | t | 0.24113 | 0 | 0.24113 |  | 0 |  | 0 |  | 0 | 21 | 0 | 0 |  | URS 2016 / I | 1
[7 empty] | Plný popis: | Vnitrostaveništní doprava suti a vybouraných hmot vodorovně do 50 m Příplatek k cenám -3111 až -3217 za zvětšenou vodorovnou dopravu přes vymezenou dopravní vzdálenost za každých dalších i započatých 10 m
[5 empty] | 363 | SP | 997013501 | Odvoz suti a vybouraných hmot na skládku nebo meziskládku do 1 km se složením | t | 0.24113 | 0 | 0.24113 |  | 0 |  | 0 |  | 0 | 21 | 0 | 0 |  | URS 2016 / I | 1
[7 empty] | Plný popis: | Odvoz suti a vybouraných hmot na skládku nebo meziskládku se složením, na vzdálenost do 1 km
[5 empty] | 364 | SP | 997013509 | Příplatek k odvozu suti a vybouraných hmot na skládku ZKD 1 km přes 1 km | t | 2.169 | 0 | 2.169 |  | 0 |  | 0 |  | 0 | 21 | 0 | 0 |  | URS 2016 / I | 1
[7 empty] | Plný popis: | Odvoz suti a vybouraných hmot na skládku nebo meziskládku se složením, na vzdálenost Příplatek k ceně za každý další i započatý 1 km přes 1 km
[7 empty] | Výkaz výměr: | 0,241*9 |  |  |  | 2.169 | [6 empty] | _
[12 empty] | 0 | [6 empty] | _
[5 empty] | 365 | SP | 997013831 | Poplatek za uložení stavebního směsného odpadu na skládce (skládkovné) | t | 0.24113 | 0 | 0.24113 |  | 0 |  | 0 |  | 0 | 21 | 0 | 0 |  | URS 2016 / I | 1
[7 empty] | Plný popis: | Poplatek za uložení stavebního odpadu na skládce (skládkovné) směsného
_
[8 empty] | 725: Zařizovací předměty | [5 empty] | 0 |  | 0.02942 |  | 0.02187 | _ | 0 | 0 |  |  | 10
[5 empty] | 366 | SP | 725210821 | Demontáž umyvadel bez výtokových armatur | soubor | 1 | 0 | 1 |  | 0 |  | 0 | 0.01946 | 0.01946 | 21 | 0 | 0 |  | URS 2016 / I | 1
[7 empty] | Plný popis: | Demontáž umyvadel bez výtokových armatur umyvadel
[5 empty] | 367 | SP | 725211622 | Umyvadlo keramické připevněné na stěnu šrouby bílé se sloupem na sifon 550 mm | soubor | 1 | 0 | 1 |  | 0 | 0.02619 | 0.02619 |  | 0 | 21 | 0 | 0 |  | URS 2016 / I | 1
[7 empty] | Plný popis: | Umyvadla keramická bez výtokových armatur se zápachovou uzávěrkou připevněná na stěnu šrouby bílá se sloupem 550 mm
[5 empty] | 368 | SP | 725291511 | Doplňky zařízení koupelen a záchodů plastové dávkovač tekutého mýdla na 350 ml | soubor | 1 | 0 | 1 |  | 0 | 0.00052 | 0.00052 |  | 0 | 21 | 0 | 0 |  | URS 2016 / I | 1
[7 empty] | Plný popis: | Doplňky zařízení koupelen a záchodů plastové dávkovač tekutého mýdla na 350 ml
[5 empty] | 369 | SP | 725291631 | Doplňky zařízení koupelen a záchodů nerezové zásobník papírových ručníků | soubor | 1 | 0 | 1 |  | 0 | 0.00052 | 0.00052 |  | 0 | 21 | 0 | 0 |  | URS 2016 / I | 1
[7 empty] | Plný popis: | Doplňky zařízení koupelen a záchodů nerezové zásobník papírových ručníků
[5 empty] | 370 | SP | 725820801 | Demontáž baterie nástěnné do G 3 / 4 | soubor | 1 | 0 | 1 |  | 0 |  | 0 | 0.00156 | 0.00156 | 21 | 0 | 0 |  | URS 2016 / I | 1
[7 empty] | Plný popis: | Demontáž baterií nástěnných do G 3/4
[5 empty] | 371 | SP | 725821312 | Baterie dřezové nástěnné pákové s otáčivým kulatým ústím a délkou ramínka 300 mm | soubor | 1 | 0 | 1 |  | 0 | 0.00196 | 0.00196 |  | 0 | 21 | 0 | 0 |  | URS 2016 / I | 1
[7 empty] | Plný popis: | Baterie dřezové nástěnné pákové s otáčivým kulatým ústím a délkou ramínka 300 mm
[5 empty] | 372 | SP | 725860811 | Demontáž uzávěrů zápachu jednoduchých | kus | 1 | 0 | 1 |  | 0 |  | 0 | 0.00085 | 0.00085 | 21 | 0 | 0 |  | URS 2016 / I | 1
[7 empty] | Plný popis: | Demontáž zápachových uzávěrek pro zařizovací předměty jednoduchých
[5 empty] | 373 | SP | 725861102 | Zápachová uzávěrka pro umyvadla DN 40 | kus | 1 | 0 | 1 |  | 0 | 0.00023 | 0.00023 |  | 0 | 21 | 0 | 0 |  | URS 2016 / I | 1
[7 empty] | Plný popis: | Zápachové uzávěrky zařizovacích předmětů pro umyvadla DN 40 (HL 132/40)
[5 empty] | 374 | SP | 998725201 | Přesun hmot procentní pro zařizovací předměty v objektech v do 6 m | % | 0.21 | 0 | 0.21 |  | 0 |  | 0 |  | 0 | 21 | 0 | 0 |  | URS 2016 / I | 1
[7 empty] | Plný popis: | Přesun hmot pro zařizovací předměty stanovený procentní sazbou z ceny vodorovná dopravní vzdálenost do 50 m v objektech výšky do 6 m
[5 empty] | 375 | SP | 725590811 | Přemístění vnitrostaveništní demontovaných pro zařizovací předměty v objektech výšky do 6 m | t | 0.022 | 0 | 0.022 |  | 0 |  | 0 |  | 0 | 21 | 0 | 0 |  | URS 2016 / I | 1
[7 empty] | Plný popis: | Vnitrostaveništní přemístění vybouraných (demontovaných) hmot zařizovacích předmětů vodorovně do 100 m v objektech výšky do 6 m
_
[8 empty] | 735: Ústřední vytápění - otopná tělesa | [5 empty] | 0 |  | 0.00016 |  | 0 | _ | 0 | 0 |  |  | 6
[5 empty] | 376 | SP | 735110911 | Přetěsnění růžice radiátorové otopných těles litinových článkových | kus | 1 | 0 | 1 |  | 0 | 7e-05 | 7e-05 |  | 0 | 21 | 0 | 0 |  | URS 2016 / I | 1
[7 empty] | Plný popis: | Opravy otopných těles článkových litinových přetěsnění radiátorové růžice
[5 empty] | 377 | SP | 735110912 | Rozpojení tělesa otopného teplovodního | kus | 1 | 0 | 1 |  | 0 | 6e-05 | 6e-05 |  | 0 | 21 | 0 | 0 |  | URS 2016 / I | 1
[7 empty] | Plný popis: | Opravy otopných těles článkových litinových rozpojení otopného tělesa teplovodního
[5 empty] | 378 | SP | 735110914 | Stažení otopného tělesa | kus | 1 | 0 | 1 |  | 0 | 3e-05 | 3e-05 |  | 0 | 21 | 0 | 0 |  | URS 2016 / I | 1
[7 empty] | Plný popis: | Opravy otopných těles článkových litinových stažení otopného tělesa
[5 empty] | 379 | SP | 735117110 | Odpojení a připojení otopného tělesa litinového po nátěru | m2 | 7.2 | 0 | 7.2 |  | 0 |  | 0 |  | 0 | 21 | 0 | 0 |  | URS 2016 / I | 1
[7 empty] | Plný popis: | Otopná tělesa litinová článková "Termo" se základním nátěrem odpojení a připojení po nátěru
[5 empty] | 380 | SP | 735118110 | Zkoušky těsnosti otopných těles litinových článkových vodou | m2 | 7.2 | 0 | 7.2 |  | 0 |  | 0 |  | 0 | 21 | 0 | 0 |  | URS 2016 / I | 1
[7 empty] | Plný popis: | Otopná tělesa litinová zkoušky těsnosti vodou těles článkových
[5 empty] | 381 | SP | 998735201 | Přesun hmot procentní pro otopná tělesa v objektech v do 6 m | % | 2.26 | 0 | 2.26 |  | 0 |  | 0 |  | 0 | 21 | 0 | 0 |  | URS 2016 / I | 1
[7 empty] | Plný popis: | Přesun hmot pro otopná tělesa stanovený procentní sazbou z ceny vodorovná dopravní vzdálenost do 50 m v objektech výšky do 6 m
_
[8 empty] | 763: Konstrukce montované | [5 empty] | 0 |  | 0.45194 |  | 0 | _ | 0 | 0 |  |  | 4
[5 empty] | 382 | SP | 763131433 | SDK podhled deska 1xDF 15 TI 60 mm 50 kg/m3 dvouvrstvá spodní kce profil CD+UD | m2 | 22.44 | 0 | 22.44 |  | 0 | 0.02 | 0.4488 |  | 0 | 21 | 0 | 0 |  | URS 2016 / I | 1
[7 empty] | Plný popis: | Podhled ze sádrokartonových desek dvouvrstvá zavěšená spodní konstrukce z ocelových profilů CD, UD jednoduše opláštěná deskou protipožární DF, tl. 15 mm, TI tl. 60 mm 50 kg/m3
[5 empty] | 383 | SP | 763131714 | SDK podhled základní penetrační nátěr | m2 | 22.44 | 0 | 22.44 |  | 0 | 0.0001 | 0.002244 |  | 0 | 21 | 0 | 0 |  | URS 2016 / I | 1
[7 empty] | Plný popis: | Podhled ze sádrokartonových desek ostatní práce a konstrukce na podhledech ze sádrokartonových desek základní penetrační nátěr
[5 empty] | 384 | SP | 763131765 | Příplatek k SDK podhledu za výšku zavěšení přes 0,5 do 1,0 m | m2 | 22.44 | 0 | 22.44 |  | 0 | 4e-05 | 0.0008976 |  | 0 | 21 | 0 | 0 |  | URS 2016 / I | 1
[7 empty] | Plný popis: | Podhled ze sádrokartonových desek Příplatek k cenám za výšku zavěšení přes 0,5 do 1,0 m
[5 empty] | 385 | SP | 998763401 | Přesun hmot procentní pro sádrokartonové konstrukce v objektech v do 6 m | % | 1.42 | 0 | 1.42 |  | 0 |  | 0 |  | 0 | 21 | 0 | 0 |  | URS 2016 / I | 1
[7 empty] | Plný popis: | Přesun hmot pro konstrukce montované z desek stanovený procentní sazbou z ceny vodorovná dopravní vzdálenost do 50 m v objektech výšky do 6 m
_
[8 empty] | 766: Konstrukce truhlářské | [5 empty] | 0 |  | 0.0231 |  | 0.0258 | _ | 0 | 0 |  |  | 8
[5 empty] | 386 | SP | 766691914 | Vyvěšení nebo zavěšení dřevěných křídel dveří pl do 2 m2 | kus | 1 | 0 | 1 |  | 0 |  | 0 | 0.024 | 0.024 | 21 | 0 | 0 |  | URS 2016 / I | 1
[7 empty] | Plný popis: | Ostatní práce vyvěšení nebo zavěšení křídel s případným uložením a opětovným zavěšením po provedení stavebních změn dřevěných dveřních, plochy do 2 m2
[5 empty] | 387 | SP | 766662811 | Demontáž truhlářských prahů dveří jednokřídlových | kus | 1 | 0 | 1 |  | 0 |  | 0 | 0.0018 | 0.0018 | 21 | 0 | 0 |  | URS 2016 / I | 1
[7 empty] | Plný popis: | Demontáž dveřních konstrukcí prahů dveří jednokřídlových
[5 empty] | 388 | SP | 766660002 | Montáž dveřních křídel otvíravých 1křídlových š přes 0,8 m do ocelové zárubně | kus | 1 | 0 | 1 |  | 0 |  | 0 |  | 0 | 21 | 0 | 0 |  | URS 2016 / I | 1
[7 empty] | Plný popis: | Montáž dveřních křídel dřevěných nebo plastových otevíravých do ocelové zárubně povrchově upravených jednokřídlových, šířky přes 800 mm
[5 empty] | 389 | SP | 766660722 | Montáž dveřního kování - zámku | kus | 1 | 0 | 1 |  | 0 |  | 0 |  | 0 | 21 | 0 | 0 |  | URS 2016 / I | 1
[7 empty] | Plný popis: | Montáž dveřních křídel dřevěných nebo plastových ostatní práce dveřního kování zámku
[5 empty] | 390 | H | 61162703 | Dveře vnitřní hladké folie bílá plné 1křídlové 90x197 cm | kus | 1 | 0 | 1 |  | 0 | 0.0215 | 0.0215 |  | 0 | 21 | 0 | 0 |  | URS 2016 / I | 1
Plný popis:
[5 empty] | 391 | H | 54914620 | Klika včetně rozet a montážního materiálu Ilsa R PZ nerez PK | kus | 1 | 0 | 1 |  | 0 | 0.0012 | 0.0012 |  | 0 | 21 | 0 | 0 |  | URS 2016 / I | 1
Plný popis:
[5 empty] | 392 | H | 54924000 | Zámek stavební zadlabací obyč.536a převod L | kus | 1 | 0 | 1 |  | 0 | 0.0004 | 0.0004 |  | 0 | 21 | 0 | 0 |  | URS 2016 / I | 1
Plný popis:
[5 empty] | 393 | SP | 998766201 | Přesun hmot procentní pro konstrukce truhlářské v objektech v do 6 m | % | 0.74 | 0 | 0.74 |  | 0 |  | 0 |  | 0 | 21 | 0 | 0 |  | URS 2016 / I | 1
[7 empty] | Plný popis: | Přesun hmot pro konstrukce truhlářské stanovený procentní sazbou z ceny vodorovná dopravní vzdálenost do 50 m v objektech výšky do 6 m
_
[8 empty] | 767: Konstrukce zámečnické | [5 empty] | 0 |  | 0.03966 |  | 0 | _ | 0 | 0 |  |  | 3
[5 empty] | 394 | SP | 767649194 | Montáž dveří - madla | kus | 1 | 0 | 1 |  | 0 |  | 0 |  | 0 | 21 | 0 | 0 |  | URS 2016 / I | 1
[7 empty] | Plný popis: | Montáž dveří ocelových doplňků dveří madel
[5 empty] | 395 | H | 55391180 | Madlo smaltované | kus | 1 | 0 | 1 |  | 0 | 0.03966 | 0.03966 |  | 0 | 21 | 0 | 0 |  | URS 2016 / I | 1
Plný popis:
[5 empty] | 396 | SP | 998767201 | Přesun hmot procentní pro zámečnické konstrukce v objektech v do 6 m | % | 1.35 | 0 | 1.35 |  | 0 |  | 0 |  | 0 | 21 | 0 | 0 |  | URS 2016 / I | 1
[7 empty] | Plný popis: | Přesun hmot pro zámečnické konstrukce stanovený procentní sazbou z ceny vodorovná dopravní vzdálenost do 50 m v objektech výšky do 6 m
_
[8 empty] | 775: Podlahy dřevěné | [5 empty] | 0 |  | 0.0002043 |  | 0 | _ | 0 | 0 |  |  | 3
[5 empty] | 397 | SP | 775429121 | Montáž podlahové lišty přechodové připevněné vruty | m | 0.9 | 0 | 0.9 |  | 0 | 4e-05 | 3.6e-05 |  | 0 | 21 | 0 | 0 |  | URS 2016 / I | 1
[7 empty] | Plný popis: | Montáž lišty přechodové (vyrovnávací) připevněné vruty
[5 empty] | 398 | H | 55343225 | Lišta přechodová 459H 30 mm, samolepící, 99472 elox stříbrná | m | 0.9 | 10 | 0.99 |  | 0 | 0.00017 | 0.0001683 |  | 0 | 21 | 0 | 0 |  | URS 2016 / I | 1
Plný popis:
[5 empty] | 399 | SP | 998775201 | Přesun hmot procentní pro podlahy dřevěné v objektech v do 6 m | % | 1.19 | 0 | 1.19 |  | 0 |  | 0 |  | 0 | 21 | 0 | 0 |  | URS 2016 / I | 1
[7 empty] | Plný popis: | Přesun hmot pro podlahy skládané stanovený procentní sazbou z ceny vodorovná dopravní vzdálenost do 50 m v objektech výšky do 6 m
_
[8 empty] | 776: Podlahy povlakové | [5 empty] | 0 |  | 0.2931 |  | 0.073197 | _ | 0 | 0 |  |  | 11
[5 empty] | 400 | SP | 776232111 | Lepení lamel a čtverců z vinylu 2-složkovým lepidlem | m2 | 22.44 | 0 | 22.44 |  | 0 | 0.0007 | 0.015708 |  | 0 | 21 | 0 | 0 |  | URS 2016 / I | 1
[7 empty] | Plný popis: | Montáž podlahovin z vinylu lepením lamel nebo čtverců 2-složkovým lepidlem (do vlhkých prostor)
[5 empty] | 401 | H | 28411054 | Dílce vinylové tl.2,5 mm,nášlapná vrstva 0,80 mm,úprava PUR, třída zátěže 23/34/43,otlak 0,05mm | m2 | 22.44 | 10 | 24.684 |  | 0 | 0.00408 | 0.10071 |  | 0 | 21 | 0 | 0 |  | URS 2016 / I | 1
Plný popis:
[5 empty] | 402 | SP | 776201812 | Demontáž lepených povlakových podlah s podložkou ručně | m2 | 22.44 | 0 | 22.44 |  | 0 |  | 0 | 0.003 | 0.06732 | 21 | 0 | 0 |  | URS 2016 / I | 1
[7 empty] | Plný popis: | Demontáž povlakových podlahovin lepených ručně s podložkou
[5 empty] | 403 | SP | 776410811 | Odstranění soklíků a lišt pryžových nebo plastových | m | 19.59 | 0 | 19.59 |  | 0 |  | 0 | 0.0003 | 0.005877 | 21 | 0 | 0 |  | URS 2016 / I | 1
[7 empty] | Plný popis: | Demontáž soklíků nebo lišt pryžových nebo plastových
[7 empty] | Výkaz výměr: | (6,763*2+3,322*2+0,16*2)-0,9 |  |  |  | 19.59 | [6 empty] | _
[12 empty] | 0 | [6 empty] | _
[5 empty] | 404 | SP | 776111311 | Vysátí podkladu povlakových podlah | m2 | 22.44 | 0 | 22.44 |  | 0 |  | 0 |  | 0 | 21 | 0 | 0 |  | URS 2016 / I | 1
[7 empty] | Plný popis: | Příprava podkladu vysátí podlah
[5 empty] | 405 | SP | 776421111 | Montáž obvodových lišt lepením | m | 19.59 | 0 | 19.59 |  | 0 | 1e-05 | 0.0001959 |  | 0 | 21 | 0 | 0 |  | URS 2016 / I | 1
[7 empty] | Plný popis: | Montáž lišt obvodových lepených
[5 empty] | 406 | H | 28411010 | Lišta speciální soklová PVC 10340 20 x 100 mm role 50 m | m | 19.59 | 10 | 21.549 |  | 0 | 0.00038 | 0.0081886 |  | 0 | 21 | 0 | 0 |  | URS 2016 / I | 1
Plný popis:
[5 empty] | 407 | SP | 776141122 | Vyrovnání podkladu povlakových podlah stěrkou pevnosti 30 MPa tl 5 mm | m2 | 22.44 | 0 | 22.44 |  | 0 | 0.0075 | 0.1683 |  | 0 | 21 | 0 | 0 |  | URS 2016 / I | 1
[7 empty] | Plný popis: | Příprava podkladu vyrovnání samonivelační stěrkou podlah min.pevnosti 30 MPa, tloušťky přes 3 do 5 mm
[5 empty] | 408 | SP | 776111112 | Broušení betonového podkladu povlakových podlah | m2 | 22.44 | 0 | 22.44 |  | 0 |  | 0 |  | 0 | 21 | 0 | 0 |  | URS 2016 / I | 1
[7 empty] | Plný popis: | Příprava podkladu broušení podlah nového podkladu betonového
[5 empty] | 409 | SP | 776991121 | Základní čištění nově položených podlahovin vysátím a setřením vlhkým mopem | m2 | 22.44 | 0 | 22.44 |  | 0 |  | 0 |  | 0 | 21 | 0 | 0 |  | URS 2016 / I | 1
[7 empty] | Plný popis: | Ostatní práce údržba nových podlahovin po pokládce čištění základní
[5 empty] | 410 | SP | 998776202 | Přesun hmot procentní pro podlahy povlakové v objektech v do 12 m | % | 0.38 | 0 | 0.38 |  | 0 |  | 0 |  | 0 | 21 | 0 | 0 |  | URS 2016 / I | 1
[7 empty] | Plný popis: | Přesun hmot pro podlahy povlakové stanovený procentní sazbou z ceny vodorovná dopravní vzdálenost do 50 m v objektech výšky přes 6 do 12 m
_
[8 empty] | 781: Obklady keramické | [5 empty] | 0 |  | 0.030957 |  | 0 | _ | 0 | 0 |  |  | 9
[5 empty] | 411 | SP | 781474115 | Montáž obkladů vnitřních keramických hladkých do 25 ks/m2 lepených flexibilním lepidlem | m2 | 1.275 | 0 | 1.275 |  | 0 | 0.003 | 0.003825 |  | 0 | 21 | 0 | 0 |  | URS 2016 / I | 1
[7 empty] | Plný popis: | Montáž obkladů vnitřních stěn z dlaždic keramických lepených flexibilním lepidlem režných nebo glazovaných hladkých přes 22 do 25 ks/m2
[5 empty] | 412 | H | 59761026 | Obkládačky keramické RAKO - koupelny CONCEPT (barevné) 25 x 33 x 0,7 cm I. j. | m2 | 1.275 | 10 | 1.4025 |  | 0 | 0.0118 | 0.01655 |  | 0 | 21 | 0 | 0 |  | URS 2016 / I | 1
Plný popis:
[5 empty] | 413 | SP | 781479192 | Příplatek k montáži obkladů vnitřních keramických hladkých za omezený prostor | m2 | 1.275 | 0 | 1.275 |  | 0 |  | 0 |  | 0 | 21 | 0 | 0 |  | URS 2016 / I | 1
[7 empty] | Plný popis: | Montáž obkladů vnitřních stěn z dlaždic keramických Příplatek k cenám za obklady v omezeném prostoru
[5 empty] | 414 | SP | 781479191 | Příplatek k montáži obkladů vnitřních keramických hladkých za plochu do 10 m2 | m2 | 1.275 | 0 | 1.275 |  | 0 |  | 0 |  | 0 | 21 | 0 | 0 |  | URS 2016 / I | 1
[7 empty] | Plný popis: | Montáž obkladů vnitřních stěn z dlaždic keramických Příplatek k cenám za plochu do 10 m2 jednotlivě
[5 empty] | 415 | SP | 781479194 | Příplatek k montáži obkladů vnitřních keramických hladkých za nerovný povrch | m2 | 1.275 | 0 | 1.275 |  | 0 | 0.008 | 0.0102 |  | 0 | 21 | 0 | 0 |  | URS 2016 / I | 1
[7 empty] | Plný popis: | Montáž obkladů vnitřních stěn z dlaždic keramických Příplatek k cenám za vyrovnání nerovného povrchu
[5 empty] | 416 | SP | 781495111 | Penetrace podkladu vnitřních obkladů | m2 | 1.275 | 0 | 1.275 |  | 0 | 0.0003 | 0.0003825 |  | 0 | 21 | 0 | 0 |  | URS 2016 / I | 1
[7 empty] | Plný popis: | Ostatní prvky ostatní práce penetrace podkladu
[5 empty] | 417 | SP | 781495141 | Průnik obkladem kruhový do DN 30 bez izolace | kus | 2 | 0 | 2 |  | 0 |  | 0 |  | 0 | 21 | 0 | 0 |  | URS 2016 / I | 1
[7 empty] | Plný popis: | Ostatní prvky průnik obkladem kruhový, bez izolace do 30 DN
[5 empty] | 418 | SP | 781495142 | Průnik obkladem kruhový do DN 90 bez izolace | kus | 1 | 0 | 1 |  | 0 |  | 0 |  | 0 | 21 | 0 | 0 |  | URS 2016 / I | 1
[7 empty] | Plný popis: | Ostatní prvky průnik obkladem kruhový, bez izolace přes 30 do 90 DN
[5 empty] | 419 | SP | 998781201 | Přesun hmot procentní pro obklady keramické v objektech v do 6 m | % | 2.8 | 0 | 2.8 |  | 0 |  | 0 |  | 0 | 21 | 0 | 0 |  | URS 2016 / I | 1
[7 empty] | Plný popis: | Přesun hmot pro obklady keramické stanovený procentní sazbou z ceny vodorovná dopravní vzdálenost do 50 m v objektech výšky do 6 m
_
[8 empty] | 783: Nátěry | [5 empty] | 0 |  | 0.0059844 |  | 0 | _ | 0 | 0 |  |  | 10
[5 empty] | 420 | SP | 783425422 | Nátěry syntetické potrubí do DN 50 barva dražší matný povrch 1x antikorozní, 1x základní, 2x email | m | 8.97 | 0 | 8.97 |  | 0 | 0.00012 | 0.0010764 |  | 0 | 21 | 0 | 0 |  | URS 2016 / I | 1
[7 empty] | Plný popis: | Nátěry kovových potrubí a armatur syntetické na vzduchu schnoucí dražšími barvami (např. Düfa, …) potrubí do DN 50 mm polomatný povrch 1x antikorozní, 1x základní a 2x email
[7 empty] | Výkaz výměr: | 4,485*2 |  |  |  | 8.97 | [6 empty] | _
[12 empty] | 0 | [6 empty] | _
[5 empty] | 421 | SP | 783401811 | Odstranění nátěrů z kovových potrubí do DN 50 | m | 8.97 | 0 | 8.97 |  | 0 |  | 0 |  | 0 | 21 | 0 | 0 |  | URS 2016 / I | 1
[7 empty] | Plný popis: | Odstranění starých nátěrů z kovových potrubí a armatur potrubí do DN 50 mm
[5 empty] | 422 | SP | 783314203 | Základní antikorozní jednonásobný syntetický samozákladující nátěr zámečnických konstrukcí | m2 | 1.225 | 0 | 1.225 |  | 0 | 0.00014 | 0.0001715 |  | 0 | 21 | 0 | 0 |  | URS 2016 / I | 1
[7 empty] | Plný popis: | Základní antikorozní nátěr zámečnických konstrukcí jednonásobný syntetický samozákladující
[7 empty] | Výkaz výměr: | 0,25*4,9 |  |  |  | 1.225 | [6 empty] | _
[12 empty] | 0 | [6 empty] | _
[5 empty] | 423 | SP | 783315103 | Jednonásobný syntetický samozákladující mezinátěr zámečnických konstrukcí | m2 | 1.225 | 0 | 1.225 |  | 0 | 0.00014 | 0.0001715 |  | 0 | 21 | 0 | 0 |  | URS 2016 / I | 1
[7 empty] | Plný popis: | Mezinátěr zámečnických konstrukcí jednonásobný syntetický samozákladující
[5 empty] | 424 | SP | 783317105 | Krycí jednonásobný syntetický samozákladující nátěr zámečnických konstrukcí | m2 | 1.225 | 0 | 1.225 |  | 0 | 0.00014 | 0.0001715 |  | 0 | 21 | 0 | 0 |  | URS 2016 / I | 1
[7 empty] | Plný popis: | Krycí nátěr (email) zámečnických konstrukcí jednonásobný syntetický samozákladující
[5 empty] | 425 | SP | 783306801 | Odstranění nátěru ze zámečnických konstrukcí obroušením | m2 | 1.225 | 0 | 1.225 |  | 0 | 6e-05 | 7.35e-05 |  | 0 | 21 | 0 | 0 |  | URS 2016 / I | 1
[7 empty] | Plný popis: | Odstranění nátěrů ze zámečnických konstrukcí obroušením
[5 empty] | 426 | SP | 783301401 | Ometení zámečnických konstrukcí | m2 | 1.225 | 0 | 1.225 |  | 0 |  | 0 |  | 0 | 21 | 0 | 0 |  | URS 2016 / I | 1
[7 empty] | Plný popis: | Příprava podkladu zámečnických konstrukcí před provedením nátěru odmaštění ometení
[5 empty] | 427 | SP | 783614111 | Základní jednonásobný syntetický nátěr článkových otopných těles | m2 | 7.2 | 0 | 7.2 |  | 0 | 0.00019 | 0.001368 |  | 0 | 21 | 0 | 0 |  | URS 2016 / I | 1
[7 empty] | Plný popis: | Základní nátěr otopných těles jednonásobný článkových syntetický
[7 empty] | Výkaz výměr: | 24*0,3 |  |  |  | 7.2 | [6 empty] | _
[12 empty] | 0 | [6 empty] | _
[5 empty] | 428 | SP | 783617117 | Krycí dvojnásobný syntetický nátěr článkových otopných těles | m2 | 7.2 | 0 | 7.2 |  | 0 | 0.00031 | 0.002232 |  | 0 | 21 | 0 | 0 |  | URS 2016 / I | 1
[7 empty] | Plný popis: | Krycí nátěr (email) otopných těles článkových dvojnásobný syntetický
[5 empty] | 429 | SP | 783606811 | Odstranění nátěrů z článkových otopných těles obroušením | m2 | 7.2 | 0 | 7.2 |  | 0 | 0.0001 | 0.00072 |  | 0 | 21 | 0 | 0 |  | URS 2016 / I | 1
[7 empty] | Plný popis: | Odstranění nátěrů z otopných těles článkových obroušením
_
[8 empty] | 784: Dokončovací práce - malby a tapety | [5 empty] | 0 |  | 0.16046 |  | 0.033563 | _ | 0 | 0 |  |  | 7
[5 empty] | 430 | SP | 784121001 | Oškrabání malby v mísnostech výšky do 3,80 m | m2 | 108.269 | 0 | 108.269 |  | 0 | 0.001 | 0.10827 | 0.00031 | 0.033563 | 21 | 0 | 0 |  | URS 2016 / I | 1
[7 empty] | Plný popis: | Oškrabání malby v místnostech výšky do 3,80 m
[7 empty] | Výkaz výměr: | 22,44 |  |  |  | 22.44 | [6 empty] | _
[8 empty] | 85,829 |  |  |  | 85.829 | [6 empty] | _
[5 empty] | 431 | SP | 784111001 | Oprášení (ometení ) podkladu v místnostech výšky do 3,80 m | m2 | 108.269 | 0 | 108.269 |  | 0 |  | 0 |  | 0 | 21 | 0 | 0 |  | URS 2016 / I | 1
[7 empty] | Plný popis: | Oprášení (ometení) podkladu v místnostech výšky do 3,80 m
[5 empty] | 432 | SP | 784171101 | Zakrytí vnitřních podlah včetně pozdějšího odkrytí | m2 | 22.44 | 0 | 22.44 |  | 0 |  | 0 |  | 0 | 21 | 0 | 0 |  | URS 2016 / I | 1
[7 empty] | Plný popis: | Zakrytí nemalovaných ploch (materiál ve specifikaci) včetně pozdějšího odkrytí podlah
[5 empty] | 433 | H | 58124842 | Fólie pro malířské potřeby zakrývací, PG 4020-20, 7µ, 4 x 5 m | m2 | 22.44 | 10 | 24.684 |  | 0 | 0 | 0 |  | 0 | 21 | 0 | 0 |  | URS 2016 / I | 1
Plný popis:
[5 empty] | 434 | SP | 784211111 | Dvojnásobné bílé malby ze směsí za mokra velmi dobře otěruvzdorných v místnostech výšky do 3,80 m | m2 | 79.602 | 0 | 79.602 |  | 0 | 0.00029 | 0.023085 |  | 0 | 21 | 0 | 0 |  | URS 2016 / I | 1
[7 empty] | Plný popis: | Malby z malířských směsí otěruvzdorných za mokra dvojnásobné, bílé za mokra otěruvzdorné velmi dobře v místnostech výšky do 3,80 m
[7 empty] | Výkaz výměr: | 85,829 |  |  |  | 85.829 | [6 empty] | _
[8 empty] | 22,44 |  |  |  | 22.44 | [6 empty] | _
[8 empty] | -28,667 |  |  |  | -28.667 | [6 empty] | _
[12 empty] | 0 | [6 empty] | _
[5 empty] | 435 | SP | 784181121 | Hloubková jednonásobná penetrace podkladu v místnostech výšky do 3,80 m | m2 | 108.269 | 0 | 108.269 |  | 0 | 0.0002 | 0.021654 |  | 0 | 21 | 0 | 0 |  | URS 2016 / I | 1
[7 empty] | Plný popis: | Penetrace podkladu jednonásobná hloubková v místnostech výšky do 3,80 m
[5 empty] | 436 | SP | 784211101 | Dvojnásobné bílé malby ze směsí za mokra výborně otěruvzdorných v místnostech výšky do 3,80 m | m2 | 28.6665 | 0 | 28.6665 |  | 0 | 0.00026 | 0.0074533 |  | 0 | 21 | 0 | 0 |  | URS 2016 / I | 1
[7 empty] | Plný popis: | Malby z malířských směsí otěruvzdorných za mokra dvojnásobné, bílé za mokra otěruvzdorné výborně v místnostech výšky do 3,80 m
[7 empty] | Výkaz výměr: | 1,5*(6,763*2+3,322*2+0,16*2-0,9-1,283) |  |  |  | 27.4605 | [6 empty] | _
[8 empty] | 0,94*1,283 |  |  |  | 1.206 | [6 empty] | _
[12 empty] | 0 | [6 empty] | _
_
_
[8 empty] | SO_06: Bezbariérové úpravy – stavební úpravy záchody | [5 empty] | 0 |  | 1.0267 |  | 1.6201 | _ | 0 | 0 |  |  | 109
[8 empty] | 003: Svislé konstrukce | [5 empty] | 0 |  | 0.17926 |  | 0 | _ | 0 | 0 |  |  | 2
[5 empty] | 437 | SP | 317142221 | Překlady nenosné přímé z pórobetonu Ytong v příčkách tl 100 mm pro světlost otvoru do 1010 mm | kus | 1 | 0 | 1 |  | 0 | 0.02684 | 0.02684 |  | 0 | 21 | 0 | 0 |  | URS 2016 / I | 1
[7 empty] | Plný popis: | Překlady nenosné prefabrikované z pórobetonu YTONG osazené do tenkého maltového lože, v příčkách přímé, světlost otvoru do 1010 mm tl. 100 mm
[5 empty] | 438 | SP | 342272323 | Příčky tl 100 mm z pórobetonových přesných hladkých příčkovek objemové hmotnosti 500 kg/m3 | m2 | 2.183 | 0 | 2.183 |  | 0 | 0.06982 | 0.15242 |  | 0 | 21 | 0 | 0 |  | URS 2016 / I | 1
[7 empty] | Plný popis: | Příčky z pórobetonových přesných příčkovek (YTONG) hladkých, objemové hmotnosti 500 kg/m3 na tenké maltové lože, tloušťky příčky 100 mm
[7 empty] | Výkaz výměr: | 2,3*1,72 |  |  |  | 3.956 | [6 empty] | _
[8 empty] | -0,90*1,97 |  |  |  | -1.773 | [6 empty] | _
_
[8 empty] | 006: Úpravy povrchu | [5 empty] | 0 |  | 0.29965 |  | 0 | _ | 0 | 0 |  |  | 7
[5 empty] | 439 | SP | 612325111 | Vápenocementová hladká omítka rýh ve stěnách šířky do 150 mm | m2 | 1.35 | 0 | 1.35 |  | 0 | 0.0382 | 0.05157 |  | 0 | 21 | 0 | 0 |  | URS 2016 / I | 1
[7 empty] | Plný popis: | Vápenocementová nebo vápenná omítka rýh hladká ve stěnách, šířky rýhy do 150 mm
[7 empty] | Výkaz výměr: | 9*0,15 |  |  |  | 1.35 | [6 empty] | _
[12 empty] | 0 | [6 empty] | _
[5 empty] | 440 | SP | 642944121 | Osazování ocelových zárubní dodatečné pl do 2,5 m2 | kus | 1 | 0 | 1 |  | 0 | 0.04684 | 0.04684 |  | 0 | 21 | 0 | 0 |  | URS 2016 / I | 1
[7 empty] | Plný popis: | Osazení ocelových dveřních zárubní lisovaných nebo z úhelníků dodatečně s vybetonováním prahu, plochy do 2,5 m2
[5 empty] | 441 | H | 55331158 | Zárubeň ocelová pro běžné zdění H 160 900 L/P | kus | 1 | 0 | 1 |  | 0 | 0.0138 | 0.0138 |  | 0 | 21 | 0 | 0 |  | URS 2016 / I | 1
Plný popis:
[5 empty] | 442 | SP | 612131121 | Penetrace akrylát-silikonová vnitřních stěn nanášená ručně | m2 | 19.279 | 0 | 19.279 |  | 0 | 0.00026 | 0.0050125 |  | 0 | 21 | 0 | 0 |  | URS 2016 / I | 1
[7 empty] | Plný popis: | Podkladní a spojovací vrstva vnitřních omítaných ploch penetrace akrylát-silikonová nanášená ručně stěn
[5 empty] | 443 | SP | 612142001 | Potažení vnitřních stěn sklovláknitým pletivem vtlačeným do tenkovrstvé hmoty | m2 | 19.2795 | 0 | 19.2795 |  | 0 | 0.00489 | 0.094277 |  | 0 | 21 | 0 | 0 |  | URS 2016 / I | 1
[7 empty] | Plný popis: | Potažení vnitřních ploch pletivem v ploše nebo pruzích, na plném podkladu sklovláknitým vtlačením do tmelu stěn
[7 empty] | Výkaz výměr: | 2,183*2 |  |  |  | 4.366 | [6 empty] | _
[8 empty] | 3,5*(1,18*2+1,901) |  |  |  | 14.9135 | [6 empty] | _
[12 empty] | 0 | [6 empty] | _
[5 empty] | 444 | SP | 612135095 | Příplatek k vyrovnání vnitřních stěn tmelem za každý dalších 1 mm tl | m2 | 19.279 | 0 | 19.279 |  | 0 | 0.0021 | 0.040486 |  | 0 | 21 | 0 | 0 |  | URS 2016 / I | 1
[7 empty] | Plný popis: | Vyrovnání nerovností podkladu vnitřních omítaných ploch tmelem, tloušťky do 2 mm Příplatek k ceně za každý další 1 mm tloušťky podkladní vrstvy přes 2 mm tmelem stěn
[5 empty] | 445 | SP | 612311131 | Potažení vnitřních stěn vápenným štukem tloušťky do 3 mm | m2 | 15.887 | 0 | 15.887 |  | 0 | 0.003 | 0.047661 |  | 0 | 21 | 0 | 0 |  | URS 2016 / I | 1
[7 empty] | Plný popis: | Potažení vnitřních ploch štukem tloušťky do 3 mm svislých konstrukcí stěn
[7 empty] | Výkaz výměr: | 19,279 |  |  |  | 19.279 | [6 empty] | _
[8 empty] | -3,392 |  |  |  | -3.392 | [6 empty] | _
[12 empty] | 0 | [6 empty] | _
_
[8 empty] | 009: Ostatní konstrukce a práce | [5 empty] | 0 |  | 0.0013426 |  | 1.4951 | _ | 0 | 0 |  |  | 8
[5 empty] | 446 | SP | 965081223 | Bourání podlah z dlaždic keramických nebo xylolitových tl přes 10 mm plochy přes 1 m2 | m2 | 2.5 | 0 | 2.5 |  | 0 |  | 0 | 0.057 | 0.1425 | 21 | 0 | 0 |  | URS 2016 / I | 1
[7 empty] | Plný popis: | Bourání podlah ostatních bez podkladního lože nebo mazaniny z dlaždic s jakoukoliv výplní spár keramických nebo xylolitových tl. přes 10 mm plochy přes 1 m2
[5 empty] | 447 | SP | 952901111 | Vyčištění budov bytové a občanské výstavby při výšce podlaží do 4 m | m2 | 15.04 | 0 | 15.04 |  | 0 | 4e-05 | 0.0006016 |  | 0 | 21 | 0 | 0 |  | URS 2016 / I | 1
[7 empty] | Plný popis: | Vyčištění budov nebo objektů před předáním do užívání budov bytové nebo občanské výstavby - zametení a umytí podlah, dlažeb, obkladů, schodů v místnostech, chodbách a schodištích, vyčištění a umytí oken, dveří s rámy, zárubněmi, umytí a vyčištění jiných zasklených a natíraných ploch a zařizovacích předmětů, při světlé výšce podlaží do 4 m
[7 empty] | Výkaz výměr: | 0,99*2+9,36+3,7 |  |  |  | 15.04 | [6 empty] | _
[5 empty] | 448 | SP | 949101111 | Lešení pomocné pro objekty pozemních staveb s lešeňovou podlahou v do 1,9 m zatížení do 150 kg/m2 | m2 | 5.7 | 0 | 5.7 |  | 0 | 0.00013 | 0.000741 |  | 0 | 21 | 0 | 0 |  | URS 2016 / I | 1
[7 empty] | Plný popis: | Lešení pomocné pracovní pro objekty pozemních staveb pro zatížení do 150 kg/m2, o výšce lešeňové podlahy do 1,9 m
[7 empty] | Výkaz výměr: | 3*1,9 |  |  |  | 5.7 | [6 empty] | _
[12 empty] | 0 | [6 empty] | _
[5 empty] | 449 | SP | 974031132 | Vysekání rýh ve zdivu cihelném hl do 50 mm š do 70 mm | m | 6 | 0 | 6 |  | 0 |  | 0 | 0.006 | 0.036 | 21 | 0 | 0 |  | URS 2016 / I | 1
[7 empty] | Plný popis: | Vysekání rýh ve zdivu cihelném na maltu vápennou nebo vápenocementovou do hl. 50 mm a šířky do 70 mm
[5 empty] | 450 | SP | 974031154 | Vysekání rýh ve zdivu cihelném hl do 100 mm š do 150 mm | m | 3 | 0 | 3 |  | 0 |  | 0 | 0.027 | 0.081 | 21 | 0 | 0 |  | URS 2016 / I | 1
[7 empty] | Plný popis: | Vysekání rýh ve zdivu cihelném na maltu vápennou nebo vápenocementovou do hl. 100 mm a šířky do 150 mm
[5 empty] | 451 | SP | 968072455 | Vybourání kovových dveřních zárubní pl do 2 m2 | m2 | 2.4 | 0 | 2.4 |  | 0 |  | 0 | 0.076 | 0.1824 | 21 | 0 | 0 |  | URS 2016 / I | 1
[7 empty] | Plný popis: | Vybourání kovových rámů oken s křídly, dveřních zárubní, vrat, stěn, ostění nebo obkladů dveřních zárubní, plochy do 2 m2
[7 empty] | Výkaz výměr: | 0,6*2*2 |  |  |  | 2.4 | [6 empty] | _
[12 empty] | 0 | [6 empty] | _
[5 empty] | 452 | SP | 962031132 | Bourání příček z cihel pálených na MVC tl do 100 mm | m2 | 4.7223 | 0 | 4.7223 |  | 0 |  | 0 | 0.131 | 0.61862 | 21 | 0 | 0 |  | URS 2016 / I | 1
[7 empty] | Plný popis: | Bourání příček z cihel, tvárnic nebo příčkovek z cihel pálených, plných nebo dutých na maltu vápennou nebo vápenocementovou, tl. do 100 mm
[7 empty] | Výkaz výměr: | 2,3*(1,18+1,901) |  |  |  | 7.0863 | [6 empty] | _
[8 empty] | -0,60*1,97*2 |  |  |  | -2.364 | [6 empty] | _
[12 empty] | 0 | [6 empty] | _
[5 empty] | 453 | SP | 978059511 | Odsekání a odebrání obkladů stěn z vnitřních obkládaček plochy do 1 m2 | m2 | 6.3915 | 0 | 6.3915 |  | 0 |  | 0 | 0.068 | 0.43462 | 21 | 0 | 0 |  | URS 2016 / I | 1
[7 empty] | Plný popis: | Odsekání obkladů stěn včetně otlučení podkladní omítky až na zdivo z obkládaček vnitřních, z jakýchkoliv materiálů, plochy do 1 m2
[7 empty] | Výkaz výměr: | 1,5*(1,18*2+1,901) |  |  |  | 6.3915 | [6 empty] | _
[12 empty] | 0 | [6 empty] | _
_
[8 empty] | 099: Přesun hmot HSV | [5 empty] | 0 |  | 0 |  | 0 | _ | 0 | 0 |  |  | 6
[5 empty] | 454 | SP | 998018001 | Přesun hmot ruční pro budovy v do 6 m | t | 0.48025 | 0 | 0.48025 |  | 0 |  | 0 |  | 0 | 21 | 0 | 0 |  | URS 2016 / I | 1
[7 empty] | Plný popis: | Přesun hmot pro budovy občanské výstavby, bydlení, výrobu a služby ruční - bez užití mechanizace vodorovná dopravní vzdálenost do 100 m pro budovy s jakoukoliv nosnou konstrukcí výšky do 6 m
[5 empty] | 455 | SP | 997013211 | Vnitrostaveništní doprava suti a vybouraných hmot pro budovy v do 6 m ručně | t | 1.6201 | 0 | 1.6201 |  | 0 |  | 0 |  | 0 | 21 | 0 | 0 |  | URS 2016 / I | 1
[7 empty] | Plný popis: | Vnitrostaveništní doprava suti a vybouraných hmot vodorovně do 50 m svisle ručně (nošením po schodech) pro budovy a haly výšky do 6 m
[5 empty] | 456 | SP | 997013219 | Příplatek k vnitrostaveništní dopravě suti a vybouraných hmot za zvětšenou dopravu suti ZKD 10 m | t | 1.6201 | 0 | 1.6201 |  | 0 |  | 0 |  | 0 | 21 | 0 | 0 |  | URS 2016 / I | 1
[7 empty] | Plný popis: | Vnitrostaveništní doprava suti a vybouraných hmot vodorovně do 50 m Příplatek k cenám -3111 až -3217 za zvětšenou vodorovnou dopravu přes vymezenou dopravní vzdálenost za každých dalších i započatých 10 m
[5 empty] | 457 | SP | 997013501 | Odvoz suti a vybouraných hmot na skládku nebo meziskládku do 1 km se složením | t | 1.6201 | 0 | 1.6201 |  | 0 |  | 0 |  | 0 | 21 | 0 | 0 |  | URS 2016 / I | 1
[7 empty] | Plný popis: | Odvoz suti a vybouraných hmot na skládku nebo meziskládku se složením, na vzdálenost do 1 km
[5 empty] | 458 | SP | 997013509 | Příplatek k odvozu suti a vybouraných hmot na skládku ZKD 1 km přes 1 km | t | 15.048 | 0 | 15.048 |  | 0 |  | 0 |  | 0 | 21 | 0 | 0 |  | URS 2016 / I | 1
[7 empty] | Plný popis: | Odvoz suti a vybouraných hmot na skládku nebo meziskládku se složením, na vzdálenost Příplatek k ceně za každý další i započatý 1 km přes 1 km
[7 empty] | Výkaz výměr: | 1,672*9 |  |  |  | 15.048 | [6 empty] | _
[12 empty] | 0 | [6 empty] | _
[5 empty] | 459 | SP | 997013831 | Poplatek za uložení stavebního směsného odpadu na skládce (skládkovné) | t | 1.6201 | 0 | 1.6201 |  | 0 |  | 0 |  | 0 | 21 | 0 | 0 |  | URS 2016 / I | 1
[7 empty] | Plný popis: | Poplatek za uložení stavebního odpadu na skládce (skládkovné) směsného
_
[8 empty] | 721: Vnitřní kanalizace | [5 empty] | 0 |  | 0.00544 |  | 0 | _ | 0 | 0 |  |  | 7
[5 empty] | 460 | SP | 721171905 | Potrubí z PP vsazení odbočky do hrdla DN 110 | kus | 2 | 0 | 2 |  | 0 | 0.0018 | 0.0036 |  | 0 | 21 | 0 | 0 |  | URS 2016 / I | 1
[7 empty] | Plný popis: | Opravy odpadního potrubí plastového vsazení odbočky do potrubí DN 110
[5 empty] | 461 | SP | 721174043 | Potrubí kanalizační z PP připojovací systém HT DN 50 | m | 2 | 0 | 2 |  | 0 | 0.00035 | 0.0007 |  | 0 | 21 | 0 | 0 |  | URS 2016 / I | 1
[7 empty] | Plný popis: | Potrubí z plastových trub HT Systém (polypropylenové PPs) připojovací DN 50
[5 empty] | 462 | SP | 721174045 | Potrubí kanalizační z PP připojovací systém HT DN 100 | m | 1 | 0 | 1 |  | 0 | 0.00114 | 0.00114 |  | 0 | 21 | 0 | 0 |  | URS 2016 / I | 1
[7 empty] | Plný popis: | Potrubí z plastových trub HT Systém (polypropylenové PPs) připojovací DN 100
[5 empty] | 463 | SP | 721194105 | Vyvedení a upevnění odpadních výpustek DN 50 | kus | 1 | 0 | 1 |  | 0 |  | 0 |  | 0 | 21 | 0 | 0 |  | URS 2016 / I | 1
[7 empty] | Plný popis: | Vyměření přípojek na potrubí vyvedení a upevnění odpadních výpustek DN 50
[5 empty] | 464 | SP | 721194109 | Vyvedení a upevnění odpadních výpustek DN 100 | kus | 1 | 0 | 1 |  | 0 |  | 0 |  | 0 | 21 | 0 | 0 |  | URS 2016 / I | 1
[7 empty] | Plný popis: | Vyměření přípojek na potrubí vyvedení a upevnění odpadních výpustek DN 100
[5 empty] | 465 | SP | 721290111 | Zkouška těsnosti potrubí kanalizace vodou do DN 125 | m | 3 | 0 | 3 |  | 0 |  | 0 |  | 0 | 21 | 0 | 0 |  | URS 2016 / I | 1
[7 empty] | Plný popis: | Zkouška těsnosti kanalizace v objektech vodou do DN 125
[5 empty] | 466 | SP | 998721201 | Přesun hmot procentní pro vnitřní kanalizace v objektech v do 6 m | % | 1.68 | 0 | 1.68 |  | 0 |  | 0 |  | 0 | 21 | 0 | 0 |  | URS 2016 / I | 1
[7 empty] | Plný popis: | Přesun hmot pro vnitřní kanalizace stanovený procentní sazbou z ceny vodorovná dopravní vzdálenost do 50 m v objektech výšky do 6 m
_
[8 empty] | 722: Vnitřní vodovod | [5 empty] | 0 |  | 0.01242 |  | 0 | _ | 0 | 0 |  |  | 11
[5 empty] | 467 | SP | 722171913 | Potrubí plastové odříznutí trubky D do 25 mm | kus | 2 | 0 | 2 |  | 0 |  | 0 |  | 0 | 21 | 0 | 0 |  | URS 2016 / I | 1
[7 empty] | Plný popis: | Odříznutí trubky nebo tvarovky u rozvodů vody z plastů D přes 20 do 25 mm
[5 empty] | 468 | SP | 722173913 | Potrubí plastové spoje svar polyfuze D do 25 mm | kus | 2 | 0 | 2 |  | 0 |  | 0 |  | 0 | 21 | 0 | 0 |  | URS 2016 / I | 1
[7 empty] | Plný popis: | Spoje rozvodů vody z plastů svary polyfuzí D přes 20 do 25 mm
[5 empty] | 469 | SP | 722174021 | Potrubí vodovodní plastové PPR svar polyfuze PN 20 D 16 x 2,7 mm | m | 11.5 | 0 | 11.5 |  | 0 | 0.0007 | 0.00805 |  | 0 | 21 | 0 | 0 |  | URS 2016 / I | 1
[7 empty] | Plný popis: | Potrubí z plastových trubek z polypropylenu (PPR) svařovaných polyfuzně PN 20 (SDR 6) D 16 x 2,7
[7 empty] | Výkaz výměr: | 4,5*2 |  |  |  | 9 | [6 empty] | _
[8 empty] | 2,5 |  |  |  | 2.5 | [6 empty] | _
[12 empty] | 0 | [6 empty] | _
[5 empty] | 470 | SP | 722181241 | Ochrana vodovodního potrubí přilepenými tepelně izolačními trubicemi z PE tl do 20 mm DN do 22 mm | m | 11.5 | 0 | 11.5 |  | 0 | 0.00012 | 0.00138 |  | 0 | 21 | 0 | 0 |  | URS 2016 / I | 1
[7 empty] | Plný popis: | Ochrana potrubí tepelně izolačními trubicemi z pěnového polyetylenu PE přilepenými v příčných a podélných spojích, tloušťky izolace přes 15 do 20 mm, vnitřního průměru izolace DN do 22 mm
[5 empty] | 471 | SP | 722190401 | Vyvedení a upevnění výpustku do DN 25 | kus | 3 | 0 | 3 |  | 0 |  | 0 |  | 0 | 21 | 0 | 0 |  | URS 2016 / I | 1
[7 empty] | Plný popis: | Zřízení přípojek na potrubí vyvedení a upevnění výpustek do DN 25
[5 empty] | 472 | SP | 722220111 | Nástěnka pro výtokový ventil G 1/2 s jedním závitem | kus | 3 | 0 | 3 |  | 0 | 0.00013 | 0.00039 |  | 0 | 21 | 0 | 0 |  | URS 2016 / I | 1
[7 empty] | Plný popis: | Armatury s jedním závitem nástěnky pro výtokový ventil G 1/2
[5 empty] | 473 | SP | 722220232 | Přechodka dGK PPR PN 20 D 25 x G 3/4 s kovovým vnitřním závitem | kus | 3 | 0 | 3 |  | 0 | 0.0001 | 0.0003 |  | 0 | 21 | 0 | 0 |  | URS 2016 / I | 1
[7 empty] | Plný popis: | Armatury s jedním závitem přechodové tvarovky PPR, PN 20 (SDR 6) s kovovým závitem vnitřním přechodky dGK D 25 x G 3/4
[5 empty] | 474 | SP | 722290226 | Zkouška těsnosti vodovodního potrubí závitového do DN 50 | m | 11.5 | 0 | 11.5 |  | 0 | 0.00019 | 0.002185 |  | 0 | 21 | 0 | 0 |  | URS 2016 / I | 1
[7 empty] | Plný popis: | Zkoušky, proplach a desinfekce vodovodního potrubí zkoušky těsnosti vodovodního potrubí závitového do DN 50
[5 empty] | 475 | SP | 722290234 | Proplach a dezinfekce vodovodního potrubí do DN 80 | m | 11.5 | 0 | 11.5 |  | 0 | 1e-05 | 0.000115 |  | 0 | 21 | 0 | 0 |  | URS 2016 / I | 1
[7 empty] | Plný popis: | Zkoušky, proplach a desinfekce vodovodního potrubí proplach a desinfekce vodovodního potrubí do DN 80
[5 empty] | 476 | SP | 722290821 | Přemístění vnitrostaveništní demontovaných hmot pro vnitřní vodovod v objektech výšky do 6 m | t | 0.012 | 0 | 0.012 |  | 0 |  | 0 |  | 0 | 21 | 0 | 0 |  | URS 2016 / I | 1
[7 empty] | Plný popis: | Vnitrostaveništní přemístění vybouraných (demontovaných) hmot vnitřní vodovod vodorovně do 100 m v objektech výšky do 6 m
[5 empty] | 477 | SP | 998722201 | Přesun hmot procentní pro vnitřní vodovod v objektech v do 6 m | % | 1.02 | 0 | 1.02 |  | 0 |  | 0 |  | 0 | 21 | 0 | 0 |  | URS 2016 / I | 1
[7 empty] | Plný popis: | Přesun hmot pro vnitřní vodovod stanovený procentní sazbou z ceny vodorovná dopravní vzdálenost do 50 m v objektech výšky do 6 m
_
[8 empty] | 725: Zařizovací předměty | [5 empty] | 0 |  | 0.061265 |  | 0.0684 | _ | 0 | 0 |  |  | 16
[5 empty] | 478 | SP | 725112173 | Kombi klozeti s hlubokým splachováním zvýšený odpad svislý | soubor | 1 | 0 | 1 |  | 0 | 0.02412 | 0.02412 |  | 0 | 21 | 0 | 0 |  | URS 2016 / I | 1
[7 empty] | Plný popis: | Zařízení záchodů kombi klozety s hlubokým splachováním zvýšený 50 cm s odpadem svislým
[5 empty] | 479 | SP | X6 | D+M Vysoušeč rukou tryskový | kus | 1 | 0 | 1 |  | 0 |  | 0 |  | 0 | 21 | 0 | 0 |  | vlastní | 1
Plný popis:
[5 empty] | 480 | SP | 725110814 | Demontáž klozetu Kombi, odsávací | soubor | 2 | 0 | 2 |  | 0 |  | 0 | 0.0342 | 0.0684 | 21 | 0 | 0 |  | URS 2016 / I | 1
[7 empty] | Plný popis: | Demontáž klozetů odsávacích nebo kombinačních
[5 empty] | 481 | SP | 725211681 | Umyvadlo keramické zdravotní připevněné na stěnu šrouby bílé 640 mm | soubor | 1 | 0 | 1 |  | 0 | 0.01879 | 0.01879 |  | 0 | 21 | 0 | 0 |  | URS 2016 / I | 1
[7 empty] | Plný popis: | Umyvadla keramická bez výtokových armatur zdravotní se zápachovou uzávěrkou připevněná na stěnu šrouby bílá 640 mm
[5 empty] | 482 | SP | 725291511 | Doplňky zařízení koupelen a záchodů plastové dávkovač tekutého mýdla na 350 ml | soubor | 1 | 0 | 1 |  | 0 | 0.00052 | 0.00052 |  | 0 | 21 | 0 | 0 |  | URS 2016 / I | 1
[7 empty] | Plný popis: | Doplňky zařízení koupelen a záchodů plastové dávkovač tekutého mýdla na 350 ml
[5 empty] | 483 | SP | 725291631 | Doplňky zařízení koupelen a záchodů nerezové zásobník papírových ručníků | soubor | 1 | 0 | 1 |  | 0 | 0.00052 | 0.00052 |  | 0 | 21 | 0 | 0 |  | URS 2016 / I | 1
[7 empty] | Plný popis: | Doplňky zařízení koupelen a záchodů nerezové zásobník papírových ručníků
[5 empty] | 484 | SP | 725291521 | Doplňky zařízení koupelen a záchodů plastové zásobník toaletních papírů | soubor | 1 | 0 | 1 |  | 0 | 0.00052 | 0.00052 |  | 0 | 21 | 0 | 0 |  | URS 2016 / I | 1
[7 empty] | Plný popis: | Doplňky zařízení koupelen a záchodů plastové zásobník toaletních papírů
[5 empty] | 485 | SP | 725291722 | Doplňky zařízení koupelen a záchodů smaltované madlo krakorcové sklopné dl 834 mm | soubor | 1 | 0 | 1 |  | 0 | 0.00085 | 0.00085 |  | 0 | 21 | 0 | 0 |  | URS 2016 / I | 1
[7 empty] | Plný popis: | Doplňky zařízení koupelen a záchodů smaltované madla krakorcová sklopná, délky 834 mm
[5 empty] | 486 | SP | 725291706 | Doplňky zařízení koupelen a záchodů smaltované madlo rovné dl 800 mm | soubor | 2 | 0 | 2 |  | 0 | 0.0013 | 0.0026 |  | 0 | 21 | 0 | 0 |  | URS 2016 / I | 1
[7 empty] | Plný popis: | Doplňky zařízení koupelen a záchodů smaltované madla rovná, délky 800 mm
[5 empty] | 487 | SP | 725829131 | Montáž baterie umyvadlové stojánkové G 1/2 ostatní typ | kus | 1 | 0 | 1 |  | 0 | 4e-05 | 4e-05 |  | 0 | 21 | 0 | 0 |  | URS 2016 / I | 1
[7 empty] | Plný popis: | Baterie umyvadlové montáž ostatních typů stojánkových G 1/2
[5 empty] | 488 | H | 55145692 | Baterie umyvadlová stojánková páková Safira Easy New 1091F s prodlouženou pákou (lékařská) | kus | 1 | 0 | 1 |  | 0 | 0.001515 | 0.001515 |  | 0 | 21 | 0 | 0 |  | URS 2016 / I | 1
Plný popis:
[5 empty] | 489 | SP | 725861102 | Zápachová uzávěrka pro umyvadla DN 40 | kus | 1 | 0 | 1 |  | 0 | 0.00023 | 0.00023 |  | 0 | 21 | 0 | 0 |  | URS 2016 / I | 1
[7 empty] | Plný popis: | Zápachové uzávěrky zařizovacích předmětů pro umyvadla DN 40 (HL 132/40)
[5 empty] | 490 | SP | 725813111 | Ventil rohový bez připojovací trubičky nebo flexi hadičky G 1/2 | soubor | 3 | 0 | 3 |  | 0 | 0.0003 | 0.0009 |  | 0 | 21 | 0 | 0 |  | URS 2016 / I | 1
[7 empty] | Plný popis: | Ventily rohové bez připojovací trubičky nebo flexi hadičky G 1/2
[5 empty] | 491 | SP | 725590811 | Přemístění vnitrostaveništní demontovaných pro zařizovací předměty v objektech výšky do 6 m | t | 0.068 | 0 | 0.068 |  | 0 |  | 0 |  | 0 | 21 | 0 | 0 |  | URS 2016 / I | 1
[7 empty] | Plný popis: | Vnitrostaveništní přemístění vybouraných (demontovaných) hmot zařizovacích předmětů vodorovně do 100 m v objektech výšky do 6 m
[5 empty] | 492 | SP | 998725201 | Přesun hmot procentní pro zařizovací předměty v objektech v do 6 m | % | 0.21 | 0 | 0.21 |  | 0 |  | 0 |  | 0 | 21 | 0 | 0 |  | URS 2016 / I | 1
[7 empty] | Plný popis: | Přesun hmot pro zařizovací předměty stanovený procentní sazbou z ceny vodorovná dopravní vzdálenost do 50 m v objektech výšky do 6 m
[5 empty] | 493 | SP | 725531104 | Elektrický ohřívač zásobníkový přepadový beztlakový 15 l / 3,3 kW | soubor | 1 | 0 | 1 |  | 0 | 0.01066 | 0.01066 |  | 0 | 21 | 0 | 0 |  | URS 2016 / I | 1
[7 empty] | Plný popis: | Elektrické ohřívače zásobníkové beztlakové přepadové objem nádrže (příkon) 15 l (3,3 kW)
_
[8 empty] | 735: Ústřední vytápění - otopná tělesa | [5 empty] | 0 |  | 0.00016 |  | 0 | _ | 0 | 0 |  |  | 6
[5 empty] | 494 | SP | 735110911 | Přetěsnění růžice radiátorové otopných těles litinových článkových | kus | 1 | 0 | 1 |  | 0 | 7e-05 | 7e-05 |  | 0 | 21 | 0 | 0 |  | URS 2016 / I | 1
[7 empty] | Plný popis: | Opravy otopných těles článkových litinových přetěsnění radiátorové růžice
[5 empty] | 495 | SP | 735110912 | Rozpojení tělesa otopného teplovodního | kus | 1 | 0 | 1 |  | 0 | 6e-05 | 6e-05 |  | 0 | 21 | 0 | 0 |  | URS 2016 / I | 1
[7 empty] | Plný popis: | Opravy otopných těles článkových litinových rozpojení otopného tělesa teplovodního
[5 empty] | 496 | SP | 735110914 | Stažení otopného tělesa | kus | 1 | 0 | 1 |  | 0 | 3e-05 | 3e-05 |  | 0 | 21 | 0 | 0 |  | URS 2016 / I | 1
[7 empty] | Plný popis: | Opravy otopných těles článkových litinových stažení otopného tělesa
[5 empty] | 497 | SP | 735117110 | Odpojení a připojení otopného tělesa litinového po nátěru | m2 | 5.4 | 0 | 5.4 |  | 0 |  | 0 |  | 0 | 21 | 0 | 0 |  | URS 2016 / I | 1
[7 empty] | Plný popis: | Otopná tělesa litinová článková "Termo" se základním nátěrem odpojení a připojení po nátěru
[7 empty] | Výkaz výměr: | 18*0,3 |  |  |  | 5.4 | [6 empty] | _
[12 empty] | 0 | [6 empty] | _
[5 empty] | 498 | SP | 735118110 | Zkoušky těsnosti otopných těles litinových článkových vodou | m2 | 5.4 | 0 | 5.4 |  | 0 |  | 0 |  | 0 | 21 | 0 | 0 |  | URS 2016 / I | 1
[7 empty] | Plný popis: | Otopná tělesa litinová zkoušky těsnosti vodou těles článkových
[5 empty] | 499 | SP | 998735201 | Přesun hmot procentní pro otopná tělesa v objektech v do 6 m | % | 2.26 | 0 | 2.26 |  | 0 |  | 0 |  | 0 | 21 | 0 | 0 |  | URS 2016 / I | 1
[7 empty] | Plný popis: | Přesun hmot pro otopná tělesa stanovený procentní sazbou z ceny vodorovná dopravní vzdálenost do 50 m v objektech výšky do 6 m
_
[8 empty] | 763: Konstrukce montované | [5 empty] | 0 |  | 0.007905 |  | 0 | _ | 0 | 0 |  |  | 2
[5 empty] | 500 | SP | 763164521 | SDK obklad kovových kcí tvaru L š do 0,4 m desky 1xH2 12,5 | m | 1.5 | 0 | 1.5 |  | 0 | 0.00527 | 0.007905 |  | 0 | 21 | 0 | 0 |  | URS 2016 / I | 1
[7 empty] | Plný popis: | Obklad ze sádrokartonových desek konstrukcí kovových včetně ochranných úhelníků ve tvaru L rozvinuté šíře do 0,4 m, opláštěný deskou impregnovanou H2, tl. 12,5 mm
[5 empty] | 501 | SP | 998763401 | Přesun hmot procentní pro sádrokartonové konstrukce v objektech v do 6 m | % | 1.42 | 0 | 1.42 |  | 0 |  | 0 |  | 0 | 21 | 0 | 0 |  | URS 2016 / I | 1
[7 empty] | Plný popis: | Přesun hmot pro konstrukce montované z desek stanovený procentní sazbou z ceny vodorovná dopravní vzdálenost do 50 m v objektech výšky do 6 m
_
[8 empty] | 766: Konstrukce truhlářské | [5 empty] | 0 |  | 0.0231 |  | 0.0516 | _ | 0 | 0 |  |  | 8
[5 empty] | 502 | SP | 766691914 | Vyvěšení nebo zavěšení dřevěných křídel dveří pl do 2 m2 | kus | 2 | 0 | 2 |  | 0 |  | 0 | 0.024 | 0.048 | 21 | 0 | 0 |  | URS 2016 / I | 1
[7 empty] | Plný popis: | Ostatní práce vyvěšení nebo zavěšení křídel s případným uložením a opětovným zavěšením po provedení stavebních změn dřevěných dveřních, plochy do 2 m2
[5 empty] | 503 | SP | 766662811 | Demontáž truhlářských prahů dveří jednokřídlových | kus | 2 | 0 | 2 |  | 0 |  | 0 | 0.0018 | 0.0036 | 21 | 0 | 0 |  | URS 2016 / I | 1
[7 empty] | Plný popis: | Demontáž dveřních konstrukcí prahů dveří jednokřídlových
[5 empty] | 504 | SP | 766660002 | Montáž dveřních křídel otvíravých 1křídlových š přes 0,8 m do ocelové zárubně | kus | 1 | 0 | 1 |  | 0 |  | 0 |  | 0 | 21 | 0 | 0 |  | URS 2016 / I | 1
[7 empty] | Plný popis: | Montáž dveřních křídel dřevěných nebo plastových otevíravých do ocelové zárubně povrchově upravených jednokřídlových, šířky přes 800 mm
[5 empty] | 505 | SP | 766660722 | Montáž dveřního kování - zámku | kus | 1 | 0 | 1 |  | 0 |  | 0 |  | 0 | 21 | 0 | 0 |  | URS 2016 / I | 1
[7 empty] | Plný popis: | Montáž dveřních křídel dřevěných nebo plastových ostatní práce dveřního kování zámku
[5 empty] | 506 | H | 61162703 | Dveře vnitřní hladké folie bílá plné 1křídlové 90x197 cm | kus | 1 | 0 | 1 |  | 0 | 0.0215 | 0.0215 |  | 0 | 21 | 0 | 0 |  | URS 2016 / I | 1
Plný popis:
[5 empty] | 507 | H | 54914620 | Klika včetně rozet a montážního materiálu Ilsa R PZ nerez PK - zámek odjistitelný z venku | kus | 1 | 0 | 1 |  | 0 | 0.0012 | 0.0012 |  | 0 | 21 | 0 | 0 |  | URS 2016 / I | 1
Plný popis:
[5 empty] | 508 | H | 54924000 | Zámek stavební zadlabací obyč.536a převod L | kus | 1 | 0 | 1 |  | 0 | 0.0004 | 0.0004 |  | 0 | 21 | 0 | 0 |  | URS 2016 / I | 1
Plný popis:
[5 empty] | 509 | SP | 998766201 | Přesun hmot procentní pro konstrukce truhlářské v objektech v do 6 m | % | 0.74 | 0 | 0.74 |  | 0 |  | 0 |  | 0 | 21 | 0 | 0 |  | URS 2016 / I | 1
[7 empty] | Plný popis: | Přesun hmot pro konstrukce truhlářské stanovený procentní sazbou z ceny vodorovná dopravní vzdálenost do 50 m v objektech výšky do 6 m
_
[8 empty] | 767: Konstrukce zámečnické | [5 empty] | 0 |  | 0.11898 |  | 0 | _ | 0 | 0 |  |  | 3
[5 empty] | 510 | SP | 767649194 | Montáž dveří - madla | kus | 3 | 0 | 3 |  | 0 |  | 0 |  | 0 | 21 | 0 | 0 |  | URS 2016 / I | 1
[7 empty] | Plný popis: | Montáž dveří ocelových doplňků dveří madel
[5 empty] | 511 | H | 55391180 | Madlo smaltované | kus | 3 | 0 | 3 |  | 0 | 0.03966 | 0.11898 |  | 0 | 21 | 0 | 0 |  | URS 2016 / I | 1
Plný popis:
[5 empty] | 512 | SP | 998767201 | Přesun hmot procentní pro zámečnické konstrukce v objektech v do 6 m | % | 1.35 | 0 | 1.35 |  | 0 |  | 0 |  | 0 | 21 | 0 | 0 |  | URS 2016 / I | 1
[7 empty] | Plný popis: | Přesun hmot pro zámečnické konstrukce stanovený procentní sazbou z ceny vodorovná dopravní vzdálenost do 50 m v objektech výšky do 6 m
_
[8 empty] | 771: Podlahy z dlaždic | [5 empty] | 0 |  | 0.08759 |  | 0 | _ | 0 | 0 |  |  | 7
[5 empty] | 513 | SP | 771574131 | Montáž podlah keramických režných protiskluzných lepených flexibilním lepidlem do 50 ks/m2 | m2 | 2.5 | 0 | 2.5 |  | 0 | 0.00392 | 0.0098 |  | 0 | 21 | 0 | 0 |  | URS 2016 / I | 1
[7 empty] | Plný popis: | Montáž podlah z dlaždic keramických lepených flexibilním lepidlem režných nebo glazovaných protiskluzných nebo reliefovaných do 50 ks/ m2
[5 empty] | 514 | SP | 771591111 | Podlahy penetrace podkladu | m2 | 2.5 | 0 | 2.5 |  | 0 | 0.0003 | 0.00075 |  | 0 | 21 | 0 | 0 |  | URS 2016 / I | 1
[7 empty] | Plný popis: | Podlahy - ostatní práce penetrace podkladu
[5 empty] | 515 | SP | 771591115 | Podlahy spárování silikonem | m | 5.5 | 0 | 5.5 |  | 0 | 3e-05 | 0.000165 |  | 0 | 21 | 0 | 0 |  | URS 2016 / I | 1
[7 empty] | Plný popis: | Podlahy - ostatní práce spárování silikonem
[5 empty] | 516 | SP | 771990112 | Vyrovnání podkladu samonivelační stěrkou tl 4 mm pevnosti 30 Mpa | m2 | 2.5 | 0 | 2.5 |  | 0 | 0.0077 | 0.01925 |  | 0 | 21 | 0 | 0 |  | URS 2016 / I | 1
[7 empty] | Plný popis: | Vyrovnání podkladní vrstvy samonivelační stěrkou tl. 4 mm, min. pevnosti 30 MPa
[5 empty] | 517 | SP | 771990192 | Příplatek k vyrovnání podkladu dlažby samonivelační stěrkou pevnosti 30 Mpa ZKD 1 mm tloušťky | m2 | 2.5 | 0 | 2.5 |  | 0 | 0.00193 | 0.004825 |  | 0 | 21 | 0 | 0 |  | URS 2016 / I | 1
[7 empty] | Plný popis: | Vyrovnání podkladní vrstvy samonivelační stěrkou tl. 4 mm, min. pevnosti Příplatek k cenám za každý další 1 mm tloušťky, min. pevnosti 30 MPa
[5 empty] | 518 | H | 59761432 | Dlaždice keramické slinuté neglazované mrazuvzdorné TAURUS Granit Rio Negro S 19,8 x 19,8 x 0,9 cm | m2 | 2.5 | 10 | 2.75 |  | 0 | 0.0192 | 0.0528 |  | 0 | 21 | 0 | 0 |  | URS 2016 / I | 1
Plný popis:
[5 empty] | 519 | SP | 998771201 | Přesun hmot procentní pro podlahy z dlaždic v objektech v do 6 m | % | 5.47 | 0 | 5.47 |  | 0 |  | 0 |  | 0 | 21 | 0 | 0 |  | URS 2016 / I | 1
[7 empty] | Plný popis: | Přesun hmot pro podlahy z dlaždic stanovený procentní sazbou z ceny vodorovná dopravní vzdálenost do 50 m v objektech výšky do 6 m
_
[8 empty] | 775: Podlahy dřevěné | [5 empty] | 0 |  | 0.0005675 |  | 0 | _ | 0 | 0 |  |  | 3
[5 empty] | 520 | H | 55343225 | Lišta přechodová 459H 30 mm, samolepící, 99472 elox stříbrná | m | 2.5 | 10 | 2.75 |  | 0 | 0.00017 | 0.0004675 |  | 0 | 21 | 0 | 0 |  | URS 2016 / I | 1
Plný popis:
[7 empty] | Výkaz výměr: | 0,9 |  |  |  | 0.9 | [6 empty] | _
[8 empty] | 0,8*2 |  |  |  | 1.6 | [6 empty] | _
[12 empty] | 0 | [6 empty] | _
[5 empty] | 521 | SP | 775429121 | Montáž podlahové lišty přechodové připevněné vruty | m | 2.5 | 0 | 2.5 |  | 0 | 4e-05 | 0.0001 |  | 0 | 21 | 0 | 0 |  | URS 2016 / I | 1
[7 empty] | Plný popis: | Montáž lišty přechodové (vyrovnávací) připevněné vruty
[5 empty] | 522 | SP | 998775201 | Přesun hmot procentní pro podlahy dřevěné v objektech v do 6 m | % | 1.19 | 0 | 1.19 |  | 0 |  | 0 |  | 0 | 21 | 0 | 0 |  | URS 2016 / I | 1
[7 empty] | Plný popis: | Přesun hmot pro podlahy skládané stanovený procentní sazbou z ceny vodorovná dopravní vzdálenost do 50 m v objektech výšky do 6 m
_
[8 empty] | 781: Obklady keramické | [5 empty] | 0 |  | 0.2004 |  | 0 | _ | 0 | 0 |  |  | 10
[5 empty] | 523 | SP | 781474115 | Montáž obkladů vnitřních keramických hladkých do 25 ks/m2 lepených flexibilním lepidlem | m2 | 8.25 | 0 | 8.25 |  | 0 | 0.003 | 0.02475 |  | 0 | 21 | 0 | 0 |  | URS 2016 / I | 1
[7 empty] | Plný popis: | Montáž obkladů vnitřních stěn z dlaždic keramických lepených flexibilním lepidlem režných nebo glazovaných hladkých přes 22 do 25 ks/m2
[7 empty] | Výkaz výměr: | 5,5*1,5 |  |  |  | 8.25 | [6 empty] | _
[12 empty] | 0 | [6 empty] | _
[5 empty] | 524 | H | 59761026 | Obkládačky keramické RAKO - koupelny CONCEPT (barevné) 25 x 33 x 0,7 cm I. j. | m2 | 8.25 | 10 | 9.075 |  | 0 | 0.0118 | 0.10708 |  | 0 | 21 | 0 | 0 |  | URS 2016 / I | 1
Plný popis:
[5 empty] | 525 | SP | 781479192 | Příplatek k montáži obkladů vnitřních keramických hladkých za omezený prostor | m2 | 8.25 | 0 | 8.25 |  | 0 |  | 0 |  | 0 | 21 | 0 | 0 |  | URS 2016 / I | 1
[7 empty] | Plný popis: | Montáž obkladů vnitřních stěn z dlaždic keramických Příplatek k cenám za obklady v omezeném prostoru
[5 empty] | 526 | SP | 781479191 | Příplatek k montáži obkladů vnitřních keramických hladkých za plochu do 10 m2 | m2 | 8.25 | 0 | 8.25 |  | 0 |  | 0 |  | 0 | 21 | 0 | 0 |  | URS 2016 / I | 1
[7 empty] | Plný popis: | Montáž obkladů vnitřních stěn z dlaždic keramických Příplatek k cenám za plochu do 10 m2 jednotlivě
[5 empty] | 527 | SP | 781479194 | Příplatek k montáži obkladů vnitřních keramických hladkých za nerovný povrch | m2 | 8.25 | 0 | 8.25 |  | 0 | 0.008 | 0.066 |  | 0 | 21 | 0 | 0 |  | URS 2016 / I | 1
[7 empty] | Plný popis: | Montáž obkladů vnitřních stěn z dlaždic keramických Příplatek k cenám za vyrovnání nerovného povrchu
[5 empty] | 528 | SP | 781495111 | Penetrace podkladu vnitřních obkladů | m2 | 8.25 | 0 | 8.25 |  | 0 | 0.0003 | 0.002475 |  | 0 | 21 | 0 | 0 |  | URS 2016 / I | 1
[7 empty] | Plný popis: | Ostatní prvky ostatní práce penetrace podkladu
[5 empty] | 529 | SP | 781495141 | Průnik obkladem kruhový do DN 30 bez izolace | kus | 2 | 0 | 2 |  | 0 |  | 0 |  | 0 | 21 | 0 | 0 |  | URS 2016 / I | 1
[7 empty] | Plný popis: | Ostatní prvky průnik obkladem kruhový, bez izolace do 30 DN
[5 empty] | 530 | SP | 781495142 | Průnik obkladem kruhový do DN 90 bez izolace | kus | 1 | 0 | 1 |  | 0 |  | 0 |  | 0 | 21 | 0 | 0 |  | URS 2016 / I | 1
[7 empty] | Plný popis: | Ostatní prvky průnik obkladem kruhový, bez izolace přes 30 do 90 DN
[5 empty] | 531 | SP | 781495115 | Spárování vnitřních obkladů silikonem | m | 3 | 0 | 3 |  | 0 | 3e-05 | 9e-05 |  | 0 | 21 | 0 | 0 |  | URS 2016 / I | 1
[7 empty] | Plný popis: | Ostatní prvky ostatní práce spárování silikonem
[5 empty] | 532 | SP | 998781201 | Přesun hmot procentní pro obklady keramické v objektech v do 6 m | % | 2.8 | 0 | 2.8 |  | 0 |  | 0 |  | 0 | 21 | 0 | 0 |  | URS 2016 / I | 1
[7 empty] | Plný popis: | Přesun hmot pro obklady keramické stanovený procentní sazbou z ceny vodorovná dopravní vzdálenost do 50 m v objektech výšky do 6 m
_
[8 empty] | 783: Nátěry | [5 empty] | 0 |  | 0.00498 |  | 0 | _ | 0 | 0 |  |  | 7
[5 empty] | 533 | SP | 783614111 | Základní jednonásobný syntetický nátěr článkových otopných těles | m2 | 5.4 | 0 | 5.4 |  | 0 | 0.00019 | 0.001026 |  | 0 | 21 | 0 | 0 |  | URS 2016 / I | 1
[7 empty] | Plný popis: | Základní nátěr otopných těles jednonásobný článkových syntetický
[5 empty] | 534 | SP | 783617117 | Krycí dvojnásobný syntetický nátěr článkových otopných těles | m2 | 5.4 | 0 | 5.4 |  | 0 | 0.00031 | 0.001674 |  | 0 | 21 | 0 | 0 |  | URS 2016 / I | 1
[7 empty] | Plný popis: | Krycí nátěr (email) otopných těles článkových dvojnásobný syntetický
[5 empty] | 535 | SP | 783606811 | Odstranění nátěrů z článkových otopných těles obroušením | m2 | 5.4 | 0 | 5.4 |  | 0 | 0.0001 | 0.00054 |  | 0 | 21 | 0 | 0 |  | URS 2016 / I | 1
[7 empty] | Plný popis: | Odstranění nátěrů z otopných těles článkových obroušením
[5 empty] | 536 | SP | 783306801 | Odstranění nátěru ze zámečnických konstrukcí obroušením | m2 | 3.625 | 0 | 3.625 |  | 0 | 6e-05 | 0.0002175 |  | 0 | 21 | 0 | 0 |  | URS 2016 / I | 1
[7 empty] | Plný popis: | Odstranění nátěrů ze zámečnických konstrukcí obroušením
[5 empty] | 537 | SP | 783314203 | Základní antikorozní jednonásobný syntetický samozákladující nátěr zámečnických konstrukcí | m2 | 3.625 | 0 | 3.625 |  | 0 | 0.00014 | 0.0005075 |  | 0 | 21 | 0 | 0 |  | URS 2016 / I | 1
[7 empty] | Plný popis: | Základní antikorozní nátěr zámečnických konstrukcí jednonásobný syntetický samozákladující
[5 empty] | 538 | SP | 783315103 | Jednonásobný syntetický samozákladující mezinátěr zámečnických konstrukcí | m2 | 3.625 | 0 | 3.625 |  | 0 | 0.00014 | 0.0005075 |  | 0 | 21 | 0 | 0 |  | URS 2016 / I | 1
[7 empty] | Plný popis: | Mezinátěr zámečnických konstrukcí jednonásobný syntetický samozákladující
[5 empty] | 539 | SP | 783317105 | Krycí jednonásobný syntetický samozákladující nátěr zámečnických konstrukcí | m2 | 3.625 | 0 | 3.625 |  | 0 | 0.00014 | 0.0005075 |  | 0 | 21 | 0 | 0 |  | URS 2016 / I | 1
[7 empty] | Plný popis: | Krycí nátěr (email) zámečnických konstrukcí jednonásobný syntetický samozákladující
[7 empty] | Výkaz výměr: | 4,9*0,25 |  |  |  | 1.225 | [6 empty] | _
[8 empty] | 4,8*0,25*2 |  |  |  | 2.4 | [6 empty] | _
[12 empty] | 0 | [6 empty] | _
_
[8 empty] | 784: Dokončovací práce - malby a tapety | [5 empty] | 0 |  | 0.023672 |  | 0.004925 | _ | 0 | 0 |  |  | 6
[5 empty] | 540 | SP | 784121001 | Oškrabání malby v mísnostech výšky do 3,80 m | m2 | 15.887 | 0 | 15.887 |  | 0 | 0.001 | 0.015887 | 0.00031 | 0.004925 | 21 | 0 | 0 |  | URS 2016 / I | 1
[7 empty] | Plný popis: | Oškrabání malby v místnostech výšky do 3,80 m
[5 empty] | 541 | SP | 784111001 | Oprášení (ometení ) podkladu v místnostech výšky do 3,80 m | m2 | 15.887 | 0 | 15.887 |  | 0 |  | 0 |  | 0 | 21 | 0 | 0 |  | URS 2016 / I | 1
[7 empty] | Plný popis: | Oprášení (ometení) podkladu v místnostech výšky do 3,80 m
[5 empty] | 542 | SP | 784171101 | Zakrytí vnitřních podlah včetně pozdějšího odkrytí | m2 | 5.7 | 0 | 5.7 |  | 0 |  | 0 |  | 0 | 21 | 0 | 0 |  | URS 2016 / I | 1
[7 empty] | Plný popis: | Zakrytí nemalovaných ploch (materiál ve specifikaci) včetně pozdějšího odkrytí podlah
[5 empty] | 543 | H | 58124842 | Fólie pro malířské potřeby zakrývací, PG 4020-20, 7µ, 4 x 5 m | m2 | 5.7 | 10 | 6.27 |  | 0 | 0 | 0 |  | 0 | 21 | 0 | 0 |  | URS 2016 / I | 1
Plný popis:
[5 empty] | 544 | SP | 784211111 | Dvojnásobné bílé malby ze směsí za mokra velmi dobře otěruvzdorných v místnostech výšky do 3,80 m | m2 | 15.887 | 0 | 15.887 |  | 0 | 0.00029 | 0.0046072 |  | 0 | 21 | 0 | 0 |  | URS 2016 / I | 1
[7 empty] | Plný popis: | Malby z malířských směsí otěruvzdorných za mokra dvojnásobné, bílé za mokra otěruvzdorné velmi dobře v místnostech výšky do 3,80 m
[5 empty] | 545 | SP | 784181121 | Hloubková jednonásobná penetrace podkladu v místnostech výšky do 3,80 m | m2 | 15.887 | 0 | 15.887 |  | 0 | 0.0002 | 0.0031774 |  | 0 | 21 | 0 | 0 |  | URS 2016 / I | 1
[7 empty] | Plný popis: | Penetrace podkladu jednonásobná hloubková v místnostech výšky do 3,80 m
_
_
[8 empty] | SO_07: Bezbariérové úpravy – stavební úpravy rampy | [5 empty] | 0 |  | 29.8005 |  | 6.656 | _ | 0 | 0 |  |  | 29
[8 empty] | 001: Zemní práce | [5 empty] | 0 |  | 7.8149 |  | 6.582 | _ | 0 | 0 |  |  | 5
[5 empty] | 546 | SP | 167101101 | Nakládání výkopku z hornin tř. 1 až 4 do 100 m3 | m3 | 4.5968 | 0 | 4.5968 |  | 0 |  | 0 |  | 0 | 21 | 0 | 0 |  | URS 2016 / I | 1
[7 empty] | Plný popis: | Nakládání, skládání a překládání neulehlého výkopku nebo sypaniny nakládání, množství do 100 m3, z hornin tř. 1 až 4
[7 empty] | Výkaz výměr: | (0,52-0,25)*1,5*8,5/2 |  |  |  | 1.7212 | [6 empty] | _
[8 empty] | (0,52-0,25)*1,5*1,5 |  |  |  | 0.6075 | [6 empty] | _
[8 empty] | ((0,7+0,52)/2-0,25)*1,5*4,2 |  |  |  | 2.268 | [6 empty] | _
[12 empty] | 0 | [6 empty] | _
[5 empty] | 547 | SP | 162701105 | Vodorovné přemístění do 10000 m výkopku/sypaniny z horniny tř. 1 až 4 | m3 | 4.597 | 0 | 4.597 |  | 0 |  | 0 |  | 0 | 21 | 0 | 0 |  | URS 2016 / I | 1
[7 empty] | Plný popis: | Vodorovné přemístění výkopku nebo sypaniny po suchu na obvyklém dopravním prostředku, bez naložení výkopku, avšak se složením bez rozhrnutí z horniny tř. 1 až 4 na vzdálenost přes 9 000 do 10 000 m
[5 empty] | 548 | SP | 171101104 | Uložení sypaniny z hornin soudržných do násypů zhutněných do 102 % PS | m3 | 4.597 | 0 | 4.597 |  | 0 |  | 0 |  | 0 | 21 | 0 | 0 |  | URS 2016 / I | 1
[7 empty] | Plný popis: | Uložení sypaniny do násypů s rozprostřením sypaniny ve vrstvách a s hrubým urovnáním zhutněných s uzavřením povrchu násypu z hornin soudržných s předepsanou mírou zhutnění v procentech výsledků zkoušek Proctor-Standard (dále jen PS) přes 100 do 102 % PS
[5 empty] | 549 | H | 58344197 | Štěrkodrť frakce 0-63 | t | 7.8149 | 0 | 7.8149 |  | 0 | 1 | 7.8149 |  | 0 | 21 | 0 | 0 |  | URS 2016 / I | 1
Plný popis:
[7 empty] | Výkaz výměr: | 4,597*1,7 |  |  |  | 7.8149 | [6 empty] | _
[12 empty] | 0 | [6 empty] | _
[5 empty] | 550 | SP | 113106123 | Rozebrání dlažeb komunikací pro pěší ze zámkových dlaždic | m2 | 25.3156 | 0 | 25.3156 |  | 0 |  | 0 | 0.26 | 6.582 | 21 | 0 | 0 |  | URS 2016 / I | 1
[7 empty] | Plný popis: | Rozebrání dlažeb a dílců komunikací pro pěší, vozovek a ploch s přemístěním hmot na skládku na vzdálenost do 3 m nebo s naložením na dopravní prostředek komunikací pro pěší s ložem z kameniva nebo živice a s výplní spár ze zámkové dlažby
[7 empty] | Výkaz výměr: | 1,885*13,43 |  |  |  | 25.3156 | [6 empty] | _
[12 empty] | 0 | [6 empty] | _
_
[8 empty] | 002: Základy | [5 empty] | 0 |  | 0 |  | 0 | _ | 0 | 0 |  |  | 1
[5 empty] | 551 | SP | 215901101 | Zhutnění podloží z hornin soudržných do 92% PS nebo nesoudržných sypkých I(d) do 0,8 | m2 | 21.27 | 0 | 21.27 |  | 0 |  | 0 |  | 0 | 21 | 0 | 0 |  | URS 2016 / I | 1
[7 empty] | Plný popis: | Zhutnění podloží pod násypy z rostlé horniny tř. 1 až 4 z hornin soudružných do 92 % PS a nesoudržných sypkých relativní ulehlosti I(d) do 0,8
_
[8 empty] | 003: Svislé konstrukce | [5 empty] | 0 |  | 10.5945 |  | 0 | _ | 0 | 0 |  |  | 4
[5 empty] | 552 | SP | 339921112 | Osazování betonových palisád do betonového základu jednotlivě výšky prvku přes 0,5 do 1 m | kus | 81.0286 | 0 | 81.0286 |  | 0 | 0.06702 | 5.4305 |  | 0 | 21 | 0 | 0 |  | URS 2016 / I | 1
[7 empty] | Plný popis: | Osazování palisád betonových jednotlivých se zabetonováním výšky palisády přes 500 do 1000 mm
[7 empty] | Výkaz výměr: | 14,18/0,175 |  |  |  | 81.0286 | [6 empty] | _
[12 empty] | 0 | [6 empty] | _
[5 empty] | 553 | H | 59228413 | PALISÁDA MASIV betonová přírodní 17,5X20X80 cm | kus | 49 | 10 | 53.9 |  | 0 | 0.0505 | 2.722 |  | 0 | 21 | 0 | 0 |  | URS 2016 / I | 1
Plný popis:
[7 empty] | Výkaz výměr: | 81-24-8 |  |  |  | 49 | [6 empty] | _
[12 empty] | 0 | [6 empty] | _
[5 empty] | 554 | H | 59228415 | PALISÁDA MASIV betonová přírodní 17,5X20X120 cm | kus | 24 | 10 | 26.4 |  | 0 | 0.072 | 1.9008 |  | 0 | 21 | 0 | 0 |  | URS 2016 / I | 1
Plný popis:
[7 empty] | Výkaz výměr: | 4,2/0,175 |  |  |  | 24 | [6 empty] | _
[12 empty] | 0 | [6 empty] | _
[5 empty] | 555 | H | 59228414 | PALISÁDA MASIV betonová přírodní 17,5X20X100 cm | kus | 8 | 10 | 8.8 |  | 0 | 0.0615 | 0.5412 |  | 0 | 21 | 0 | 0 |  | URS 2016 / I | 1
Plný popis:
[7 empty] | Výkaz výměr: | 8 |  |  |  | 8 | [6 empty] | _
[12 empty] | 0 | [6 empty] | _
_
[8 empty] | 005: Komunikace | [5 empty] | 0 |  | 11.3691 |  | 0 | _ | 0 | 0 |  |  | 3
[5 empty] | 556 | SP | 564851111 | Podklad ze štěrkodrtě ŠD tl 150 mm | m2 | 21.27 | 0 | 21.27 | 0 | 0 | 0.27994 | 5.9543 |  | 0 | 21 | 0 | 0 |  | URS 2016 / I | 1
[7 empty] | Plný popis: | Podklad ze štěrkodrti ŠD s rozprostřením a zhutněním, po zhutnění tl. 150 mm
[5 empty] | 557 | SP | 581114113 | Kryt z betonu komunikace pro pěší tl 100 mm | m2 | 21.27 | 0 | 21.27 |  | 0 | 0.24535 | 5.2186 |  | 0 | 21 | 0 | 0 |  | URS 2016 / I | 1
[7 empty] | Plný popis: | Kryt z prostého betonu komunikací pro pěší tl. 100 mm
[7 empty] | Výkaz výměr: | 14,18*1,5 |  |  |  | 21.27 | [6 empty] | _
[12 empty] | 0 | [6 empty] | _
[5 empty] | 558 | SP | 919716111 | Výztuž cementobetonového krytu ze svařovaných sítí KARI hmotnosti do 7,5 kg/m2 | t | 0.19324 | 0 | 0.19324 |  | 0 | 1.0152 | 0.19618 |  | 0 | 21 | 0 | 0 |  | URS 2016 / I | 1
[7 empty] | Plný popis: | Ocelová výztuž cementobetonového krytu ze svařovaných sítí KARI hmotnosti do 7,5 kg/m2
[7 empty] | Výkaz výměr: | 21,27*0,0079*1,15 |  |  |  | 0.19324 | [6 empty] | _
[12 empty] | 0 | [6 empty] | _
_
[8 empty] | 009: Ostatní konstrukce a práce | [5 empty] | 0 |  | 0.0008508 |  | 0.074 | _ | 0 | 0 |  |  | 2
[5 empty] | 559 | SP | 952901111 | Vyčištění budov bytové a občanské výstavby při výšce podlaží do 4 m | m2 | 21.27 | 0 | 21.27 |  | 0 | 4e-05 | 0.0008508 |  | 0 | 21 | 0 | 0 |  | URS 2016 / I | 1
[7 empty] | Plný popis: | Vyčištění budov nebo objektů před předáním do užívání budov bytové nebo občanské výstavby - zametení a umytí podlah, dlažeb, obkladů, schodů v místnostech, chodbách a schodištích, vyčištění a umytí oken, dveří s rámy, zárubněmi, umytí a vyčištění jiných zasklených a natíraných ploch a zařizovacích předmětů, při světlé výšce podlaží do 4 m
[5 empty] | 560 | SP | 976071111 | Vybourání kovových madel a zábradlí | m | 2 | 0 | 2 |  | 0 |  | 0 | 0.037 | 0.074 | 21 | 0 | 0 |  | URS 2016 / I | 1
[7 empty] | Plný popis: | Vybourání kovových madel, zábradlí, dvířek, zděří, kotevních želez madel a zábradlí
_
[8 empty] | 099: Přesun hmot HSV | [5 empty] | 0 |  | 0 |  | 0 | _ | 0 | 0 |  |  | 6
[5 empty] | 561 | SP | 997013211 | Vnitrostaveništní doprava suti a vybouraných hmot pro budovy v do 6 m ručně | t | 6.656 | 0 | 6.656 |  | 0 |  | 0 |  | 0 | 21 | 0 | 0 |  | URS 2016 / I | 1
[7 empty] | Plný popis: | Vnitrostaveništní doprava suti a vybouraných hmot vodorovně do 50 m svisle ručně (nošením po schodech) pro budovy a haly výšky do 6 m
[5 empty] | 562 | SP | 997013219 | Příplatek k vnitrostaveništní dopravě suti a vybouraných hmot za zvětšenou dopravu suti ZKD 10 m | t | 6.656 | 0 | 6.656 |  | 0 |  | 0 |  | 0 | 21 | 0 | 0 |  | URS 2016 / I | 1
[7 empty] | Plný popis: | Vnitrostaveništní doprava suti a vybouraných hmot vodorovně do 50 m Příplatek k cenám -3111 až -3217 za zvětšenou vodorovnou dopravu přes vymezenou dopravní vzdálenost za každých dalších i započatých 10 m
[5 empty] | 563 | SP | 997013501 | Odvoz suti a vybouraných hmot na skládku nebo meziskládku do 1 km se složením | t | 6.656 | 0 | 6.656 |  | 0 |  | 0 |  | 0 | 21 | 0 | 0 |  | URS 2016 / I | 1
[7 empty] | Plný popis: | Odvoz suti a vybouraných hmot na skládku nebo meziskládku se složením, na vzdálenost do 1 km
[5 empty] | 564 | SP | 997013509 | Příplatek k odvozu suti a vybouraných hmot na skládku ZKD 1 km přes 1 km | t | 59.904 | 0 | 59.904 |  | 0 |  | 0 |  | 0 | 21 | 0 | 0 |  | URS 2016 / I | 1
[7 empty] | Plný popis: | Odvoz suti a vybouraných hmot na skládku nebo meziskládku se složením, na vzdálenost Příplatek k ceně za každý další i započatý 1 km přes 1 km
[7 empty] | Výkaz výměr: | 6,656*9 |  |  |  | 59.904 | [6 empty] | _
[12 empty] | 0 | [6 empty] | _
[5 empty] | 565 | SP | 997013831 | Poplatek za uložení stavebního směsného odpadu na skládce (skládkovné) | t | 6.656 | 0 | 6.656 |  | 0 |  | 0 |  | 0 | 21 | 0 | 0 |  | URS 2016 / I | 1
[7 empty] | Plný popis: | Poplatek za uložení stavebního odpadu na skládce (skládkovné) směsného
[5 empty] | 566 | SP | 998229112 | Přesun hmot ruční pro pozemní komunikace s krytem dlážděným na vzdálenost do 50 m | t | 29.7793 | 0 | 29.7793 |  | 0 |  | 0 |  | 0 | 21 | 0 | 0 |  | URS 2016 / I | 1
[7 empty] | Plný popis: | Přesun hmot ruční pro pozemní komunikace s naložením a složením na vzdálenost do 50 m, s krytem dlážděným
_
[8 empty] | 711: Izolace proti vodě | [5 empty] | 0 |  | 0.017697 |  | 0 | _ | 0 | 0 |  |  | 2
[5 empty] | 567 | SP | 711132220 | Izolace proti zemní vlhkosti na svislé ploše na sucho pásy TECHNODREN 0851 R1 | m2 | 22.688 | 0 | 22.688 |  | 0 | 0.00078 | 0.017697 |  | 0 | 21 | 0 | 0 |  | URS 2016 / I | 1
[7 empty] | Plný popis: | Izolace proti zemní vlhkosti a beztlakové podpovrchové vodě pásy na sucho na ploše svislé S TECHNODREN, typ 0815 R1 se samolepicí páskou
[7 empty] | Výkaz výměr: | 0,8*14,18*2 |  |  |  | 22.688 | [6 empty] | _
[12 empty] | 0 | [6 empty] | _
[5 empty] | 568 | SP | 998711201 | Přesun hmot procentní pro izolace proti vodě, vlhkosti a plynům v objektech v do 6 m | % | 3.05 | 0 | 3.05 |  | 0 |  | 0 |  | 0 | 21 | 0 | 0 |  | URS 2016 / I | 1
[7 empty] | Plný popis: | Přesun hmot pro izolace proti vodě, vlhkosti a plynům stanovený procentní sazbou z ceny vodorovná dopravní vzdálenost do 50 m v objektech výšky do 6 m
_
[8 empty] | 767: Konstrukce zámečnické | [5 empty] | 0 |  | 0.0035112 |  | 0 | _ | 0 | 0 |  |  | 6
[5 empty] | 569 | SP | 767161111 | Montáž zábradlí rovného z trubek do zdi hmotnosti do 20 kg | m | 42.54 | 0 | 42.54 |  | 0 | 6e-05 | 0.0025524 |  | 0 | 21 | 0 | 0 |  | URS 2016 / I | 1
[7 empty] | Plný popis: | Montáž zábradlí rovného z trubek nebo tenkostěnných profilů do zdiva, hmotnosti 1 m zábradlí do 20 kg
[7 empty] | Výkaz výměr: | 14,18*3 |  |  |  | 42.54 | [6 empty] | _
[12 empty] | 0 | [6 empty] | _
[5 empty] | 570 | SP | 767161117 | Montáž zábradlí rovného z trubek do zdi hmotnosti do 45 kg | m | 15.98 | 0 | 15.98 |  | 0 | 6e-05 | 0.0009588 |  | 0 | 21 | 0 | 0 |  | URS 2016 / I | 1
[7 empty] | Plný popis: | Montáž zábradlí rovného z trubek nebo tenkostěnných profilů do zdiva, hmotnosti 1 m zábradlí přes 30 do 45 kg
[7 empty] | Výkaz výměr: | 14,18+1,8 |  |  |  | 15.98 | [6 empty] | _
[12 empty] | 0 | [6 empty] | _
[5 empty] | 571 | H | Z1 | zábradlí - tr. 40x3 mm ,v 0,9 m | m | 15.98 | 10 | 17.578 |  | 0 |  | 0 |  | 0 | 21 | 0 | 0 |  | vlastní | 1
Plný popis:
[5 empty] | 572 | H | Z2 | vodící tyč - pr 40x3 mm | m | 28.36 | 10 | 31.196 |  | 0 |  | 0 |  | 0 | 21 | 0 | 0 |  | vlastní | 1
Plný popis:
[7 empty] | Výkaz výměr: | 14,18*2 |  |  |  | 28.36 | [6 empty] | _
[12 empty] | 0 | [6 empty] | _
[5 empty] | 573 | H | Z3 | madlo | m | 14.18 | 10 | 15.598 |  | 0 |  | 0 |  | 0 | 21 | 0 | 0 |  | vlastní | 1
Plný popis:
[5 empty] | 574 | SP | 998767201 | Přesun hmot procentní pro zámečnické konstrukce v objektech v do 6 m | % | 1.35 | 0 | 1.35 |  | 0 |  | 0 |  | 0 | 21 | 0 | 0 |  | URS 2016 / I | 1
[7 empty] | Plný popis: | Přesun hmot pro zámečnické konstrukce stanovený procentní sazbou z ceny vodorovná dopravní vzdálenost do 50 m v objektech výšky do 6 m
_
[8 empty] | SO_12: elektroinstalace | [5 empty] | 0 |  | 0 |  | 0 | _ | 0 | 0 |  |  | 159
[8 empty] | 21: M - Elektromontáže | [5 empty] | 0 |  | 0 |  | 0 | _ | 0 | 0 |  |  | 13
[5 empty] | 624 | MP | 210100151 | Ukončení kabelů smršťovací záklopkou nebo páskou se zapojením bez letování žíly do 4x16 mm2 | kus | 4 | 0 | 4 |  | 0 |  | 0 |  | 0 | 21 | 0 | 0 |  | URS 2016 / I | 1
Plný popis:
[5 empty] | 625 | MP | 210110003 | Montáž nástěnný přepínač nn 5-sériový pro prostředí základní nebo vlhké | kus | 12 | 0 | 12 |  | 0 |  | 0 |  | 0 | 21 | 0 | 0 |  | URS 2016 / I | 1
Plný popis:
[5 empty] | 626 | MP | 210110019 | Montáž nástěnných čidel pohybu pro prostředí základní nebo vlhké | kus | 2 | 0 | 2 |  | 0 |  | 0 |  | 0 | 21 | 0 | 0 |  | URS 2016 / I | 1
Plný popis:
[5 empty] | 627 | MP | 210110081 | Montáž spínač nn přípojkasporáková s doutnavkou se zapojením vodičů | kus | 2 | 0 | 2 |  | 0 |  | 0 |  | 0 | 21 | 0 | 0 |  | URS 2016 / I | 1
Plný popis:
[5 empty] | 628 | MP | 210111042 | Montáž zásuvka (polo)zapuštěná bezšroubové připojení 2P+PE dvojí zapojení - průběžná | kus | 1 | 0 | 1 |  | 0 |  | 0 |  | 0 | 21 | 0 | 0 |  | URS 2016 / I | 1
Plný popis:
[5 empty] | 629 | MP | 210190003 | Montáž rozvodnic běžných oceloplechových nebo plastových do 100 kg | kus | 2 | 0 | 2 |  | 0 |  | 0 |  | 0 | 21 | 0 | 0 |  | URS 2016 / I | 1
Plný popis:
[5 empty] | 630 | MP | 210201025 | Montáž svítidel zářivkových bytových stropních přisazených 2 zdroje s krytem | kus | 60 | 0 | 60 |  | 0 |  | 0 |  | 0 | 21 | 0 | 0 |  | URS 2016 / I | 1
Plný popis:
[5 empty] | 631 | MP | 210280003 | Zkoušky a prohlídky el rozvodů a zařízení celková prohlídka pro objem mtž prací do 1 000 000 Kč | kus | 1 | 0 | 1 |  | 0 |  | 0 |  | 0 | 21 | 0 | 0 |  | URS 2016 / I | 1
Plný popis:
[5 empty] | 632 | MP | 210280712 | Měření intenzity osvětlení na pracovišti do 50 svítidel | soubor | 1 | 0 | 1 |  | 0 |  | 0 |  | 0 | 21 | 0 | 0 |  | URS 2016 / I | 1
Plný popis:
[5 empty] | 633 | MP | 210800116 | Montáž měděných kabelů CYKY,CYBY,CYMY,NYM,CYKYLS,CYKYLo 5x2,5 mm2 uložených pod omítku ve stěně | m | 855 | 0 | 855 |  | 0 |  | 0 |  | 0 | 21 | 0 | 0 |  | URS 2016 / I | 1
Plný popis:
[5 empty] | 634 | MP | 210810109 | Montáž měděných kabelů CYKY, NYM, NYY, YSLY 1 kV 4x25 mm2 uložených pevně | m | 520 | 0 | 520 |  | 0 |  | 0 |  | 0 | 21 | 0 | 0 |  | URS 2016 / I | 1
Plný popis:
[5 empty] | 635 | MP | 210190004 | Montáž rozvodnic běžných oceloplechových nebo plastových do 150 kg | kus | 6 | 0 | 6 |  | 0 |  | 0 |  | 0 | 21 | 0 | 0 |  | URS 2016 / I | 1
Plný popis:
[5 empty] | 636 | MP | 210100235 | Ukončení šňůr se zapojením počtu a průřezu žil do 5x4 mm2 | kus | 50 | 0 | 50 |  | 0 |  | 0 |  | 0 | 21 | 0 | 0 |  | URS 2016 / I | 1
Plný popis:
_
[8 empty] | 46: M - Zemní práce při extr.mont.pracích | [5 empty] | 0 |  | 0 |  | 0 | _ | 0 | 0 |  |  | 6
[5 empty] | 637 | MP | 460680401 | Vysekání kapes a výklenků ve zdivu z lehkých betonů, dutých cihel a tvárnic pro krabice 7x7x5 cm | kus | 50 | 0 | 50 |  | 0 |  | 0 |  | 0 | 21 | 0 | 0 |  | URS 2016 / I | 1
Plný popis:
[5 empty] | 638 | MP | 460680485 | Vysekání kapes a výklenků ve zdivu cihelném pro elinstalační zařízení plochy přes 0,25 m2 | m3 | 1 | 0 | 1 |  | 0 |  | 0 |  | 0 | 21 | 0 | 0 |  | URS 2016 / I | 1
Plný popis:
[5 empty] | 639 | MP | 460680612 | Vysekání rýh pro montáž trubek a kabelů v omítce vápenné a vápenocementové stěn šířky do 5 cm | m | 50 | 0 | 50 |  | 0 |  | 0 |  | 0 | 21 | 0 | 0 |  | URS 2016 / I | 1
Plný popis:
[5 empty] | 640 | MP | 460600061 | Odvoz suti a vybouraných hmot do 1 km | t | 2 | 0 | 2 |  | 0 |  | 0 |  | 0 | 21 | 0 | 0 |  | URS 2016 / I | 1
Plný popis:
[5 empty] | 641 | MP | 460600071 | Příplatek k odvozu suti a vybouraných hmot za každý další 1 km | t | 20 | 0 | 20 |  | 0 |  | 0 |  | 0 | 21 | 0 | 0 |  | URS 2016 / I | 1
Plný popis:
[5 empty] | 642 | MP | 460680151 | Vybourání otvorů ve zdivu kamenném plochy do 0,25 m2, tloušťky do 45 cm | kus | 10 | 0 | 10 |  | 0 |  | 0 |  | 0 | 21 | 0 | 0 |  | URS 2016 / I | 1
Plný popis:
_
[8 empty] | 743: Elektromontáže - hrubá montáž | [5 empty] | 0 |  | 0 |  | 0 | _ | 0 | 0 |  |  | 4
[5 empty] | 643 | MP | 743414311 | Montáž rozvodka nástěnná plastová kruhová typ KU68/2-1903, KR97 | kus | 45 | 0 | 45 |  | 0 |  | 0 |  | 0 | 21 | 0 | 0 |  | URS 2016 / I | 1
[7 empty] | Plný popis: | Montáž krabic elektroinstalačních bez napojení na trubky a lišty, demontáže a montáže víčka a přístroje rozvodek se zapojením vodičů na svorkovnici nástěnných plastových kruhových, typ KU68/2-1903, KR97
[5 empty] | 644 | MP | 743411111 | Montáž krabice zapuštěná plastová kruhová typ KU68/2-1902, KO125 | kus | 14 | 0 | 14 |  | 0 |  | 0 |  | 0 | 21 | 0 | 0 |  | URS 2016 / I | 1
[7 empty] | Plný popis: | Montáž krabic elektroinstalačních bez napojení na trubky a lišty, demontáže a montáže víčka a přístroje protahovacích nebo odbočných zapuštěných plastových kruhových, typ KU68/2-1902, KO97
[5 empty] | 645 | MP | 743311300 | Montáž lišta a kanálek protahovací šířky do 60 mm | m | 545 | 0 | 545 |  | 0 |  | 0 |  | 0 | 21 | 0 | 0 |  | URS 2016 / I | 1
[7 empty] | Plný popis: | Montáž lišt a kanálků elektroinstalačních se spojkami, ohyby a rohy a s nasunutím do krabic protahovacích, šířky do 60 mm
[5 empty] | 646 | MP | 743311400 | Montáž lišta a kanálek protahovací šířky do 80 mm | m | 220 | 0 | 220 |  | 0 |  | 0 |  | 0 | 21 | 0 | 0 |  | URS 2016 / I | 1
[7 empty] | Plný popis: | Montáž lišt a kanálků elektroinstalačních se spojkami, ohyby a rohy a s nasunutím do krabic protahovacích, šířky do 80 mm
_
[8 empty] | 99: Přesun hmot | [5 empty] | 0 |  | 0 |  | 0 | _ | 0 | 0 |  |  | 1
[5 empty] | 647 | SP | 997013801 | Poplatek za uložení stavebního betonového odpadu na skládce (skládkovné) | t | 2 | 0 | 2 |  | 0 |  | 0 |  | 0 | 21 | 0 | 0 |  | URS 2016 / I | 1
[7 empty] | Plný popis: | Poplatek za uložení stavebního odpadu na skládce (skládkovné) betonového
_
[8 empty] | EL 01: ROZPIS DOPLNĚNÍ ROZVADĚČE HR-IT UČEBNA | [5 empty] | 0 |  | 0 |  | 0 | _ | 0 | 0 |  |  | 3
[5 empty] | 648 | H | MAT001 | pojistkový odpínač OPV 14/3+3x PV 63AaM | ks | 1 | 0 | 1 |  | 0 |  | 0 |  | 0 | 21 | 0 | 0 |  | vlastní | 1
Plný popis:
[5 empty] | 649 | H | MAT002 | jistič 40A/3f/C 6kA | ks | 1 | 0 | 1 |  | 0 |  | 0 |  | 0 | 21 | 0 | 0 |  | vlastní | 1
Plný popis:
[5 empty] | 650 | H | MAT003 | podružný materiál | kpl | 1 | 0 | 1 |  | 0 |  | 0 |  | 0 | 21 | 0 | 0 |  | vlastní | 1
Plný popis:
_
[8 empty] | EL 02: ROZPIS ROZVADĚČE R1-IT UČEBNA | [5 empty] | 0 |  | 0 |  | 0 | _ | 0 | 0 |  |  | 14
[5 empty] | 651 | H | MAT004 | plastový rozvaděč IP43/20 48 MODULŮ NA/POD OMÍTKU | ks | 1 | 0 | 1 |  | 0 |  | 0 |  | 0 | 21 | 0 | 0 |  | vlastní | 1
Plný popis:
[5 empty] | 652 | H | MAT005 | vypínač 40A/3f | ks | 1 | 0 | 1 |  | 0 |  | 0 |  | 0 | 21 | 0 | 0 |  | vlastní | 1
Plný popis:
[5 empty] | 653 | H | MAT006 | I.+II.stupeň přep.ochrany | ks | 1 | 0 | 1 |  | 0 |  | 0 |  | 0 | 21 | 0 | 0 |  | vlastní | 1
Plný popis:
[5 empty] | 654 | H | MAT007 | jistič 6A/1f/B 6kA | ks | 1 | 0 | 1 |  | 0 |  | 0 |  | 0 | 21 | 0 | 0 |  | vlastní | 1
Plný popis:
[5 empty] | 655 | H | MAT008 | jistič 10A/1f/C 6kA | ks | 3 | 0 | 3 |  | 0 |  | 0 |  | 0 | 21 | 0 | 0 |  | vlastní | 1
Plný popis:
[5 empty] | 656 | H | MAT009 | jistič 16A/1f/C 6kA | ks | 3 | 0 | 3 |  | 0 |  | 0 |  | 0 | 21 | 0 | 0 |  | vlastní | 1
Plný popis:
[5 empty] | 657 | H | MAT010 | jistič 20A/3f/C + VYP.SPOUŠŤ 6kA | ks | 1 | 0 | 1 |  | 0 |  | 0 |  | 0 | 21 | 0 | 0 |  | vlastní | 1
Plný popis:
[5 empty] | 658 | H | MAT011 | chránič s nadproudovou ochranou 16A/1N/B/30mA-1TE 6kA | ks | 3 | 0 | 3 |  | 0 |  | 0 |  | 0 | 21 | 0 | 0 |  | vlastní | 1
Plný popis:
[5 empty] | 659 | H | MAT012 | propojovací lišty - fázový hřeben 40A - komplet | ks | 1 | 0 | 1 |  | 0 |  | 0 |  | 0 | 21 | 0 | 0 |  | vlastní | 1
Plný popis:
[5 empty] | 660 | H | MAT013 | svorkovnice PE | ks | 1 | 0 | 1 |  | 0 |  | 0 |  | 0 | 21 | 0 | 0 |  | vlastní | 1
Plný popis:
[5 empty] | 661 | H | MAT014 | svorkovnice N | ks | 1 | 0 | 1 |  | 0 |  | 0 |  | 0 | 21 | 0 | 0 |  | vlastní | 1
Plný popis:
[5 empty] | 662 | H | MAT015 | podružný materiál | kpl | 1 | 0 | 1 |  | 0 |  | 0 |  | 0 | 21 | 0 | 0 |  | vlastní | 1
Plný popis:
[5 empty] | 663 | H | MAT016 | P O D R U Ž N Ý M A T E R I Á L R O Z V A D Ě Č E 15 % | kpl | 1 | 0 | 1 |  | 0 |  | 0 |  | 0 | 21 | 0 | 0 |  | vlastní | 1
Plný popis:
[5 empty] | 664 | H | MAT017 | V Ý R O B A R O Z V A D Ě Č E 20 % | kpl | 1 | 0 | 1 |  | 0 |  | 0 |  | 0 | 21 | 0 | 0 |  | vlastní | 1
Plný popis:
_
[8 empty] | EL 03: ROZPIS DOPLNĚNÍ ROZVADĚČE HR-FYZIKA | [5 empty] | 0 |  | 0 |  | 0 | _ | 0 | 0 |  |  | 3
[5 empty] | 665 | H | MAT018 | pojistkový odpínač OPV 14/3+3x PV 63AaM | ks | 1 | 0 | 1 |  | 0 |  | 0 |  | 0 | 21 | 0 | 0 |  | vlastní | 1
Plný popis:
[5 empty] | 666 | H | MAT019 | jistič 40A/3f/C 6kA | ks | 1 | 0 | 1 |  | 0 |  | 0 |  | 0 | 21 | 0 | 0 |  | vlastní | 1
Plný popis:
[5 empty] | 667 | H | MAT020 | podružný materiál | kpl | 1 | 0 | 1 |  | 0 |  | 0 |  | 0 | 21 | 0 | 0 |  | vlastní | 1
Plný popis:
_
[8 empty] | EL 04: ROZPIS ROZVADĚČE R2-FYZIKA | [5 empty] | 0 |  | 0 |  | 0 | _ | 0 | 0 |  |  | 14
[5 empty] | 668 | H | MAT021 | plastový rozvaděč IP43/20 48 MODULŮ NA/POD OMÍTKU | ks | 1 | 0 | 1 |  | 0 |  | 0 |  | 0 | 21 | 0 | 0 |  | vlastní | 1
Plný popis:
[5 empty] | 669 | H | MAT022 | vypínač 40A/3f | ks | 1 | 0 | 1 |  | 0 |  | 0 |  | 0 | 21 | 0 | 0 |  | vlastní | 1
Plný popis:
[5 empty] | 670 | H | MAT023 | I.+II.stupeň přep.ochrany | ks | 1 | 0 | 1 |  | 0 |  | 0 |  | 0 | 21 | 0 | 0 |  | vlastní | 1
Plný popis:
[5 empty] | 671 | H | MAT024 | jistič 6A/1f/B 6kA | ks | 1 | 0 | 1 |  | 0 |  | 0 |  | 0 | 21 | 0 | 0 |  | vlastní | 1
Plný popis:
[5 empty] | 672 | H | MAT025 | jistič 10A/1f/C 6kA | ks | 3 | 0 | 3 |  | 0 |  | 0 |  | 0 | 21 | 0 | 0 |  | vlastní | 1
Plný popis:
[5 empty] | 673 | H | MAT026 | jistič 16A/1f/C 6kA | ks | 3 | 0 | 3 |  | 0 |  | 0 |  | 0 | 21 | 0 | 0 |  | vlastní | 1
Plný popis:
[5 empty] | 674 | H | MAT027 | jistič 20A/3f/C + VYP.SPOUŠŤ 6kA | ks | 1 | 0 | 1 |  | 0 |  | 0 |  | 0 | 21 | 0 | 0 |  | vlastní | 1
Plný popis:
[5 empty] | 675 | H | MAT028 | chránič s nadproudovou ochranou 16A/1N/B/30mA-1TE 6kA | ks | 3 | 0 | 3 |  | 0 |  | 0 |  | 0 | 21 | 0 | 0 |  | vlastní | 1
Plný popis:
[5 empty] | 676 | H | MAT029 | propojovací lišty - fázový hřeben 40A - komplet | ks | 1 | 0 | 1 |  | 0 |  | 0 |  | 0 | 21 | 0 | 0 |  | vlastní | 1
Plný popis:
[5 empty] | 677 | H | MAT030 | svorkovnice PE | ks | 1 | 0 | 1 |  | 0 |  | 0 |  | 0 | 21 | 0 | 0 |  | vlastní | 1
Plný popis:
[5 empty] | 678 | H | MAT031 | svorkovnice N | ks | 1 | 0 | 1 |  | 0 |  | 0 |  | 0 | 21 | 0 | 0 |  | vlastní | 1
Plný popis:
[5 empty] | 679 | H | MAT032 | podružný materiál | kpl | 1 | 0 | 1 |  | 0 |  | 0 |  | 0 | 21 | 0 | 0 |  | vlastní | 1
Plný popis:
[5 empty] | 680 | H | MAT033 | P O D R U Ž N Ý M A T E R I Á L R O Z V A D Ě Č E 15 % | kpl | 1 | 0 | 1 |  | 0 |  | 0 |  | 0 | 21 | 0 | 0 |  | vlastní | 1
Plný popis:
[5 empty] | 681 | H | MAT034 | V Ý R O B A R O Z V A D Ě Č E 20 % | kpl | 1 | 0 | 1 |  | 0 |  | 0 |  | 0 | 21 | 0 | 0 |  | vlastní | 1
Plný popis:
_
[8 empty] | EL 05: ROZPIS DOPLNĚNÍ PODRUŽNÉHO ROZVADĚČE -POR.PRACOVIŠTĚ | [5 empty] | 0 |  | 0 |  | 0 | _ | 0 | 0 |  |  | 2
[5 empty] | 682 | H | MAT035 | chránič s nadproudovou ochranou 16A/1N/B/30mA-1TE 6kA | ks | 1 | 0 | 1 |  | 0 |  | 0 |  | 0 | 21 | 0 | 0 |  | vlastní | 1
Plný popis:
[5 empty] | 683 | H | MAT036 | podružný materiál | kpl | 1 | 0 | 1 |  | 0 |  | 0 |  | 0 | 21 | 0 | 0 |  | vlastní | 1
Plný popis:
_
[8 empty] | EL 06: ROZPIS DOPLNĚNÍ PODRUŽNÉHO ROZVADĚČE -WC | [5 empty] | 0 |  | 0 |  | 0 | _ | 0 | 0 |  |  | 2
[5 empty] | 684 | H | MAT037 | chránič s nadproudovou ochranou 16A/1N/B/30mA-1TE 6kA | ks | 1 | 0 | 1 |  | 0 |  | 0 |  | 0 | 21 | 0 | 0 |  | vlastní | 1
Plný popis:
[5 empty] | 685 | H | MAT038 | podružný materiál | kpl | 1 | 0 | 1 |  | 0 |  | 0 |  | 0 | 21 | 0 | 0 |  | vlastní | 1
Plný popis:
_
[8 empty] | EL 07: ROZPIS DOPLNĚNÍ PODRUŽNÉHO/HLAVNÍHO ROZVADĚČE -PLOŠINA | [5 empty] | 0 |  | 0 |  | 0 | _ | 0 | 0 |  |  | 2
[5 empty] | 686 | H | MAT039 | jistič 10A/1f/C 6kA | ks | 1 | 0 | 1 |  | 0 |  | 0 |  | 0 | 21 | 0 | 0 |  | vlastní | 1
Plný popis:
[5 empty] | 687 | H | MAT040 | podružný materiál | kpl | 1 | 0 | 1 |  | 0 |  | 0 |  | 0 | 21 | 0 | 0 |  | vlastní | 1
Plný popis:
_
[8 empty] | EL 08: SVÍTIDLA VČETNĚ ZDROJŮ -IT UČEBNA | [5 empty] | 0 |  | 0 |  | 0 | _ | 0 | 0 |  |  | 5
[5 empty] | 688 | H | MAT041 | A – PŘISAZENÉ ZÁŘIVKOVÉ SVÍTIDLO 2x36W-KANCELÁŘSKÉ,Al MŘÍŽKA,IP20 EL.PŘEDŘADNÍK | ks | 18 | 0 | 18 |  | 0 |  | 0 |  | 0 | 21 | 0 | 0 |  | vlastní | 1
Plný popis:
[5 empty] | 689 | H | MAT042 | B – ZAVĚŠENÉ ZÁŘIVKOVÉ SVÍTIDLO 1x58W-ASYMETRICKÉ IP20, EL.PŘEDŘADNÍK+ZÁVĚS | ks | 2 | 0 | 2 |  | 0 |  | 0 |  | 0 | 21 | 0 | 0 |  | vlastní | 1
Plný popis:
[5 empty] | 690 | H | MAT043 | NO – NOUZ.SV. LED IP42 S PIKTOGRAMEM S VLASTNÍM ZÁL. ZDROJEM 1HOD.-PROVEDENÍ SE | ks | 1 | 0 | 1 |  | 0 |  | 0 |  | 0 | 21 | 0 | 0 |  | vlastní | 1
Plný popis:
[5 empty] | 691 | H | MAT044 | demontovaná svítidla před investorovi | ks | 1 | 0 | 1 |  | 0 |  | 0 |  | 0 | 21 | 0 | 0 |  | vlastní | 1
Plný popis:
[5 empty] | 692 | H | MAT045 | podružný materiál pro uchycení svítidel | kpl | 1 | 0 | 1 |  | 0 |  | 0 |  | 0 | 21 | 0 | 0 |  | vlastní | 1
Plný popis:
_
[8 empty] | EL 09: SVÍTIDLA VČETNĚ ZDROJŮ - FYZIKA | [5 empty] | 0 |  | 0 |  | 0 | _ | 0 | 0 |  |  | 5
[5 empty] | 693 | H | MAT046 | A – PŘISAZENÉ ZÁŘIVKOVÉ SVÍTIDLO 2x36W-KANCELÁŘSKÉ,Al MŘÍŽKA,IP20 EL.PŘEDŘADNÍK | ks | 18 | 0 | 18 |  | 0 |  | 0 |  | 0 | 21 | 0 | 0 |  | vlastní | 1
Plný popis:
[5 empty] | 694 | H | MAT047 | B – ZAVĚŠENÉ ZÁŘIVKOVÉ SVÍTIDLO 1x58W-ASYMETRICKÉ IP20, EL.PŘEDŘADNÍK+ZÁVĚS | ks | 2 | 0 | 2 |  | 0 |  | 0 |  | 0 | 21 | 0 | 0 |  | vlastní | 1
Plný popis:
[5 empty] | 695 | H | MAT048 | NO – NOUZ.SV. LED IP42 S PIKTOGRAMEM S VLASTNÍM ZÁL. ZDROJEM 1HOD.-PROVEDENÍ SE | ks | 1 | 0 | 1 |  | 0 |  | 0 |  | 0 | 21 | 0 | 0 |  | vlastní | 1
Plný popis:
[5 empty] | 696 | H | MAT049 | demontovaná svítidla před investorovi | ks | 1 | 0 | 1 |  | 0 |  | 0 |  | 0 | 21 | 0 | 0 |  | vlastní | 1
Plný popis:
[5 empty] | 697 | H | MAT050 | podružný materiál pro uchycení svítidel | kpl | 1 | 0 | 1 |  | 0 |  | 0 |  | 0 | 21 | 0 | 0 |  | vlastní | 1
Plný popis:
_
[8 empty] | EL 10: SVÍTIDLA VČETNĚ ZDROJŮ - SERVEROVNA | [5 empty] | 0 |  | 0 |  | 0 | _ | 0 | 0 |  |  | 3
[5 empty] | 698 | H | MAT051 | C – PŘISAZENÉ ZÁŘIVKOVÉ SVÍTIDLO 2x36W S KRYTEM AC,IP65 EL.PŘEDŘADNÍK | ks | 4 | 0 | 4 |  | 0 |  | 0 |  | 0 | 21 | 0 | 0 |  | vlastní | 1
Plný popis:
[5 empty] | 699 | H | MAT052 | demontovaná svítidla před investorovi | ks | 1 | 0 | 1 |  | 0 |  | 0 |  | 0 | 21 | 0 | 0 |  | vlastní | 1
Plný popis:
[5 empty] | 700 | H | MAT053 | podružný materiál pro uchycení svítidel | kpl | 1 | 0 | 1 |  | 0 |  | 0 |  | 0 | 21 | 0 | 0 |  | vlastní | 1
Plný popis:
_
[8 empty] | EL 11: SVÍTIDLA VČETNĚ ZDROJŮ - POR.PRACOVIŠTĚ | [5 empty] | 0 |  | 0 |  | 0 | _ | 0 | 0 |  |  | 3
[5 empty] | 701 | H | MAT054 | A – PŘISAZENÉ ZÁŘIVKOVÉ SVÍTIDLO 2x36W-KANCELÁŘSKÉ,Al MŘÍŽKA,IP20 EL.PŘEDŘADNÍK | ks | 8 | 0 | 8 |  | 0 |  | 0 |  | 0 | 21 | 0 | 0 |  | vlastní | 1
Plný popis:
[5 empty] | 702 | H | MAT055 | demontovaná svítidla před investorovi | ks | 1 | 0 | 1 |  | 0 |  | 0 |  | 0 | 21 | 0 | 0 |  | vlastní | 1
Plný popis:
[5 empty] | 703 | H | MAT056 | podružný materiál pro uchycení svítidel | kpl | 1 | 0 | 1 |  | 0 |  | 0 |  | 0 | 21 | 0 | 0 |  | vlastní | 1
Plný popis:
_
[8 empty] | EL 12: SVÍTIDLA VČETNĚ ZDROJŮ - WC | [5 empty] | 0 |  | 0 |  | 0 | _ | 0 | 0 |  |  | 4
[5 empty] | 704 | H | MAT057 | D-LED SVÍTIDLO S KRYTEM IP44 36W/4000K-3600lm VČ. ZÁVĚSU | ks | 2 | 0 | 2 |  | 0 |  | 0 |  | 0 | 21 | 0 | 0 |  | vlastní | 1
Plný popis:
[5 empty] | 705 | H | MAT058 | NO – NOUZ.SV. LED IP42 S PIKTOGRAMEM S VLASTNÍM ZÁL. ZDROJEM 1HOD.-PROVEDENÍ SE | ks | 1 | 0 | 1 |  | 0 |  | 0 |  | 0 | 21 | 0 | 0 |  | vlastní | 1
Plný popis:
[5 empty] | 706 | H | MAT059 | demontovaná svítidla před investorovi | ks | 1 | 0 | 1 |  | 0 |  | 0 |  | 0 | 21 | 0 | 0 |  | vlastní | 1
Plný popis:
[5 empty] | 707 | H | MAT060 | podružný materiál pro uchycení svítidel | kpl | 1 | 0 | 1 |  | 0 |  | 0 |  | 0 | 21 | 0 | 0 |  | vlastní | 1
Plný popis:
_
[8 empty] | EL 13: SVÍTIDLA VČETNĚ ZDROJŮ - PLOŠINA | [5 empty] | 0 |  | 0 |  | 0 | _ | 0 | 0 |  |  | 2
[5 empty] | 708 | H | MAT061 | LED VENKOVNÍ SVÍTIDLO S KRYTEM IP54 | ks | 3 | 0 | 3 |  | 0 |  | 0 |  | 0 | 21 | 0 | 0 |  | vlastní | 1
Plný popis:
[5 empty] | 709 | H | MAT062 | podružný materiál pro uchycení svítidel | kpl | 1 | 0 | 1 |  | 0 |  | 0 |  | 0 | 21 | 0 | 0 |  | vlastní | 1
Plný popis:
_
[8 empty] | EL 14: 2.1 ZÁSUVKY,OVLADAČE,KRABICE,MOTORY,LIŠTY - IT UČEBNA | [5 empty] | 0 |  | 0 |  | 0 | _ | 0 | 0 |  |  | 10
[5 empty] | 710 | H | MAT063 | ovladač, řazení 1(vypínač), komplet , IP20 | ks | 1 | 0 | 1 |  | 0 |  | 0 |  | 0 | 21 | 0 | 0 |  | vlastní | 1
Plný popis:
[5 empty] | 711 | H | MAT064 | ovladač, řazení 5 (sériový), komplet, IP20 | ks | 3 | 0 | 3 |  | 0 |  | 0 |  | 0 | 21 | 0 | 0 |  | vlastní | 1
Plný popis:
[5 empty] | 712 | H | MAT065 | ovladač, otočný uzamykatelný 40A,IP20 | ks | 1 | 0 | 1 |  | 0 |  | 0 |  | 0 | 21 | 0 | 0 |  | vlastní | 1
Plný popis:
[5 empty] | 713 | H | MAT066 | čtyřrámeček,vodorovný | ks | 1 | 0 | 1 |  | 0 |  | 0 |  | 0 | 21 | 0 | 0 |  | vlastní | 1
Plný popis:
[5 empty] | 714 | H | MAT067 | krabice přístrojová pod omítku KP | ks | 5 | 0 | 5 |  | 0 |  | 0 |  | 0 | 21 | 0 | 0 |  | vlastní | 1
Plný popis:
[5 empty] | 715 | H | MAT068 | krabice rozvodná pod omítku KR | ks | 5 | 0 | 5 |  | 0 |  | 0 |  | 0 | 21 | 0 | 0 |  | vlastní | 1
Plný popis:
[5 empty] | 716 | H | MAT069 | krabice rozvodná na omítku KR | ks | 15 | 0 | 15 |  | 0 |  | 0 |  | 0 | 21 | 0 | 0 |  | vlastní | 1
Plný popis:
[5 empty] | 717 | H | MAT070 | lišta vkladací 24x22 vč.uchycení-pro svítidla vedení na stropě | m | 60 | 0 | 60 |  | 0 |  | 0 |  | 0 | 21 | 0 | 0 |  | vlastní | 1
Plný popis:
[5 empty] | 718 | H | MAT071 | kanál EKD 80x40 vč.rohů,uchycení-hl.trasa pod stropem v učebně | m | 10 | 0 | 10 |  | 0 |  | 0 |  | 0 | 21 | 0 | 0 |  | vlastní | 1
Plný popis:
[5 empty] | 719 | H | MAT072 | kanál EKD 80x40 HF(bezhalogenová) vč.rohů,uchycení-hl.trasa z napoj.bodu do rozv. | m | 90 | 0 | 90 |  | 0 |  | 0 |  | 0 | 21 | 0 | 0 |  | vlastní | 1
Plný popis:
_
[8 empty] | EL 15: 2.1 ZÁSUVKY,OVLADAČE,KRABICE,MOTORY,LIŠTY - FYZIKA | [5 empty] | 0 |  | 0 |  | 0 | _ | 0 | 0 |  |  | 10
[5 empty] | 720 | H | MAT073 | ovladač, řazení 1(vypínač), komplet , IP20 | ks | 1 | 0 | 1 |  | 0 |  | 0 |  | 0 | 21 | 0 | 0 |  | vlastní | 1
Plný popis:
[5 empty] | 721 | H | MAT074 | ovladač, řazení 5 (sériový), komplet, IP20 | ks | 3 | 0 | 3 |  | 0 |  | 0 |  | 0 | 21 | 0 | 0 |  | vlastní | 1
Plný popis:
[5 empty] | 722 | H | MAT075 | ovladač, otočný uzamykatelný 40A,IP20 | ks | 1 | 0 | 1 |  | 0 |  | 0 |  | 0 | 21 | 0 | 0 |  | vlastní | 1
Plný popis:
[5 empty] | 723 | H | MAT076 | čtyřrámeček,vodorovný | ks | 1 | 0 | 1 |  | 0 |  | 0 |  | 0 | 21 | 0 | 0 |  | vlastní | 1
Plný popis:
[5 empty] | 724 | H | MAT077 | krabice přístrojová pod omítku KP | ks | 5 | 0 | 5 |  | 0 |  | 0 |  | 0 | 21 | 0 | 0 |  | vlastní | 1
Plný popis:
[5 empty] | 725 | H | MAT078 | krabice rozvodná pod omítku KR | ks | 5 | 0 | 5 |  | 0 |  | 0 |  | 0 | 21 | 0 | 0 |  | vlastní | 1
Plný popis:
[5 empty] | 726 | H | MAT079 | krabice rozvodná na omítku KR | ks | 15 | 0 | 15 |  | 0 |  | 0 |  | 0 | 21 | 0 | 0 |  | vlastní | 1
Plný popis:
[5 empty] | 727 | H | MAT080 | lišta vkladací 24x22 vč.uchycení-pro svítidla vedení na stropě | m | 60 | 0 | 60 |  | 0 |  | 0 |  | 0 | 21 | 0 | 0 |  | vlastní | 1
Plný popis:
[5 empty] | 728 | H | MAT081 | kanál EKD 80x40 vč.rohů,uchycení-hl.trasa pod stropem v učebně | m | 10 | 0 | 10 |  | 0 |  | 0 |  | 0 | 21 | 0 | 0 |  | vlastní | 1
Plný popis:
[5 empty] | 729 | H | MAT082 | kanál EKD 80x40 HF(bezhalogenová) vč.rohů,uchycení-hl.trasa z napoj.bodu do rozv. | m | 110 | 0 | 110 |  | 0 |  | 0 |  | 0 | 21 | 0 | 0 |  | vlastní | 1
Plný popis:
_
[8 empty] | EL 16: 2.1 ZÁSUVKY,OVLADAČE,KRABICE,MOTORY,LIŠTY - SERVEROVNA | [5 empty] | 0 |  | 0 |  | 0 | _ | 0 | 0 |  |  | 4
[5 empty] | 730 | H | MAT083 | ovladač, řazení 1(vypínač), komplet , IP44 | ks | 1 | 0 | 1 |  | 0 |  | 0 |  | 0 | 21 | 0 | 0 |  | vlastní | 1
Plný popis:
[5 empty] | 731 | H | MAT084 | krabice přístrojová pod omítku KP | ks | 1 | 0 | 1 |  | 0 |  | 0 |  | 0 | 21 | 0 | 0 |  | vlastní | 1
Plný popis:
[5 empty] | 732 | H | MAT085 | krabice rozvodná na omítku KR | ks | 1 | 0 | 1 |  | 0 |  | 0 |  | 0 | 21 | 0 | 0 |  | vlastní | 1
Plný popis:
[5 empty] | 733 | H | MAT086 | lišta vkladací 24x22 vč.uchycení-pro svítidla vedení na stropě | m | 15 | 0 | 15 |  | 0 |  | 0 |  | 0 | 21 | 0 | 0 |  | vlastní | 1
Plný popis:
_
[8 empty] | EL 17: 2.1 ZÁSUVKY,OVLADAČE,KRABICE,MOTORY,LIŠTY - POR.PRACOVIŠTĚ | [5 empty] | 0 |  | 0 |  | 0 | _ | 0 | 0 |  |  | 5
[5 empty] | 734 | H | MAT087 | ovladač, řazení 5(sériový), komplet , IP20 | ks | 1 | 0 | 1 |  | 0 |  | 0 |  | 0 | 21 | 0 | 0 |  | vlastní | 1
Plný popis:
[5 empty] | 735 | H | MAT088 | krabice přístrojová pod omítku KP | ks | 2 | 0 | 2 |  | 0 |  | 0 |  | 0 | 21 | 0 | 0 |  | vlastní | 1
Plný popis:
[5 empty] | 736 | H | MAT089 | dvojzásuvka 230V/16 - bílá IP 20 | ks | 1 | 0 | 1 |  | 0 |  | 0 |  | 0 | 21 | 0 | 0 |  | vlastní | 1
Plný popis:
[5 empty] | 737 | H | MAT090 | krabice rozvodná na omítku KR | ks | 2 | 0 | 2 |  | 0 |  | 0 |  | 0 | 21 | 0 | 0 |  | vlastní | 1
Plný popis:
[5 empty] | 738 | H | MAT091 | lišta vkladací 24x22 vč.uchycení | m | 150 | 0 | 150 |  | 0 |  | 0 |  | 0 | 21 | 0 | 0 |  | vlastní | 1
Plný popis:
_
[8 empty] | EL 18: 2.1 ZÁSUVKY,OVLADAČE,KRABICE,MOTORY,LIŠTY - WC | [5 empty] | 0 |  | 0 |  | 0 | _ | 0 | 0 |  |  | 7
[5 empty] | 739 | H | MAT092 | ovladač, OVLÁDANÝ TAHEM, komplet , IP44 | ks | 1 | 0 | 1 |  | 0 |  | 0 |  | 0 | 21 | 0 | 0 |  | vlastní | 1
Plný popis:
[5 empty] | 740 | H | MAT093 | optická+akust.signalizace 230VAC | ks | 1 | 0 | 1 |  | 0 |  | 0 |  | 0 | 21 | 0 | 0 |  | vlastní | 1
Plný popis:
[5 empty] | 741 | H | MAT094 | pohybový spínač stropní,záběr 360°,spínací prvek relé | ks | 1 | 0 | 1 |  | 0 |  | 0 |  | 0 | 21 | 0 | 0 |  | vlastní | 1
Plný popis:
[5 empty] | 742 | H | MAT095 | krabice přístrojová pod omítku KP | ks | 1 | 0 | 1 |  | 0 |  | 0 |  | 0 | 21 | 0 | 0 |  | vlastní | 1
Plný popis:
[5 empty] | 743 | H | MAT096 | krabice rozvodná pod omítku KR | ks | 2 | 0 | 2 |  | 0 |  | 0 |  | 0 | 21 | 0 | 0 |  | vlastní | 1
Plný popis:
[5 empty] | 744 | H | MAT097 | chráničky pro kabely pod obkladem | m | 20 | 0 | 20 |  | 0 |  | 0 |  | 0 | 21 | 0 | 0 |  | vlastní | 1
Plný popis:
[5 empty] | 745 | H | MAT098 | lišta vkladací 24x22 vč.uchycení | m | 70 | 0 | 70 |  | 0 |  | 0 |  | 0 | 21 | 0 | 0 |  | vlastní | 1
Plný popis:
_
[8 empty] | EL 19: 2.1 ZÁSUVKY,OVLADAČE,KRABICE,MOTORY,LIŠTY - PLOŠINA | [5 empty] | 0 |  | 0 |  | 0 | _ | 0 | 0 |  |  | 3
[5 empty] | 746 | H | MAT099 | pohybový spínač na stěnu venkovní ,záběr 180°,spínací prvek relé | ks | 1 | 0 | 1 |  | 0 |  | 0 |  | 0 | 21 | 0 | 0 |  | vlastní | 1
Plný popis:
[5 empty] | 747 | H | MAT100 | krabice rozvodná pod omítku KR | ks | 1 | 0 | 1 |  | 0 |  | 0 |  | 0 | 21 | 0 | 0 |  | vlastní | 1
Plný popis:
[5 empty] | 748 | H | MAT101 | lišta vkladací 24x22 vč.uchycení | m | 70 | 0 | 70 |  | 0 |  | 0 |  | 0 | 21 | 0 | 0 |  | vlastní | 1
Plný popis:
_
[8 empty] | EL 20: 2.2 KABELY,VODIČE - IT UČEBNA | [5 empty] | 0 |  | 0 |  | 0 | _ | 0 | 0 |  |  | 6
[5 empty] | 749 | H | MAT102 | CYKY 2Ax1,5 | m | 10 | 0 | 10 |  | 0 |  | 0 |  | 0 | 21 | 0 | 0 |  | vlastní | 1
Plný popis:
[5 empty] | 750 | H | MAT103 | CYKY 3Ax1,5 | m | 45 | 0 | 45 |  | 0 |  | 0 |  | 0 | 21 | 0 | 0 |  | vlastní | 1
Plný popis:
[5 empty] | 751 | H | MAT104 | CYKY 3Cx1,5 | m | 70 | 0 | 70 |  | 0 |  | 0 |  | 0 | 21 | 0 | 0 |  | vlastní | 1
Plný popis:
[5 empty] | 752 | H | MAT105 | CYKY 5Cx1,5 | m | 75 | 0 | 75 |  | 0 |  | 0 |  | 0 | 21 | 0 | 0 |  | vlastní | 1
Plný popis:
[5 empty] | 753 | H | MAT106 | CYKY 5Cx6 | m | 10 | 0 | 10 |  | 0 |  | 0 |  | 0 | 21 | 0 | 0 |  | vlastní | 1
Plný popis:
[5 empty] | 754 | H | MAT107 | CHKE-R 5Cx10 | m | 90 | 0 | 90 |  | 0 |  | 0 |  | 0 | 21 | 0 | 0 |  | vlastní | 1
Plný popis:
_
[8 empty] | EL 21: 2.2 KABELY,VODIČE - FYZIKA | [5 empty] | 0 |  | 0 |  | 0 | _ | 0 | 0 |  |  | 6
[5 empty] | 755 | H | MAT108 | CYKY 2Ax1,5 | m | 10 | 0 | 10 |  | 0 |  | 0 |  | 0 | 21 | 0 | 0 |  | vlastní | 1
Plný popis:
[5 empty] | 756 | H | MAT109 | CYKY 3Ax1,5 | m | 45 | 0 | 45 |  | 0 |  | 0 |  | 0 | 21 | 0 | 0 |  | vlastní | 1
Plný popis:
[5 empty] | 757 | H | MAT110 | CYKY 3Cx1,5 | m | 70 | 0 | 70 |  | 0 |  | 0 |  | 0 | 21 | 0 | 0 |  | vlastní | 1
Plný popis:
[5 empty] | 758 | H | MAT111 | CYKY 5Cx1,5 | m | 75 | 0 | 75 |  | 0 |  | 0 |  | 0 | 21 | 0 | 0 |  | vlastní | 1
Plný popis:
[5 empty] | 759 | H | MAT112 | CYKY 5Cx6 | m | 10 | 0 | 10 |  | 0 |  | 0 |  | 0 | 21 | 0 | 0 |  | vlastní | 1
Plný popis:
[5 empty] | 760 | H | MAT113 | CHKE-R 5Cx10 | m | 110 | 0 | 110 |  | 0 |  | 0 |  | 0 | 21 | 0 | 0 |  | vlastní | 1
Plný popis:
_
[8 empty] | EL 22: 2.2 KABELY,VODIČE - SERVEROVNA | [5 empty] | 0 |  | 0 |  | 0 | _ | 0 | 0 |  |  | 2
[5 empty] | 761 | H | MAT114 | CYKY 2Ax1,5 | m | 5 | 0 | 5 |  | 0 |  | 0 |  | 0 | 21 | 0 | 0 |  | vlastní | 1
Plný popis:
[5 empty] | 762 | H | MAT115 | CYKY 3Cx1,5 | m | 15 | 0 | 15 |  | 0 |  | 0 |  | 0 | 21 | 0 | 0 |  | vlastní | 1
Plný popis:
_
[8 empty] | EL 23: 2.2 KABELY,VODIČE - POR.PRACOVIŠTĚ | [5 empty] | 0 |  | 0 |  | 0 | _ | 0 | 0 |  |  | 3
[5 empty] | 763 | H | MAT116 | CYKY 3Ax1,5 | m | 5 | 0 | 5 |  | 0 |  | 0 |  | 0 | 21 | 0 | 0 |  | vlastní | 1
Plný popis:
[5 empty] | 764 | H | MAT117 | CYKY 3Cx1,5 | m | 60 | 0 | 60 |  | 0 |  | 0 |  | 0 | 21 | 0 | 0 |  | vlastní | 1
Plný popis:
[5 empty] | 765 | H | MAT118 | CYKY 3Cx2,5 | m | 120 | 0 | 120 |  | 0 |  | 0 |  | 0 | 21 | 0 | 0 |  | vlastní | 1
Plný popis:
_
[8 empty] | EL 24: 2.2 KABELY,VODIČE - WC | [5 empty] | 0 |  | 0 |  | 0 | _ | 0 | 0 |  |  | 4
[5 empty] | 766 | H | MAT119 | CYKY 2Ax1,5 | m | 20 | 0 | 20 |  | 0 |  | 0 |  | 0 | 21 | 0 | 0 |  | vlastní | 1
Plný popis:
[5 empty] | 767 | H | MAT120 | CYKY 3Cx1,5 | m | 60 | 0 | 60 |  | 0 |  | 0 |  | 0 | 21 | 0 | 0 |  | vlastní | 1
Plný popis:
[5 empty] | 768 | H | MAT121 | CYKY 3Cx2,5 | m | 60 | 0 | 60 |  | 0 |  | 0 |  | 0 | 21 | 0 | 0 |  | vlastní | 1
Plný popis:
[5 empty] | 769 | H | MAT122 | CYKY 5Cx1,5 | m | 10 | 0 | 10 |  | 0 |  | 0 |  | 0 | 21 | 0 | 0 |  | vlastní | 1
Plný popis:
_
[8 empty] | EL 25: 2.2 KABELY,VODIČE - PLOŠINA | [5 empty] | 0 |  | 0 |  | 0 | _ | 0 | 0 |  |  | 2
[5 empty] | 770 | H | MAT123 | CYKY 3Cx1,5 | m | 60 | 0 | 60 |  | 0 |  | 0 |  | 0 | 21 | 0 | 0 |  | vlastní | 1
Plný popis:
[5 empty] | 771 | H | MAT124 | CYKY 5Cx1,5 | m | 10 | 0 | 10 |  | 0 |  | 0 |  | 0 | 21 | 0 | 0 |  | vlastní | 1
Plný popis:
_
[8 empty] | EL 26: 2.3 VZT - SERVEROVNA | [5 empty] | 0 |  | 0 |  | 0 | _ | 0 | 0 |  |  | 4
[5 empty] | 772 | H | MAT125 | doplnění HR-OPV14/1+1xPV32AaM,JISTIČ 20A/1f/C 6kA,podruž.m. | ks | 1 | 0 | 1 |  | 0 |  | 0 |  | 0 | 21 | 0 | 0 |  | vlastní | 1
Plný popis:
[5 empty] | 773 | H | MAT126 | lišta vkladací LHD 40x40HF vč.uchycení-BEZHALOGENOVÁ | m | 150 | 0 | 150 |  | 0 |  | 0 |  | 0 | 21 | 0 | 0 |  | vlastní | 1
Plný popis:
[5 empty] | 774 | H | MAT127 | CHKE-R 3Cx6 | m | 150 | 0 | 150 |  | 0 |  | 0 |  | 0 | 21 | 0 | 0 |  | vlastní | 1
Plný popis:
[5 empty] | 775 | H | MAT128 | CHKE-R 1x6 | m | 150 | 0 | 150 |  | 0 |  | 0 |  | 0 | 21 | 0 | 0 |  | vlastní | 1
Plný popis:
_
[8 empty] | EL 27: 2.3 VZT - WC | [5 empty] | 0 |  | 0 |  | 0 | _ | 0 | 0 |  |  | 5
[5 empty] | 776 | H | MAT129 | krabice rozvodná na omítku KR | ks | 1 | 0 | 1 |  | 0 |  | 0 |  | 0 | 21 | 0 | 0 |  | vlastní | 1
Plný popis:
[5 empty] | 777 | H | MAT130 | lišta vkladací 24x22 vč.uchycení | m | 40 | 0 | 40 |  | 0 |  | 0 |  | 0 | 21 | 0 | 0 |  | vlastní | 1
Plný popis:
[5 empty] | 778 | H | MAT131 | pohybový spínač-spínací prvek relé | ks | 1 | 0 | 1 |  | 0 |  | 0 |  | 0 | 21 | 0 | 0 |  | vlastní | 1
Plný popis:
[5 empty] | 779 | H | MAT132 | CYKY 3Cx1,5 | m | 20 | 0 | 20 |  | 0 |  | 0 |  | 0 | 21 | 0 | 0 |  | vlastní | 1
Plný popis:
[5 empty] | 780 | H | MAT133 | CYKY 5Cx1,5 | m | 30 | 0 | 30 |  | 0 |  | 0 |  | 0 | 21 | 0 | 0 |  | vlastní | 1
Plný popis:
_
[8 empty] | HZS: Hodinové zúčtovací sazby | [5 empty] | 0 |  | 0 |  | 0 | _ | 0 | 0 |  |  | 2
[5 empty] | 781 | B | HZS2221 | Hodinová zúčtovací sazba elektrikář-demontáž stávající el.inst. | hod | 48 | 0 | 48 |  | 0 |  | 0 |  | 0 | 21 | 0 | 0 |  | vlastní | 1
Plný popis:
[5 empty] | 782 | B | HZS2222 | Hodinová zúčtovací sazba elektrikář odborný-ostatní práce jinde nespecifikované | hod | 24 | 0 | 24 |  | 0 |  | 0 |  | 0 | 21 | 0 | 0 |  | vlastní | 1
Plný popis:
_
_
[8 empty] | SO_14: VZT | [5 empty] | 0 |  | 0 |  | 0 | _ | 0 | 0 |  |  | 18
[8 empty] | VZT1: Zař. 1 - Větrání hygienického zázemí | [5 empty] | 0 |  | 0 |  | 0 | _ | 0 | 0 |  |  | 7
[5 empty] | 802 | B | P3_00001 | Diagonální ventilátor pro kruhové potrubí v ultratichém provedení. Integrovaný doběh 1-30 min. 230V, - 59 W - 320 m3/h (170Pa), D160 | kus | 1 | 0 | 1 |  | 0 |  | 0 |  | 0 | 21 | 0 | 0 |  | vlastní | 1
Plný popis:
[5 empty] | 803 | B | P3_00002 | Samotížná plastová žaluziová klapka s okapničkou, bílá barva, D160mm - D160 | kus | 1 | 0 | 1 |  | 0 |  | 0 |  | 0 | 21 | 0 | 0 |  | vlastní | 1
Plný popis:
[5 empty] | 804 | B | P3_00003 | Plastový talířový ventil odvodní - D125 | kus | 4 | 0 | 4 |  | 0 |  | 0 |  | 0 | 21 | 0 | 0 |  | vlastní | 1
Plný popis:
[5 empty] | 805 | B | P3_00004 | Plastový talířový ventil odvodní - D160 | kus | 1 | 0 | 1 |  | 0 |  | 0 |  | 0 | 21 | 0 | 0 |  | vlastní | 1
Plný popis:
[5 empty] | 806 | B | P3_00005 | Dveřní mřížka - 445x82 | kus | 5 | 0 | 5 |  | 0 |  | 0 |  | 0 | 21 | 0 | 0 |  | vlastní | 1
Plný popis:
[5 empty] | 807 | B | P3_00006 | Potrubí Spiro d125, vč.tvarovek | m | 7 | 0 | 7 |  | 0 |  | 0 |  | 0 | 21 | 0 | 0 |  | vlastní | 1
Plný popis:
[5 empty] | 808 | B | P3_00007 | Potrubí Spiro d160, vč.tvarovek | m | 5 | 0 | 5 |  | 0 |  | 0 |  | 0 | 21 | 0 | 0 |  | vlastní | 1
Plný popis:
_
[8 empty] | VZT2: Zař. 2 - Chlazení serverovny | [5 empty] | 0 |  | 0 |  | 0 | _ | 0 | 0 |  |  | 7
[5 empty] | 809 | B | P3_00008 | Splitová klimatizační jednotka. Vnitřní jednotka nástěnná, vnější jednotka osazena na fasádu - chl. výkon 5 kW, podrobnosti viz Technická zpráva | kus | 1 | 0 | 1 |  | 0 |  | 0 |  | 0 | 21 | 0 | 0 |  | vlastní | 1
Plný popis:
[5 empty] | 810 | B | P3_00009 | doplnění chladiva - množství upřesnit při montáži | kg | 0.9 | 0 | 0.9 |  | 0 |  | 0 |  | 0 | 21 | 0 | 0 |  | vlastní | 1
Plný popis:
[5 empty] | 811 | B | P3_00010 | měděné potrubí vč. Tepelné izolace - Cu d6,35 | m | 8 | 0 | 8 |  | 0 |  | 0 |  | 0 | 21 | 0 | 0 |  | vlastní | 1
Plný popis:
[5 empty] | 812 | B | P3_00011 | měděné potrubí vč. Tepelné izolace - Cu d12,7 | m | 8 | 0 | 8 |  | 0 |  | 0 |  | 0 | 21 | 0 | 0 |  | vlastní | 1
Plný popis:
[5 empty] | 813 | B | P3_00012 | kabel, propojení vnitřní a vnější jednotky - CYKY-J 5x1,5 mm2 | m | 8 | 0 | 8 |  | 0 |  | 0 |  | 0 | 21 | 0 | 0 |  | vlastní | 1
Plný popis:
[5 empty] | 814 | B | P3_00013 | vkládací lišty 100x60 mm | m | 8 | 0 | 8 |  | 0 |  | 0 |  | 0 | 21 | 0 | 0 |  | vlastní | 1
Plný popis:
[5 empty] | 815 | B | P3_00014 | kotvení na fasádu | kus | 1 | 0 | 1 |  | 0 |  | 0 |  | 0 | 21 | 0 | 0 |  | vlastní | 1
Plný popis:
_
[8 empty] | VZT3: Ostatní | [5 empty] | 0 |  | 0 |  | 0 | _ | 0 | 0 |  |  | 4
[5 empty] | 816 | B | P3_00015 | Uvedení do provozu, zaregulování, zaškolení obsluhy | hod | 8 | 0 | 8 |  | 0 |  | 0 |  | 0 | 21 | 0 | 0 |  | vlastní | 1
Plný popis:
[5 empty] | 817 | B | P3_00016 | Drobný montážní materiál | kus | 1 | 0 | 1 |  | 0 |  | 0 |  | 0 | 21 | 0 | 0 |  | vlastní | 1
Plný popis:
[5 empty] | 818 | B | P3_00017 | Doprava a přesun materiálu, lešení | kus | 1 | 0 | 1 |  | 0 |  | 0 |  | 0 | 21 | 0 | 0 |  | vlastní | 1
Plný popis:
[5 empty] | 819 | B | P3_00018_01 | vypracování protokolu o zaregulování | hod | 4 | 0 | 4 |  | 0 |  | 0 |  | 0 | 21 | 0 | 0 |  | vlastní | 1
Plný popis:
_
_
[8 empty] | VRN: Zařízení staveniště | [5 empty] | 0 |  | 0 |  | 0 | _ | 0 | 0 |  |  | 1
[8 empty] | V03: Zařízení staveniště | [5 empty] | 0 |  | 0 |  | 0 | _ | 0 | 0 |  |  | 1
[5 empty] | 820 | ON | 030001000 | Zařízení staveniště | Kč | 1 | 0 | 1 |  | 0 |  | 0 |  | 0 | 21 | 0 | 0 |  | URS 2016 / I | 1
[7 empty] | Plný popis: | Základní rozdělení průvodních činností a nákladů zařízení staveniště

## výkresy
| stavební objekt | odkaz na grafickou a textovou část PD vztahující se k předmětu veřejné zakázky - stavební práce
SO_01A | odborné učebny komunikace v cizích jazycích s vazbou na digitální kompetence 1 – stavební práce | D1.1.a – Technická zpráva D1.1.b.01 – SO_01 – Odborné učebny komunikace v cizích jazycích s vazbou na digitální kompetence 1.patro_SS D1.1.b.02 – SO_01 – Odborné učebny komunikace v cizích jazycích s vazbou na digitální kompetence 1.patro_NS
SO_01A-2 | odborná učebna komunikace v cizích jazycích -stavební práce pro multimediální techniku | D1.1.a – SO 02 Technická zpráva D1.1.b.01 – SO_02 – Odborné učebny komunikace v cizích jazycích s vazbou na digitální kompetence 1.patro
SO_01B | odborná učebna přírodní vědy – fyzika– stavební práce | D1.1.a – Technická zpráva D1.1.b.03 – SO_01 odborná učebna přírodní vědy – fyzika stávající stav D1.1.b.04 – SO_01 odborná učebna přírodní vědy – fyzika nový stav
SO_01B-2 | odborná učebna přírodní vědy – fyzika– stavební práce pro multimediální techniku | D1.1.a – SO 02 Technická zpráva D1.1.b.02 – SO_02 odborná učebna přírodní vědy – fyzika
SO_01C | servrovna– stavební práce | D1.1.a – Technická zpráva D1.1.b.05 – SO_01 školní servrovna stávající stav D1.1.b.06 – SO_01 školní servrovna nový stav
SO_01D | odborná učebna - akustika | Návrh akustických úprav - ZŠ Na Příkopech
SO_02A | odborná učebna komunikace v cizích jazycích – vybavení (nábytek pro žáky, nábytek pro pedagogy) | D1.1.a – SO 02 Technická zpráva D1.1.b.01 – SO_02 – Odborné učebny komunikace v cizích jazycích s vazbou na digitální kompetence 1.patro
SO_02B | odborná učebna přírodní vědy – fyzika – vybavení (nábytek pro žáky, nábytek pro pedagogy) | D1.1.a – SO 02 Technická zpráva D1.1.b.02 – SO_02 odborná učebna přírodní vědy – fyzika
SO_03A | odborná učebna komunikace v cizích jazycích – multimediální technika, odborné pomůcky | D1.1.a – SO 02 Technická zpráva D1.1.b.01 – SO_02 – Odborné učebny komunikace v cizích jazycích s vazbou na digitální kompetence 1.patro
SO_03B | odborná učebna přírodní vědy – fyziky– multimediální technika, odb. pomůcky (pro žáky i pedagogy) | D1.1.a – SO 02 Technická zpráva D1.1.b.02 – SO_02 odborná učebna přírodní vědy – fyzika
SO_04 | Školní poradenské pracoviště – stavební práce | D1.1.a – Technická zpráva D1.1.b.07 – SO_04 poradenské pracoviště stávající stav D1.1.b.08 – SO_04 poradenské pracoviště nový stav
SO_05 | Školní poradenské pracoviště – vybavení (nábytek, PC, tiskárna) | D1.1.a – Technická zpráva D1.1.b.07 – SO_04 poradenské pracoviště stávající stav D1.1.b.08 – SO_04 poradenské pracoviště nový stav
SO_06 | Bezbariérové úpravy – stavební úpravy záchody | D1.1.a – Technická zpráva D1.1.b.09 – SO_06 WC dívky stávající stav D1.1.b.10 – SO_06 WC dívky nový stav D1.1.b.11 – SO_06 WC dívky řez stávající stav D1.1.b.11 – SO_06 WC dívky řez nový stav
SO_07 | Bezbariérové úpravy – stavební úpravy rampy | D1.1.a – SO_07 Technická zpráva D1.1.b.01 – SO_07 Půdorys
SO_09 | Bezbariérové úpravy – nákup kompenzačních pomůcek (schodolezy) | D1.1.a – SO_01 Technická zpráva
SO_10 | Konektivita – aktivní prvky | D1.4h.b – Technická zpráva konektivita schema LAN
SO_11 | Strukturovaná kabeláž – stavební práce + dodávky | D.1.4h.a - 1 TECHNICKÁ ZPRÁVA D.1.4h.a - 2 PŮDORYS 1.NP D.1.4h.a - 3 PŮDORYS 2.NP D.1.4h.a - 4 PŮDORYS 3.NP D.1.4h.a - 5 PŮDORYS 4.NP D.1.4h.a - 6 PŮDORYS 5.NP
SO_12 | elektroinstalace | D.1.4g - 1 TECHNICKÁ ZPRÁVA · D.1.4g - 2 PŮDORYS-DETAILY, v měřítku 1:50 · D.1.4g - 3 BLOKOVÉ SCHÉMA ROZVODU · D.1.4g - 4 PŮDORYS 1.NP-SCHÉMA TRASY · D.1.4g - 5 PŮDORYS 2.NP-SCHÉMA TRASY · D.1.4g - 6 PŮDORYS 3.NP-SCHÉMA TRASY · D.1.4g - 7 PŮDORYS 4.NP-SCHÉMA TRASY · D.1.4g - 8 VÝPOČET OSVĚTLENÍ
SO_13 | Sadové úpravy – výsadba stromu | D1.1.a – Technická zpráva
SO_14 | VZT | D.1.4.a - zařízení pro vzduchotechniku Technická zpráva Výkres 01 - Půdorys SERVEROVNA Výkres 02 - Půdorys 2.NP – WC
VRN | Zařízení staveniště