## Kryci list
Krycí list rozpočtu
_ | Číslo zakázky | Zakázka
21 | 2017 / 003 | Základní škola Na Příkopech 895, Chomutov
0 | Komentář | Soupis prací je sestaven za využití položek cenové soustavy ÚRS. Cenové a technické podmínky položek Cenové soustavy ÚRS, které nejsou uvedeny v soupisu prací (tzv. úvodní části katalogů) jsou neomezeně dálkově k dispozici na www.cs-urs.cz. Položky soupisu prací, které nemají ve sloupci "cenová soustava", ale je uveden údaj vlastní, nepochází z Cenové soustavy ÚRS, ale jsou vytvořeny z výsledků průzkumu trhu, písemné či elektronické komunikace s oslovenými dodavateli, dále jsou to ověřené ceníky dodavatelů, výtisky z internetových stránek dodavatele nebo srovnávače cen, na základě prohlášení výrobce. Stáří zdrojových dat pro doložení ceny je stanoveno na 6 měsíců před datem podání žádosti o podporu tj. 14.2.2017. U ceníků dostupných z internetu, prohlášení výrobce se jedná o podklady aktuální. Stanovení cen ve vztahu k aktivitám projektu je rozděleno do samostatných celků tak, že celky odpovídají předmětům plnění všech plánovaných zakázek, které jsou plánovány realizovat v průběhu projektu - stavební práce, dodávka aktivních prvků a vybavení. V případě, že je v projektové dokumentaci uvedena konkrétní značka produktu či výrobku v části konektivita, jdená se o referenční výrobek, minimální standard. Dodavatel, zhotovitel je oprávněn zvolit jiné, srovnatelné materiály, jež zabezpečí shodu anebo vyšší technickou hodnotu díla. Nabízené materiály předloží objednavateli ke schválení a dosažení požadovaných parametrů doloží atesty, výsledky zkoušek, ověřitelné reference, revize, certifikáty atd.). V případě, že dodavatel/zhotovitel nabídne srovnatelné výrobek nebo materiál na místo označeního nebo náklady spojené se začleňěním srovnatelného výrobku do díla, včetně projektu, poskytnutí dat a výkresů, osvědčení a odsouhlasení, znovu předložení, modifikací a úprav díla.
| Popis verze | Nabídka
Komentář verze
| Adresa |  | Datum zahájení
| Rok |  | Datum dokončení
| Typ Firmy | Název | Kontaktní osoba | Telefon
| Význam (funkce) | Jméno
REKAPITULACE
| Kód stavebního objektu | Popis objektu | Kód zatřídění | Zatřídění
| SO_03A | odborná učebna komunikace v cizích jazycích – počítačová a audiovizuální technika
| SO_05 | Školní poradenské pracoviště – vybavení (PC, tiskárna)
| SO_10 | Konektivita – aktivní prvky
| SO_11 | Strukturovaná kabeláž – stavební práce + dodávky
| VRN | Zařízení staveniště
| SO_03B | odborná učebna přírodní vědy – fyzika– počítačová a audiovizuální technika
|  |  | Celkem (bez DPH) | 0
|  |  | DPH | 0
0
0
|  |  | Celkem (včetně DPH) | 0
| Za zhotovitele |  | Za objednatele
| Jméno : |  | Jméno :
| Datum : |  | Datum :
| Podpis: |  | Podpis :
Poznámka :

## Rekapitulace
Zakázka:
_ | Základní škola Na Příkopech 895, Chomutov
21 | Popis | Cena | Hmotnost | DPH | Cena s DPH | Počet položek
0
| S: Základní škola Na Příkopech 895, Chomutov |  |  |  |  | 166
| SSO1: stavební práce |  |  |  |  | 49
| SO_11: Strukturovaná kabeláž – stavební práce + dodávky |  |  |  |  | 48
| SK01: kabeláž UTP |  |  |  |  | 6
| SK02: přípojné kabely |  |  |  |  | 2
| SK03: rozvaděče |  |  |  |  | 9
| SK04: optické propojení rozvaděčůn (R5-R4, R5-R6, R5-R2) |  |  |  |  | 10
| SK05: nosné prvky kabeláží |  |  |  |  | 5
| SK06: ostatní |  |  |  |  | 16
| VRN: Zařízení staveniště |  |  |  |  | 1
| V03: Zařízení staveniště |  |  |  |  | 1
| SSO2: Konektivita |  |  |  |  | 29
| SO_10: Konektivita – aktivní prvky |  |  |  |  | 29
| KON01: aktivní prvky |  |  |  |  | 12
| KON02: Doplnění HP 5500 |  |  |  |  | 7
| KON03: Sledování provozu a ukládání záznamů o provozu bezpečnostního prvku |  |  |  |  | 6
| KON04: Server |  |  |  |  | 7
| KON05: OS, licence klienti, DNSSEC resolver |  |  |  |  | 3
| SSO3: vybavení |  |  |  |  | 88
| SO_03A: odborná učebna komunikace v cizích jazycích – počítačová a audiovizuální technika |  |  |  |  | 46
| VYB01: Slaboproudé rozvody + příslušenství |  |  |  |  | 9
| VYB03: Interaktivní tabule+ vizualizér |  |  |  |  | 8
| VYB04: Technologie jazykové laboratoře se sdílením obrazu a zvuku |  |  |  |  | 18
| VYB05: Technologie jazykové laboratoře pro vzdálený přístup ke studijním materiálům |  |  |  |  | 7
| VYB07: Stínící technika |  |  |  |  | 4
| SO_03B: odborná učebna přírodní vědy – fyziky– multimediální technika, odb. pomůcky (pro žáky i pedagogy) |  |  |  |  | 40
| VYB01: Slaboproudé rozvody + příslušenství |  |  |  |  | 13
| VYB03: Interaktivní tabule+ vizualizér |  |  |  |  | 7
| VYB04a: Pracovní stanice + vybavení učebny přírodních věd |  |  |  |  | 16
| VYB06a: Stínící technika |  |  |  |  | 4
| SO_05: Školní poradenské pracoviště – vybavení (PC, tiskárna) |  |  |  |  | 2
| X1: poradenské centrum |  |  |  |  | 2
0 | Celkem (bez DPH) | 0
| DPH | 0
0
0
| Celkem (včetně DPH) | 0

## Zakazka
Zakázka:
Základní škola Na Příkopech 895, Chomutov
Poř. | Typ | Kód | Popis | MJ | Výměra bez ztr. | Ztratné | Výměra | Jedn. cena | Cena | Jedn. hmotn. | Hmotnost | Jedn. suť | Suť | Sazba DPH | DPH | Cena s DPH | Komentář | Cen. soustava | Počet
|  |  | S: Základní škola Na Příkopech 895, Chomutov | [5 empty] | 0 |  | 0 |  | 0 | _ | 0 | 0 |  |  | 166
|  |  | SSO1: stavební práce | [5 empty] | 0 |  | 0 |  | 0 | _ | 0 | 0 |  |  | 49
|  |  | SO_11: Strukturovaná kabeláž – stavební práce + dodávky | [5 empty] | 0 |  | 0 |  | 0 | _ | 0 | 0 |  |  | 48
|  |  | SK01: kabeláž UTP | [5 empty] | 0 |  | 0 |  | 0 | _ | 0 | 0 |  |  | 6
576 | H |  | UTP Cat6Plus 23 AWG U/UTP 4 Pair LSF/OH IEC 332.1 Sheathed Cable, splňující - směrnci o požární bezpečnosti CRP (CE) / bal 305m | bal | 49 | 0 | 49 |  | 0 |  | 0 |  | 0 | 21 | 0 | 0 |  | prohl.výrobce | 1
Plný popis:
577 | H |  | Cat6Plus Snap In Jack Unscreened - Tool Free | ks | 231 | 0 | 231 |  | 0 |  | 0 |  | 0 | 21 | 0 | 0 |  | prohl.výrobce | 1
Plný popis:
578 | H |  | 45 x 45mm European Style Double Shuttered Module - Accepts 2 x RJ-45 Jack | ks | 133 | 0 | 133 |  | 0 |  | 0 |  | 0 | 21 | 0 | 0 |  | prohl.výrobce | 1
Plný popis:
579 | H |  | 80mm x 80mm Continental style UNI Range faceplate - (Rounded Corner)- WHITE) | ks | 133 | 0 | 133 |  | 0 |  | 0 |  | 0 | 21 | 0 | 0 |  | prohl.výrobce | 1
Plný popis:
580 | H |  | 80x80x33mm Continental style UNI Range backbox - (Rounded Corner)- WHITE | ks | 133 | 0 | 133 |  | 0 |  | 0 |  | 0 | 21 | 0 | 0 |  | prohl.výrobce | 1
Plný popis:
581 | H |  | Cat6Plus 24 Port Unscreened Patch Panel 1U 110 IDC 568A/B Wired Black with cable management | ks | 11 | 0 | 11 |  | 0 |  | 0 |  | 0 | 21 | 0 | 0 |  | prohl.výrobce | 1
Plný popis:
_
|  |  | SK02: přípojné kabely | [5 empty] | 0 |  | 0 |  | 0 | _ | 0 | 0 |  |  | 2
582 | H |  | Cat6Plus 24 AWG U/UTP Stranded 4 Pair RJ45 - RJ45 Blade Patch Cord Grey LS/OH IEC 332.1 Sheathed - Cable with Grey Boots 1m | ks | 200 | 0 | 200 |  | 0 |  | 0 |  | 0 | 21 | 0 | 0 |  | prohl.výrobce | 1
Plný popis:
583 | H |  | Cat6Plus 24 AWG U/UTP Stranded 4 Pair RJ45 - RJ45 Blade Patch Cord Grey LS/OH IEC 332.1 Sheathed - Cable with Grey Boots 2m | ks | 200 | 0 | 200 |  | 0 |  | 0 |  | 0 | 21 | 0 | 0 |  | prohl.výrobce | 1
Plný popis:
_
|  |  | SK03: rozvaděče | [5 empty] | 0 |  | 0 |  | 0 | _ | 0 | 0 |  |  | 9
584 | H |  | montovaný rozvaděč, výška 42U, šířka 800mm, hloubka 800mm | ks | 1 | 0 | 1 | 0 | 0 |  | 0 |  | 0 | 21 | 0 | 0 |  | prohl.výrobce | 1
Plný popis:
585 | H |  | 19" nástěnný rozvaděč, výška 18U, hloubka 600 mm | ks | 2 | 0 | 2 | 0 | 0 |  | 0 |  | 0 | 21 | 0 | 0 |  | prohl.výrobce | 1
Plný popis:
586 | H |  | 19" ventilační jednotka, 2x ventilátor s termostatem, barva černá | ks | 3 | 0 | 3 | 0 | 0 |  | 0 |  | 0 | 21 | 0 | 0 |  | prohl.výrobce | 1
Plný popis:
587 | H |  | 19'' napájecí panel, 6x SCHUKO, přepěťová ochrana | ks | 3 | 0 | 3 |  | 0 |  | 0 |  | 0 | 21 | 0 | 0 |  | prohl.výrobce | 1
Plný popis:
588 | H |  | 19" ukládací police s podpěrami, hloubka 550mm, 1U, barva černá | ks | 3 | 0 | 3 |  | 0 |  | 0 |  | 0 | 21 | 0 | 0 |  | prohl.výrobce | 1
Plný popis:
589 | H |  | 19" Vyvazovací kanál 1U plastová lišta jednostranný, rozměr kanálu: 40x40mm | ks | 15 | 0 | 15 | 0 | 0 |  | 0 |  | 0 | 21 | 0 | 0 |  | prohl.výrobce | 1
Plný popis:
590 | H |  | napájení rozvaděče (kabel, jistič, zásuvka) | ks | 3 | 0 | 3 |  | 0 |  | 0 |  | 0 | 21 | 0 | 0 |  | prohl.výrobce | 1
Plný popis:
591 | H |  | Záložní napájecí zdroj s výkonem 600 W/750 VA | ks | 1 | 0 | 1 |  | 0 |  | 0 |  | 0 | 21 | 0 | 0 |  | prohl.výrobce | 1
Plný popis:
592 | H |  | Záložní zdroj s výstupním výkonem 280W / 450 VA | ks | 2 | 0 | 2 |  | 0 |  | 0 |  | 0 | 21 | 0 | 0 |  | prohl.výrobce | 1
Plný popis:
_
|  |  | SK04: optické propojení rozvaděčůn (R5-R4, R5-R6, R5-R2) | [5 empty] | 0 |  | 0 |  | 0 | _ | 0 | 0 |  |  | 10
593 | H |  | Rozvaděč optický 19" výsuvný, 1U, 250mm hloubka, bez čela, barva černá | ks | 4 | 0 | 4 |  | 0 |  | 0 |  | 0 | 21 | 0 | 0 |  | prohl.výrobce | 1
Plný popis:
594 | H |  | čelo 19" optického rozvaděče pro průchodky typu SC, černá | ks | 4 | 0 | 4 |  | 0 |  | 0 |  | 0 | 21 | 0 | 0 |  | prohl.výrobce | 1
Plný popis:
595 | H |  | Průchodka PG kabelová (PG11), doplněk pro optické rozvaděče, průchodka pro kabel d = 4 - 10 mm | ks | 6 | 0 | 6 |  | 0 |  | 0 |  | 0 | 21 | 0 | 0 |  | prohl.výrobce | 1
Plný popis:
596 | H |  | Kazeta optická univerzální R40 pro 24 vláken, s víčkem, integrovaný hřebínek | ks | 5 | 0 | 5 |  | 0 |  | 0 |  | 0 | 21 | 0 | 0 |  | prohl.výrobce | 1
Plný popis:
597 | H |  | Ochrana sváru LOW-COST smrštitelná teplem - 3x60mm | ks | 72 | 0 | 72 |  | 0 |  | 0 |  | 0 | 21 | 0 | 0 |  | prohl.výrobce | 1
Plný popis:
598 | H |  | Optická spojka/ adaptér/ coupling LC-LC, duplex, SM, keramický spojovací člen uvnitř adaptéru, do SC - simplex díry | ks | 36 | 0 | 36 |  | 0 |  | 0 |  | 0 | 21 | 0 | 0 |  | prohl.výrobce | 1
Plný popis:
599 | H |  | Pigtail optický SM OS1/OS2 9/125 G652D, LC/PC, 1m, snadno zdrhovatelný, 900µm, I/L 0,3dB, R/L -50dB | ks | 72 | 0 | 72 |  | 0 |  | 0 |  | 0 | 21 | 0 | 0 |  | prohl.výrobce | 1
Plný popis:
600 | H |  | Patchcord optický SM OS1/OS2 9/125, LC/PC-LC/PC, 1m, LSOH žlutý dup. 2x 2,5mm, I/L 0,3dB, R/L -50dB | ks | 6 | 0 | 6 |  | 0 |  | 0 |  | 0 | 21 | 0 | 0 |  | prohl.výrobce | 1
Plný popis:
601 | H |  | Patchcord optický SM OS1/OS2 9/125, LC/PC-LC/PC, 2m, LSOH žlutý dup. 2x 2,5mm, I/L 0,3dB, R/L -50dB | ks | 6 | 0 | 6 |  | 0 |  | 0 |  | 0 | 21 | 0 | 0 |  | prohl.výrobce | 1
Plný popis:
602 | H |  | Kabel optický vnitřní LSZH 12 vláken SM 9/125, G.657A, mini-break 900um, bílý, d8,5mm | m | 300 | 0 | 300 |  | 0 |  | 0 |  | 0 | 21 | 0 | 0 |  | prohl.výrobce | 1
Plný popis:
_
|  |  | SK05: nosné prvky kabeláží | [5 empty] | 0 |  | 0 |  | 0 | _ | 0 | 0 |  |  | 5
603 | H |  | LISTA LHD 40X20 HD 2M | m | 900 | 0 | 900 |  | 0 |  | 0 |  | 0 | 21 | 0 | 0 |  | prohl.výrobce | 1
Plný popis:
604 | H |  | LISTA LHD 40X40 HD 2M | m | 500 | 0 | 500 |  | 0 |  | 0 |  | 0 | 21 | 0 | 0 |  | prohl.výrobce | 1
Plný popis:
605 | H |  | LISTA EKE 140X60 HD 2M | m | 400 | 0 | 400 |  | 0 |  | 0 |  | 0 | 21 | 0 | 0 |  | prohl.výrobce | 1
Plný popis:
606 | H |  | TRUBKA KOPOFLEX 50 KF 09050 BA | m | 200 | 0 | 200 |  | 0 |  | 0 |  | 0 | 21 | 0 | 0 |  | prohl.výrobce | 1
Plný popis:
607 | H |  | příslušenství k lištám | cpl | 1 | 0 | 1 |  | 0 |  | 0 |  | 0 | 21 | 0 | 0 |  | prohl.výrobce | 1
Plný popis:
_
|  |  | SK06: ostatní | [5 empty] | 0 |  | 0 |  | 0 | _ | 0 | 0 |  |  | 16
608 | H | SK_02 | montážní materiál (šrouby, vruty, hmoždinky, pásky apod.) | cpl | 1 | 0 | 1 |  | 0 |  | 0 |  | 0 | 21 | 0 | 0 |  | prohl.výrobce | 1
Plný popis:
609 | MP | SK | Pokládka UTP kabelů | m | 10675 | 0 | 10675 |  | 0 |  | 0 |  | 0 | 21 | 0 | 0 |  | prohl.výrobce | 1
Plný popis:
610 | MP | SK_01 | pokládka optických kabelů | m | 300 | 0 | 300 |  | 0 |  | 0 |  | 0 | 21 | 0 | 0 |  | prohl.výrobce | 1
Plný popis:
611 | MP | SK_02 | montáž nosných prvků | cpl | 1 | 0 | 1 |  | 0 |  | 0 |  | 0 | 21 | 0 | 0 |  | prohl.výrobce | 1
Plný popis:
612 | MP | SK_03 | montáž 19" rozvaděče | ks | 4 | 0 | 4 |  | 0 |  | 0 |  | 0 | 21 | 0 | 0 |  | prohl.výrobce | 1
Plný popis:
613 | MP | SK_04 | nazbrojení rozvaděče SK | ks | 4 | 0 | 4 |  | 0 |  | 0 |  | 0 | 21 | 0 | 0 |  | prohl.výrobce | 1
Plný popis:
614 | MP | SK_05 | zakončení optických kabelů | ks | 6 | 0 | 6 |  | 0 |  | 0 |  | 0 | 21 | 0 | 0 |  | prohl.výrobce | 1
Plný popis:
615 | MP | SK_06 | zapojení modulu RJ45 | ks | 462 | 0 | 462 |  | 0 |  | 0 |  | 0 | 21 | 0 | 0 |  | prohl.výrobce | 1
Plný popis:
616 | MP | SK_07 | montáž zásuvky SK | ks | 133 | 0 | 133 |  | 0 |  | 0 |  | 0 | 21 | 0 | 0 |  | prohl.výrobce | 1
Plný popis:
617 | MP | SK_08 | kompletace rozvaděče FO | ks | 4 | 0 | 4 |  | 0 |  | 0 |  | 0 | 21 | 0 | 0 |  | prohl.výrobce | 1
Plný popis:
618 | MP | SK_09 | svár na vlákně SM | ks | 72 | 0 | 72 |  | 0 |  | 0 |  | 0 | 21 | 0 | 0 |  | prohl.výrobce | 1
Plný popis:
619 | MP | SK_10 | Měření optického vlákna MM/SM - reflektormetrické vč. protokolu | ks | 36 | 0 | 36 |  | 0 |  | 0 |  | 0 | 21 | 0 | 0 |  | prohl.výrobce | 1
Plný popis:
620 | MP | SK_11 | montáž napájení pro rozvaděč SK včetně revize | ks | 3 | 0 | 3 |  | 0 |  | 0 |  | 0 | 21 | 0 | 0 |  | prohl.výrobce | 1
Plný popis:
621 | MP | SK_12 | úklid po montážních činnostech, přesuny hmot | cpl | 1 | 0 | 1 |  | 0 |  | 0 |  | 0 | 21 | 0 | 0 |  | prohl.výrobce | 1
Plný popis:
622 | MP | SK_13 | demontáž starých nevyhovujících rozvodů SK v objektu | cpl | 1 | 0 | 1 |  | 0 |  | 0 |  | 0 | 21 | 0 | 0 |  | prohl.výrobce | 1
Plný popis:
623 | MP | SK_14 | dopravní náklady | ks | 1 | 0 | 1 |  | 0 |  | 0 |  | 0 | 21 | 0 | 0 |  | prohl.výrobce | 1
Plný popis:
|  |  | VRN: Zařízení staveniště | [5 empty] | 0 |  | 0 |  | 0 | _ | 0 | 0 |  |  | 1
|  |  | V03: Zařízení staveniště | [5 empty] | 0 |  | 0 |  | 0 | _ | 0 | 0 |  |  | 1
820 | ON | 030001000 | Zařízení staveniště | Kč | 1 | 0 | 1 |  | 0 |  | 0 |  | 0 | 21 | 0 | 0 |  | URS 2016 / I | 1
|  | Plný popis: | Základní rozdělení průvodních činností a nákladů zařízení staveniště
_
_
|  |  | SSO2: Konektivita | [5 empty] | 0 |  | 0 |  | 0 | _ | 0 | 0 |  |  | 29
|  |  | SO_10: Konektivita – aktivní prvky | [5 empty] | 0 |  | 0 |  | 0 | _ | 0 | 0 |  |  | 29
|  |  | KON01: aktivní prvky | [5 empty] | 0 |  | 0 |  | 0 | _ | 0 | 0 |  |  | 12
821 | B |  | Controller Managed AP - Bezdrátový přístupový bod | ks | 35 | 0 | 35 |  | 0 |  | 0 |  | 0 | 21 | 0 | 0 |  | průzkum trhu | 1
Plný popis:
822 | B |  | Controller Managed AP License and Support, 5 Years | ks | 35 | 0 | 35 |  | 0 |  | 0 |  | 0 | 21 | 0 | 0 |  | průzkum trhu | 1
Plný popis:
823 | B |  | Managed 24 Port GigE PoE Switch - Hraniční přepínač | ks | 3 | 0 | 3 |  | 0 |  | 0 |  | 0 | 21 | 0 | 0 |  | průzkum trhu | 1
Plný popis:
824 | B |  | Managed 48 Port GigE PoE Switch - Hraniční přepínač | ks | 5 | 0 | 5 |  | 0 |  | 0 |  | 0 | 21 | 0 | 0 |  | průzkum trhu | 1
Plný popis:
825 | B |  | Managed 24/48 Port GigE Switch License and Support, 5 Year | ks | 8 | 0 | 8 |  | 0 |  | 0 |  | 0 | 21 | 0 | 0 |  | průzkum trhu | 1
Plný popis:
826 | B |  | Managed 16x GigE SFP Switch - Agregační přepínač | ks | 1 | 0 | 1 |  | 0 |  | 0 |  | 0 | 21 | 0 | 0 |  | průzkum trhu | 1
Plný popis:
827 | B |  | Manager 16x GigE SFP Switch License and Support, 5 Years | ks | 1 | 0 | 1 |  | 0 |  | 0 |  | 0 | 21 | 0 | 0 |  | průzkum trhu | 1
Plný popis:
828 | B |  | Unified Threat Management Security Appliance - Bezpečnostní prvek | ks | 1 | 0 | 1 |  | 0 |  | 0 |  | 0 | 21 | 0 | 0 |  | průzkum trhu | 1
Plný popis:
829 | B |  | Unified Threat Management Security License and Support, 5 Years | ks | 1 | 0 | 1 |  | 0 |  | 0 |  | 0 | 21 | 0 | 0 |  | průzkum trhu | 1
Plný popis:
830 | B |  | 1 GbE SFP Copper Module - Metalický SFP modul | ks | 9 | 0 | 9 |  | 0 |  | 0 |  | 0 | 21 | 0 | 0 |  | průzkum trhu | 1
Plný popis:
831 | B |  | 1 GbE SFP Optical Single-mode Module - Optický SFP modul | ks | 8 | 0 | 8 |  | 0 |  | 0 |  | 0 | 21 | 0 | 0 |  | průzkum trhu | 1
Plný popis:
832 | B |  | Stocking Cable with SFP+ Modules, 1 Meter - Stohovací kabel | ks | 2 | 0 | 2 |  | 0 |  | 0 |  | 0 | 21 | 0 | 0 |  | průzkum trhu | 1
Plný popis:
_
|  |  | KON02: Doplnění HP 5500 | [5 empty] | 0 |  | 0 |  | 0 | _ | 0 | 0 |  |  | 7
833 | B |  | HPE X120 1G SFP LC LX Transceiver | ks | 1 | 0 | 1 |  | 0 |  | 0 |  | 0 | 21 | 0 | 0 |  | průzkum trhu | 1
Plný popis:
|  |  | KON03: Sledování provozu a ukládání záznamů o provozu bezpečnostního prvku | [5 empty] | 0 |  | 0 |  | 0 |  | 0 | 0 |  |  | 6
834 | B |  | Externí prvek sledování provozu a ukládání záznamu | ks | 1 | 0 | 1 |  | 0 |  | 0 |  | 0 | 21 | 0 | 0 |  |  | 1
Plný popis:
835 | B |  | Licence a support pro všechny prvky řešení na sledování provozu a ukládání záznamu o provozu bezpečnostního prvku | ks | 1 | 0 | 1 |  | 0 |  | 0 |  | 0 | 21 | 0 | 0 |  |  | 1
Plný popis:
836 | B |  | 10/100/1000 BaseT Metalický TAP | ks | 1 | 0 | 1 |  | 0 |  | 0 |  | 0 | 21 | 0 | 0 |  |  | 1
Plný popis:
837 | B |  | Optický LC TAP, typ vlákna Single-mode (9/125m), dělící poměr 50/50, pro sítě 1/10/40/100G | ks | 1 | 0 | 1 |  | 0 |  | 0 |  | 0 | 21 | 0 | 0 |  |  | 1
Plný popis:
838 | B |  | SFP transceiver metalický 10/100/1000Mbps | ks | 2 | 0 | 2 |  | 0 |  | 0 |  | 0 | 21 | 0 | 0 |  |  | 1
Plný popis:
839 | B |  | SFP transceiver optický 1000BASE-LX, SM | ks | 2 | 0 | 2 |  | 0 |  | 0 |  | 0 | 21 | 0 | 0 |  |  | 1
Plný popis:
|  |  | KON04: Server | [5 empty] | 0 |  | 0 |  | 0 | _ | 0 | 0 |  |  | 7
840 | B |  | Server bez CPU, RAM, HDD, PSU | ks | 1 | 0 | 1 |  | 0 |  | 0 |  | 0 | 21 | 0 | 0 |  | průzkum trhu | 1
Plný popis:
841 | B |  | CPU | ks | 1 | 0 | 1 |  | 0 |  | 0 |  | 0 | 21 | 0 | 0 |  | průzkum trhu | 1
Plný popis:
842 | B |  | 8GB RAM | ks | 1 | 0 | 1 |  | 0 |  | 0 |  | 0 | 21 | 0 | 0 |  | průzkum trhu | 1
Plný popis:
843 | B |  | 1TB 6G SATA 7.2K 3.5in HDD | ks | 2 | 0 | 2 |  | 0 |  | 0 |  | 0 | 21 | 0 | 0 |  | průzkum trhu | 1
Plný popis:
845 | B |  | PSU Kit | ks | 1 | 0 | 1 |  | 0 |  | 0 |  | 0 | 21 | 0 | 0 |  | průzkum trhu | 1
Plný popis:
846 | B |  | 1U rackmount Rail Kit | ks | 1 | 0 | 1 |  | 0 |  | 0 |  | 0 | 21 | 0 | 0 |  | průzkum trhu | 1
Plný popis:
847 | B |  | Server support na 5 let - NBD | ks | 1 | 0 | 1 |  | 0 |  | 0 |  | 0 | 21 | 0 | 0 |  | průzkum trhu | 1
Plný popis:
_
|  |  | KON05: OS, licence klienti, DNSSEC resolver | [5 empty] | 0 |  | 0 |  | 0 | _ | 0 | 0 |  |  | 3
848 | B |  | Windows Server STD Core 2016 SNGL OLP 2Lic B Acdmc CoreLic + Linux Ubuntu pro DNSSEC resolver | ks | 1 | 0 | 1 |  | 0 |  | 0 |  | 0 | 21 | 0 | 0 |  | průzkum trhu | 1
Plný popis:
849 | B |  | Win Server CAL 2016 SNGL OLP B Acdmc USER CAL | ks | 600 | 0 | 600 |  | 0 |  | 0 |  | 0 | 21 | 0 | 0 |  | průzkum trhu | 1
Plný popis:
850 | B |  | Doprava | ks | 1 | 0 | 1 |  | 0 |  | 0 |  | 0 | 21 | 0 | 0 |  | průzkum trhu | 1
Plný popis:
_
_
_
|  |  | SSO3: vybavení | [5 empty] | 0 |  | 0 |  | 0 | _ | 0 | 0 |  |  | 88
|  |  | SO_03A: odborná učebna komunikace v cizích jazycích – počítačová a audiovizuální technika | [5 empty] | 0 |  | 0 |  | 0 | _ | 0 | 0 |  |  | 46
|  |  | VYB01: Slaboproudé rozvody + příslušenství | [5 empty] | 0 |  | 0 |  | 0 | _ | 0 | 0 |  |  | 9
864 | B | V001 | Cat6Plus Snap In Jack Unscreened - Tool Free | kus | 34 | 0 | 34 |  | 0 |  | 0 |  | 0 | 21 | 0 | 0 |  | prohl.výrobce | 1
Plný popis:
865 | B | V002 | Instalace keystonu RJ45 na kabel | kus | 34 | 0 | 34 |  | 0 |  | 0 |  | 0 | 21 | 0 | 0 |  | prohl.výrobce | 1
Plný popis:
866 | B | V003 | Kryt zásuvky komunikační 2-násobná přímá bílá | kus | 1 | 0 | 1 |  | 0 |  | 0 |  | 0 | 21 | 0 | 0 |  | prohl.výrobce | 1
Plný popis:
867 | B | V004 | Instalace krytu zásuvky komunikační | kus | 1 | 0 | 1 |  | 0 |  | 0 |  | 0 | 21 | 0 | 0 |  | prohl.výrobce | 1
Plný popis:
868 | B | V005 | RJ 45 konektor instalační na kabel - CAT6 | kus | 34 | 0 | 34 |  | 0 |  | 0 |  | 0 | 21 | 0 | 0 |  | prohl.výrobce | 1
Plný popis:
869 | B | V006 | Instalace keystonu RJ45 konektoru na kabel | kus | 34 | 0 | 34 |  | 0 |  | 0 |  | 0 | 21 | 0 | 0 |  | prohl.výrobce | 1
Plný popis:
870 | B | V007 | UTP Cat6Plus 23 AWG U/UTP 4 Pair LSF/OH IEC 332.1 Sheathed Cable, splňující - směrnci o požární bezpečnosti CRP (CE) | m | 300 | 0 | 300 |  | 0 |  | 0 |  | 0 | 21 | 0 | 0 |  | prohl.výrobce | 1
Plný popis:
871 | B | V008 | Instalace CAT6 kabelu do připravených chrániček | m | 300 | 0 | 300 |  | 0 |  | 0 |  | 0 | 21 | 0 | 0 |  | prohl.výrobce | 1
Plný popis:
872 | B | V009 | Pomocné práce, doprava, měření. | soubor | 1 | 0 | 1 |  | 0 |  | 0 |  | 0 | 21 | 0 | 0 |  | prohl.výrobce | 1
Plný popis:
_
|  |  | VYB03: Interaktivní tabule+ vizualizér | [5 empty] | 0 |  | 0 |  | 0 | _ | 0 | 0 |  |  | 8
873 | B | V031 | Multidotyková Interaktivní tabule s poměrem stran 16:10 | kus | 1 | 0 | 1 |  | 0 |  | 0 |  | 0 | 21 | 0 | 0 |  | prohl.výrobce | 1
Plný popis:
874 | B | V032 | Prezentační SW až pro 4 počítače | kus | 1 | 0 | 1 |  | 0 |  | 0 |  | 0 | 21 | 0 | 0 |  | prohl.výrobce | 1
Plný popis:
875 | B | V033 | Datový projektor s optikou pro ultra krátkou projekční vzdálenost, 16:10 | kus | 1 | 0 | 1 |  | 0 |  | 0 |  | 0 | 21 | 0 | 0 |  | prohl.výrobce | 1
Plný popis:
876 | B | V034 | Ramenný držák ultrakrátkého projektoru pro instalaci na pylonový pojezd | kus | 1 | 0 | 1 |  | 0 |  | 0 |  | 0 | 21 | 0 | 0 |  | prohl.výrobce | 1
Plný popis:
877 | B | V035 | Přídavné reproduktory s možností uchycení na pylonový pojezd tabule | soubor | 1 | 0 | 1 |  | 0 |  | 0 |  | 0 | 21 | 0 | 0 |  | prohl.výrobce | 1
Plný popis:
878 | B | V036 | Pylonový pojezd s křídly | kus | 1 | 0 | 1 |  | 0 |  | 0 |  | 0 | 21 | 0 | 0 |  | prohl.výrobce | 1
Plný popis:
879 | B | V037 | Stolní dokumentová kamera s flexibilním ramenem | kus | 1 | 0 | 1 |  | 0 |  | 0 |  | 0 | 21 | 0 | 0 |  | prohl.výrobce | 1
Plný popis:
880 | B | V038 | 1x2 HDMI rozbočovač | kus | 1 | 0 | 1 |  | 0 |  | 0 |  | 0 | 21 | 0 | 0 |  | prohl.výrobce | 1
Plný popis:
_
|  |  | VYB04: Technologie jazykové laboratoře se sdílením obrazu a zvuku | [5 empty] | 0 |  | 0 |  | 0 | _ | 0 | 0 |  |  | 18
881 | B | V039 | Ovládácí SW pro organizaci aktivit v labotatoři | kus | 30 | 0 | 30 |  | 0 |  | 0 |  | 0 | 21 | 0 | 0 |  | prohl.výrobce | 1
Plný popis:
882 | B | V040 | Ovládací SW jazykové laboratoře pro mediální aktivity | kus | 30 | 0 | 30 |  | 0 |  | 0 |  | 0 | 21 | 0 | 0 |  | prohl.výrobce | 1
Plný popis:
883 | B | V041 | Učitelský SW modul pro LAN přístup do databáze studijních materiálů | kus | 4 | 0 | 4 |  | 0 |  | 0 |  | 0 | 21 | 0 | 0 |  | prohl.výrobce | 1
Plný popis:
884 | B | V042 | Audio matice pro interkom | kus | 1 | 0 | 1 |  | 0 |  | 0 |  | 0 | 21 | 0 | 0 |  | prohl.výrobce | 1
Plný popis:
885 | B | V043 | Audio mixer a sluchátkový zesilovač pro učitele | kus | 1 | 0 | 1 |  | 0 |  | 0 |  | 0 | 21 | 0 | 0 |  | prohl.výrobce | 1
Plný popis:
886 | B | V044 | Audio mixer a sluchátkový zesilovač pro studenta | kus | 30 | 0 | 30 |  | 0 |  | 0 |  | 0 | 21 | 0 | 0 |  | prohl.výrobce | 1
Plný popis:
887 | B | V045 | Systémový náhlavní set - sluchátka/mikrofon | kus | 31 | 0 | 31 |  | 0 |  | 0 |  | 0 | 21 | 0 | 0 |  | prohl.výrobce | 1
Plný popis:
888 | B | V046 | PC ovládací a prezentační stanice pro učitele včetně příslušenství a SW | kus | 1 | 0 | 1 |  | 0 |  | 0 |  | 0 | 21 | 0 | 0 |  | prohl.výrobce | 1
Plný popis:
889 | B | V047 | Optická drátová myš se 3 tlačítky a rolovacím kolečkem | kus | 1 | 0 | 1 |  | 0 |  | 0 |  | 0 | 21 | 0 | 0 |  | prohl.výrobce | 1
Plný popis:
890 | B | V048 | Záložní zdroj napájení s výstupním výkonem 720W / 1200VA | kus | 1 | 0 | 1 |  | 0 |  | 0 |  | 0 | 21 | 0 | 0 |  | prohl.výrobce | 1
Plný popis:
891 | B | V049 | Kontrolní a prezentační monitor s viditelnou uhlopříčkou 20.7" | kus | 2 | 0 | 2 |  | 0 |  | 0 |  | 0 | 21 | 0 | 0 |  | prohl.výrobce | 1
Plný popis:
892 | B | V050 | Webová kamera | kus | 1 | 0 | 1 |  | 0 |  | 0 |  | 0 | 21 | 0 | 0 |  | prohl.výrobce | 1
Plný popis:
893 | B | V051 | PC stanice pro studenty včetně příslušenství a SW | kus | 30 | 0 | 30 |  | 0 |  | 0 |  | 0 | 21 | 0 | 0 |  | prohl.výrobce | 1
Plný popis:
894 | B | V052 | Kontrolní a prezentační monitor s viditelnou uhlopříčkou 20.7" | kus | 30 | 0 | 30 |  | 0 |  | 0 |  | 0 | 21 | 0 | 0 |  | prohl.výrobce | 1
Plný popis:
895 | B | V053 | Klávesnice s velkými klávesami | kus | 1 | 0 | 1 |  | 0 |  | 0 |  | 0 | 21 | 0 | 0 |  | prohl.výrobce | 1
Plný popis:
896 | B | V054 | Trackball s barevným odlišením tlačítek | kus | 1 | 0 | 1 |  | 0 |  | 0 |  | 0 | 21 | 0 | 0 |  | prohl.výrobce | 1
Plný popis:
897 | B | V055 | Managed 48 Port GigE PoE Switch - Hraniční přepínač | kus | 1 | 0 | 1 |  | 0 |  | 0 |  | 0 | 21 | 0 | 0 |  | prohl.výrobce | 1
Plný popis:
898 | B | V056 | Managed 48 Port GigE Switch License and Support, 5 Year | kus | 1 | 0 | 1 |  | 0 |  | 0 |  | 0 | 21 | 0 | 0 |  | prohl.výrobce | 1
Plný popis:
_
|  |  | VYB05: Technologie jazykové laboratoře pro vzdálený přístup ke studijním materiálům | [5 empty] | 0 |  | 0 |  | 0 | _ | 0 | 0 |  |  | 7
899 | B | V057 | PC Media server včetně příslušenství a SW | kus | 1 | 0 | 1 |  | 0 |  | 0 |  | 0 | 21 | 0 | 0 |  | prohl.výrobce | 1
Plný popis:
900 | B | V058 | NAS úložiště | kus | 1 | 0 | 1 |  | 0 |  | 0 |  | 0 | 21 | 0 | 0 |  | prohl.výrobce | 1
Plný popis:
901 | B | V059 | HDD pro úložiště | kus | 2 | 0 | 2 |  | 0 |  | 0 |  | 0 | 21 | 0 | 0 |  | prohl.výrobce | 1
Plný popis:
902 | B | V060 | Záložní zdroj napájení s výstupním výkonem 720W / 1200VA | kus | 1 | 0 | 1 |  | 0 |  | 0 |  | 0 | 21 | 0 | 0 |  | prohl.výrobce | 1
Plný popis:
903 | B | V061 | Stolní switch s 5 porty pro gigabitový Ethernet | kus | 1 | 0 | 1 |  | 0 |  | 0 |  | 0 | 21 | 0 | 0 |  | prohl.výrobce | 1
Plný popis:
904 | B | V062 | 19" rozvaděč stojanový 15U/600x600 skleněné dveře | kus | 1 | 0 | 1 |  | 0 |  | 0 |  | 0 | 21 | 0 | 0 |  | prohl.výrobce | 1
Plný popis:
905 | B | V063 | SW modul pro internetový přístup do databáze studijních materiálů | kus | 1 | 0 | 1 |  | 0 |  | 0 |  | 0 | 21 | 0 | 0 |  | prohl.výrobce | 1
Plný popis:
_
|  |  | VYB07: Stínící technika | [5 empty] | 0 |  | 0 |  | 0 | _ | 0 | 0 |  |  | 4
906 | B | V070 | Látková roleta | kus | 4 | 0 | 4 |  | 0 |  | 0 |  | 0 | 21 | 0 | 0 |  | prohl.výrobce | 1
Plný popis:
907 | B | V071 | Motor 230V pro rolety s nastavitelnými koncovými spínači | kus | 4 | 0 | 4 |  | 0 |  | 0 |  | 0 | 21 | 0 | 0 |  | prohl.výrobce | 1
Plný popis:
908 | B | V072 | Vícenásobné relé pro ovládání dvou motorů jedním spínačem | kus | 2 | 0 | 2 |  | 0 |  | 0 |  | 0 | 21 | 0 | 0 |  | prohl.výrobce | 1
Plný popis:
909 | B | V073 | Ovládací tlačítko- tlačítko s ergonomií ovládání rolet | kus | 2 | 0 | 2 |  | 0 |  | 0 |  | 0 | 21 | 0 | 0 |  | prohl.výrobce | 1
Plný popis:
_
_
|  |  | SO_03B: odborná učebna přírodní vědy – fyziky– multimediální technika, odb. pomůcky (pro žáky i pedagogy) | [5 empty] | 0 |  | 0 |  | 0 | _ | 0 | 0 |  |  | 40
|  |  | VYB01: Slaboproudé rozvody + příslušenství | [5 empty] | 0 |  | 0 |  | 0 | _ | 0 | 0 |  |  | 13
910 | B | V203 | Cat6Plus Snap In Jack Unscreened - Tool Free | kus | 15 | 0 | 15 |  | 0 |  | 0 |  | 0 | 21 | 0 | 0 |  | prohl.výrobce | 1
Plný popis:
911 | B | V204 | Instalace keystonu RJ45 na kabel | kus | 15 | 0 | 15 |  | 0 |  | 0 |  | 0 | 21 | 0 | 0 |  | prohl.výrobce | 1
Plný popis:
912 | B | V205 | Kryt zásuvky komunikační 2-násobná přímá bílá | kus | 1 | 0 | 1 |  | 0 |  | 0 |  | 0 | 21 | 0 | 0 |  | prohl.výrobce | 1
Plný popis:
913 | B | V206 | Instalace krytu zásuvky komunikační | kus | 1 | 0 | 1 |  | 0 |  | 0 |  | 0 | 21 | 0 | 0 |  | prohl.výrobce | 1
Plný popis:
914 | B | V207 | RJ 45 konektor instalační na kabel - CAT6 | kus | 15 | 0 | 15 |  | 0 |  | 0 |  | 0 | 21 | 0 | 0 |  | prohl.výrobce | 1
Plný popis:
915 | B | V208 | Instalace keystonu RJ45 konektoru na kabel | kus | 15 | 0 | 15 |  | 0 |  | 0 |  | 0 | 21 | 0 | 0 |  | prohl.výrobce | 1
Plný popis:
916 | B | V209 | UTPCat6Plus 23 AWG U/UTP 4 Pair LSF/OH IEC 332.1 Sheathed Cable, splňující - směrnci o požární bezpečnosti CRP (CE) | m | 200 | 0 | 200 |  | 0 |  | 0 |  | 0 | 21 | 0 | 0 |  | prohl.výrobce | 1
Plný popis:
917 | B | V210 | Instalace CAT6 kabelu do připravených chrániček | m | 200 | 0 | 200 |  | 0 |  | 0 |  | 0 | 21 | 0 | 0 |  | prohl.výrobce | 1
Plný popis:
918 | B | V211 | Dvoulinka 2x2,5mm červeno-černá pro 12V DC rozvody do stolů studentů od zdroje v katedře. | m | 100 | 0 | 100 |  | 0 |  | 0 |  | 0 | 21 | 0 | 0 |  | prohl.výrobce | 1
Plný popis:
919 | B | V212 | Instalace dvoulinky do připravených chrániček | m | 100 | 0 | 100 |  | 0 |  | 0 |  | 0 | 21 | 0 | 0 |  | prohl.výrobce | 1
Plný popis:
920 | B | V213 | Dvoulinka 2x1,5mm červeno-černá pro spínání elektrických otvíračů pro lavice studentů. | m | 100 | 0 | 100 |  | 0 |  | 0 |  | 0 | 21 | 0 | 0 |  | prohl.výrobce | 1
Plný popis:
921 | B | V214 | Instalace dvoulinky do připravených chrániček | m | 100 | 0 | 100 |  | 0 |  | 0 |  | 0 | 21 | 0 | 0 |  | prohl.výrobce | 1
Plný popis:
922 | B | V215 | Pomocné práce, doprava, měření. | soubor | 1 | 0 | 1 |  | 0 |  | 0 |  | 0 | 21 | 0 | 0 |  | prohl.výrobce | 1
Plný popis:
_
|  |  | VYB03: Interaktivní tabule+ vizualizér | [5 empty] | 0 |  | 0 |  | 0 | _ | 0 | 0 |  |  | 7
923 | B | V241 | Multidotyková Interaktivní tabule s poměrem stran 16:10 | kus | 1 | 0 | 1 |  | 0 |  | 0 |  | 0 | 21 | 0 | 0 |  | prohl.výrobce | 1
Plný popis:
924 | B | V242 | Prezentační SW až pro 4 počítače | kus | 1 | 0 | 1 |  | 0 |  | 0 |  | 0 | 21 | 0 | 0 |  | prohl.výrobce | 1
Plný popis:
925 | B | V243 | Datový projektor s optikou pro ultra krátkou projekční vzdálenost, 16:10 | kus | 1 | 0 | 1 |  | 0 |  | 0 |  | 0 | 21 | 0 | 0 |  | prohl.výrobce | 1
Plný popis:
926 | B | V244 | Ramenný držák ultrakrátkého projektoru pro instalaci na pylonový pojezd | kus | 1 | 0 | 1 |  | 0 |  | 0 |  | 0 | 21 | 0 | 0 |  | prohl.výrobce | 1
Plný popis:
927 | B | V245 | Přídavné reproduktory s možností uchycení na pylonový pojezd tabule | soubor | 1 | 0 | 1 |  | 0 |  | 0 |  | 0 | 21 | 0 | 0 |  | prohl.výrobce | 1
Plný popis:
928 | B | V246 | Pylonový pojezd s křídly | kus | 1 | 0 | 1 |  | 0 |  | 0 |  | 0 | 21 | 0 | 0 |  | prohl.výrobce | 1
Plný popis:
929 | B | V247 | Stolní dokumentová kamera s flexibilním ramenem | kus | 1 | 0 | 1 |  | 0 |  | 0 |  | 0 | 21 | 0 | 0 |  | prohl.výrobce | 1
Plný popis:
_
|  |  | VYB04a: Pracovní stanice + vybavení učebny přírodních věd | [5 empty] | 0 |  | 0 |  | 0 | _ | 0 | 0 |  |  | 16
930 | B | V248 | Žákovská sada pro učebnu přírodních věd - pro 3 žáky | soubor | 11 | 0 | 11 |  | 0 |  | 0 |  | 0 | 21 | 0 | 0 |  | prohl.výrobce | 1
Plný popis:
931 | B | V249 | Rozšiřující sada senzorů a čidel | soubor | 4 | 0 | 4 |  | 0 |  | 0 |  | 0 | 21 | 0 | 0 |  | prohl.výrobce | 1
Plný popis:
932 | B | V250 | Sada senzorů a čidel pro Přírodopis | soubor | 1 | 0 | 1 |  | 0 |  | 0 |  | 0 | 21 | 0 | 0 |  | prohl.výrobce | 1
Plný popis:
933 | B | V251 | Biologický digitální mikroskop pro učitele | kus | 1 | 0 | 1 |  | 0 |  | 0 |  | 0 | 21 | 0 | 0 |  | prohl.výrobce | 1
Plný popis:
934 | B | V252 | SW pro základní školy | kus | 1 | 0 | 1 |  | 0 |  | 0 |  | 0 | 21 | 0 | 0 |  | prohl.výrobce | 1
Plný popis:
935 | B | V253 | PC ovládací a prezentační stanice pro učitele včetně příslušenství a SW | kus | 1 | 0 | 1 |  | 0 |  | 0 |  | 0 | 21 | 0 | 0 |  | prohl.výrobce | 1
Plný popis:
936 | B | V254 | Monitor s viditelnou uhlopříčkou 24" | kus | 1 | 0 | 1 |  | 0 |  | 0 |  | 0 | 21 | 0 | 0 |  | prohl.výrobce | 1
Plný popis:
937 | B | V255 | Pracovní stanice pro studenty tablet 2v1 | kus | 10 | 0 | 10 |  | 0 |  | 0 |  | 0 | 21 | 0 | 0 |  | prohl.výrobce | 1
Plný popis:
938 | B | V256 | Dobíjecí skříňky pro Notebook - uzamykatelná | kus | 1 | 0 | 1 |  | 0 |  | 0 |  | 0 | 21 | 0 | 0 |  | prohl.výrobce | 1
Plný popis:
939 | B | V257 | Managed 48 Port GigE PoE Switch - Hraniční přepínač | kus | 1 | 0 | 1 |  | 0 |  | 0 |  | 0 | 21 | 0 | 0 |  | prohl.výrobce | 1
Plný popis:
940 | B | V258 | Managed 48 Port GigE Switch License and Support, 5 Year | kus | 1 | 0 | 1 |  | 0 |  | 0 |  | 0 | 21 | 0 | 0 |  | prohl.výrobce | 1
Plný popis:
941 | B | V259 | Plynový komplet pro instalaci do katedry | kus | 1 | 0 | 1 |  | 0 |  | 0 |  | 0 | 21 | 0 | 0 |  | prohl.výrobce | 1
Plný popis:
942 | B | V260 | Tlaková láhev 5kg Propan - Butan | kus | 1 | 0 | 1 |  | 0 |  | 0 |  | 0 | 21 | 0 | 0 |  | prohl.výrobce | 1
Plný popis:
943 | B | V261 | Vodovodní baterie | kus | 1 | 0 | 1 |  | 0 |  | 0 |  | 0 | 21 | 0 | 0 |  | prohl.výrobce | 1
Plný popis:
944 | B | V262 | Lineární zdroj pro rozvod do stolů studentů | kus | 1 | 0 | 1 |  | 0 |  | 0 |  | 0 | 21 | 0 | 0 |  | prohl.výrobce | 1
Plný popis:
945 | B | V263 | Rozvodný box 12V | kus | 1 | 0 | 1 |  | 0 |  | 0 |  | 0 | 21 | 0 | 0 |  | prohl.výrobce | 1
Plný popis:
_
|  |  | VYB06a: Stínící technika | [5 empty] | 0 |  | 0 |  | 0 | _ | 0 | 0 |  |  | 4
946 | B | V271 | Látková roleta | kus | 4 | 0 | 4 |  | 0 |  | 0 |  | 0 | 21 | 0 | 0 |  | prohl.výrobce | 1
Plný popis:
947 | B | V272 | Motor 230V pro rolety s nastavitelnými koncovými spínači | kus | 4 | 0 | 4 |  | 0 |  | 0 |  | 0 | 21 | 0 | 0 |  | prohl.výrobce | 1
Plný popis:
948 | B | V273 | Vícenásobné relé pro ovládání dvou motorů jedním spínačem | kus | 2 | 0 | 2 |  | 0 |  | 0 |  | 0 | 21 | 0 | 0 |  | prohl.výrobce | 1
Plný popis:
949 | B | V274 | Ovládací tlačítko- tlačítko s ergonomií ovládání rolet | kus | 2 | 0 | 2 |  | 0 |  | 0 |  | 0 | 21 | 0 | 0 |  | prohl.výrobce | 1
Plný popis:
_
_
|  |  | SO_05: Školní poradenské pracoviště – vybavení (PC, tiskárna) | [5 empty] | 0 |  | 0 |  | 0 | _ | 0 | 0 |  |  | 2
|  |  | X1: poradenské centrum | [5 empty] | 0 |  | 0 |  | 0 | _ | 0 | 0 |  |  | 2
958 | SP | X14 | Notebook včetně příslušenství a SW | kus | 1 | 0 | 1 |  | 0 |  | 0 |  | 0 | 21 | 0 | 0 |  | prohl.výrobce | 1
Plný popis:
959 | SP | X15 | Laserové barevné multifunkční zařízení | kus | 1 | 0 | 1 |  | 0 |  | 0 |  | 0 | 21 | 0 | 0 |  | prohl.výrobce | 1
Plný popis:
_
_
_
_
_

## výkresy
| stavební objekt | odkaz na grafickou a textovou část PD vztahující se k předmětu veřejné zakázky
SO_01A | odborné učebny komunikace v cizích jazycích s vazbou na digitální kompetence 1 – stavební práce | D1.1.a – Technická zpráva D1.1.b.01 – SO_01 – Odborné učebny komunikace v cizích jazycích s vazbou na digitální kompetence 1.patro_SS D1.1.b.02 – SO_01 – Odborné učebny komunikace v cizích jazycích s vazbou na digitální kompetence 1.patro_NS
SO_01A-2 | odborná učebna komunikace v cizích jazycích -stavební práce pro multimediální techniku | D1.1.a – SO 02 Technická zpráva D1.1.b.01 – SO_02 – Odborné učebny komunikace v cizích jazycích s vazbou na digitální kompetence 1.patro
SO_01B | odborná učebna přírodní vědy – fyzika– stavební práce | D1.1.a – Technická zpráva D1.1.b.03 – SO_01 odborná učebna přírodní vědy – fyzika stávající stav D1.1.b.04 – SO_01 odborná učebna přírodní vědy – fyzika nový stav
SO_01B-2 | odborná učebna přírodní vědy – fyzika– stavební práce pro multimediální techniku | D1.1.a – SO 02 Technická zpráva D1.1.b.02 – SO_02 odborná učebna přírodní vědy – fyzika
SO_01C | servrovna– stavební práce | D1.1.a – Technická zpráva D1.1.b.05 – SO_01 školní servrovna stávající stav D1.1.b.06 – SO_01 školní servrovna nový stav
SO_01D | odborná učebna - akustika | Návrh akustických úprav - ZŠ Na Příkopech
SO_02A | odborná učebna komunikace v cizích jazycích – vybavení (nábytek pro žáky, nábytek pro pedagogy) | D1.1.a – SO 02 Technická zpráva D1.1.b.01 – SO_02 – Odborné učebny komunikace v cizích jazycích s vazbou na digitální kompetence 1.patro
SO_02B | odborná učebna přírodní vědy – fyzika – vybavení (nábytek pro žáky, nábytek pro pedagogy) | D1.1.a – SO 02 Technická zpráva D1.1.b.02 – SO_02 odborná učebna přírodní vědy – fyzika
SO_03A | odborná učebna komunikace v cizích jazycích – počítačovou a audiovizuální technika | D1.1.a – SO 02 Technická zpráva D1.1.b.01 – SO_02 – Odborné učebny komunikace v cizích jazycích s vazbou na digitální kompetence 1.patro
SO_03B | odborná učebna přírodní vědy – fyziky– počítačová a audiovizuální technika | D1.1.a – SO 02 Technická zpráva D1.1.b.02 – SO_02 odborná učebna přírodní vědy – fyzika
SO_04 | Školní poradenské pracoviště – stavební práce | D1.1.a – Technická zpráva D1.1.b.07 – SO_04 poradenské pracoviště stávající stav D1.1.b.08 – SO_04 poradenské pracoviště nový stav
SO_05 | Školní poradenské pracoviště – vybavení (nábytek, PC, tiskárna) | D1.1.a – Technická zpráva D1.1.b.07 – SO_04 poradenské pracoviště stávající stav D1.1.b.08 – SO_04 poradenské pracoviště nový stav
SO_06 | Bezbariérové úpravy – stavební úpravy záchody | D1.1.a – Technická zpráva D1.1.b.09 – SO_06 WC dívky stávající stav D1.1.b.10 – SO_06 WC dívky nový stav D1.1.b.11 – SO_06 WC dívky řez stávající stav D1.1.b.11 – SO_06 WC dívky řez nový stav
SO_07 | Bezbariérové úpravy – stavební úpravy rampy | D1.1.a – SO_07 Technická zpráva D1.1.b.01 – SO_07 Půdorys
SO_09 | Bezbariérové úpravy – nákup kompenzačních pomůcek (schodolezy) | D1.1.a – SO_01 Technická zpráva
SO_10 | Konektivita – aktivní prvky | D1.4h.b – Technická zpráva konektivita schema LAN
SO_11 | Strukturovaná kabeláž – stavební práce + dodávky | D.1.4h.a - 1 TECHNICKÁ ZPRÁVA D.1.4h.a - 2 PŮDORYS 1.NP D.1.4h.a - 3 PŮDORYS 2.NP D.1.4h.a - 4 PŮDORYS 3.NP D.1.4h.a - 5 PŮDORYS 4.NP D.1.4h.a - 6 PŮDORYS 5.NP
SO_12 | elektroinstalace | D.1.4g - 1 TECHNICKÁ ZPRÁVA · D.1.4g - 2 PŮDORYS-DETAILY, v měřítku 1:50 · D.1.4g - 3 BLOKOVÉ SCHÉMA ROZVODU · D.1.4g - 4 PŮDORYS 1.NP-SCHÉMA TRASY · D.1.4g - 5 PŮDORYS 2.NP-SCHÉMA TRASY · D.1.4g - 6 PŮDORYS 3.NP-SCHÉMA TRASY · D.1.4g - 7 PŮDORYS 4.NP-SCHÉMA TRASY · D.1.4g - 8 VÝPOČET OSVĚTLENÍ
SO_13 | Sadové úpravy – výsadba stromu | D1.1.a – Technická zpráva
SO_14 | VZT | D.1.4.a - zařízení pro vzduchotechniku Technická zpráva Výkres 01 - Půdorys SERVEROVNA Výkres 02 - Půdorys 2.NP – WC
VRN | Zařízení staveniště