## Kryci list
Slepý rozpočet s výkazem výměr
Zakázka
Číslo zakázky
Zakázka | Demolice Riegrova Chomutov
Klasifikace
Fáze
Komentář
Verze
Popis
Komentář
Firmy
Typ Firmy
Uživatelé
Význam (funkce) | Jméno
Zpracovatel

## Rekapitulace
Zakázka:
_ | Demolice Riegrova Chomutov
21 | Popis | Cena | Hmotnost | DPH | Cena s DPH
#N/A
| SO_01: Demolice objektu |  | 1653.1556
| 001: Zemní práce |  | 1647.36
| 003: Svislé konstrukce |  | 4.6243
| 009: Ostatní konstrukce a práce |  | 1.1707
099: Přesun hmot HSV
712: Povlakové krytiny
725: Zařizovací předměty
| 735: Ústřední vytápění - otopná tělesa |  | 0.00048
766: Konstrukce truhlářské
776: Podlahy povlakové
V01: Průzkumné, geodetické a projektové práce
V03: Zařízení staveniště
V04: Inženýrská činnost
VRN: Vedlejší rozpočtové náklady
| SO_02: Přípojka vody |  | 69.8857
| 001: Zemní práce |  | 52.8253
| 004: Vodorovné konstrukce |  | 9.0984
| 005: Komunikace |  | 7.5972
| 008: Trubní vedení |  | 0.36283
009: Ostatní konstrukce a práce
| 722: Vnitřní vodovod |  | 0.002
VRN: Vedlejší rozpočtové náklady
| SO_03: Přeložka přípojky teplo |  | 49.6059
| 001: Zemní práce |  | 31.3701
| 004: Vodorovné konstrukce |  | 16.9413
| 008: Trubní vedení |  | 1.2946
009: Ostatní konstrukce a práce
VRN: Vedlejší rozpočtové náklady
0 | Celkem (bez DPH) | 0
| DPH | 0
0
0
| Celkem (včetně DPH) | 0

## Zakazka
[5 empty] | Poř. | Typ | Kód | Alter. kód | Popis | MJ | Výměra bez ztr. | Ztratné | Výměra | Jedn. cena | Cena | Jedn. hmotn. | Hmotnost | Jedn. suť | Suť | Sazba DPH | DPH | Cena s DPH | Komentář | Objekt | Oddíl
[9 empty] | SO_01: Demolice objektu | [5 empty] | 0 |  | 1653.1556 |  | 1332.3008 | _ | 0 | 0
[9 empty] | 001: Zemní práce | [5 empty] | 0 |  | 1647.36 |  | 5.0445 | _ | 0 | 0
##T2##N_Catalog_catGUID | ##T2##PRO_ITEM_catID | ##T2##PRO_ITEM_iteCode | ##T2##PRO_ITEM_szvCode | ##T2##PRO_ITEM_tevCode | 1 | SP | 127Cc0050-002 | 174101101 | Zásyp sypaninou - jáma, šachta, rýha nebo kolem objektů, se zhutněním | m3 | 844.8 | 0 | 844.8 | 0 | 0 |  | 0 |  | 0 | 21 | 0 | 0 |  | SO_01 | 001
[9 empty] | 22*16*2,4 |  | 844.8 | [8 empty] | _
[5 empty] | 2 | H | 000Cp1083 |  | Kamenivo těžené stabilizační zemina | t | 1520.64 | 0 | 1520.64 | 0 | 0 | 1 | 1520.64 |  | 0 | 21 | 0 | 0 |  | SO_01 | 001
[9 empty] | 22*16*2,4*1,8 |  | 1520.64 | [8 empty] | _
[5 empty] | 3 | H | 911Cc0008-02 |  | Ornice zemina recyklovaná Svoboda - ornice B | t | 126.72 | 0 | 126.72 | 0 | 0 | 1 | 126.72 |  | 0 | 21 | 0 | 0 |  | SO_01 | 001
[9 empty] | 22*16*0,2*1,8 |  | 126.72 | [8 empty] | _
[5 empty] | 4 | SP | 942Bf2014-002 | 113106171 | Rozebrání dlažeb vozovek pl. do 50 m2 ze zámkové dlažby - s přemístěním hmot na skládku do 3 m nebo s naložením na dopravní prostředek, lože z kameniva | m2 | 17.1 | 0 | 17.1 | 0 | 0 |  | 0 | 0.295 | 5.0445 | 21 | 0 | 0 |  | SO_01 | 001
[9 empty] | 3,8*4,5 |  | 17.1 | [8 empty] | _
_
[9 empty] | 003: Svislé konstrukce | [5 empty] | 0 |  | 4.6243 |  | 0 | _ | 0 | 0
[5 empty] | 5 | SP | 933Hh2010-003 | 338171113 | Osazování sloupků a vzpěr plotových ocelových, trubkových nebo profilovaných - výška do 2,00 m, zabetonování, tř. C 25/30, do 0,08 m3 do připravených jamek | kus | 17 | 0 | 17 | 0 | 0 | 0.17489 | 2.9731 |  | 0 | 21 | 0 | 0 |  | SO_01 | 003
[9 empty] | (22,5+11,5)/2 |  | 17 | [8 empty] | _
[5 empty] | 6 | H | 933Hh2002-02 |  | Sloupek s čepičkou Pilecký - výška 2000 mm, průměr 38 mm, tl. stěny 1,25 mm | kus | 17 | 0 | 17 | 0 | 0 | 0.0042 | 0.0714 |  | 0 | 21 | 0 | 0 |  | SO_01 | 003
[9 empty] | (22,5+11,5)/2 |  | 17 | [8 empty] | _
[5 empty] | 7 | SP | 933Jh2022-002 | 348401120 | Osazení oplocení ze strojového pletiva s napínacími dráty - sklon svahu do 15 °, výška do 1,6 m | m | 34 | 0 | 34 | 0 | 0 |  | 0 |  | 0 | 21 | 0 | 0 |  | SO_01 | 003
[9 empty] | 22,5+11,5 |  | 34 | [8 empty] | _
[5 empty] | 8 | H | 933Jh2222-16 |  | Pletivo pozinkované potažené PVC Moravskoslezské drátovny Buchlovan - se zapleteným napínacím drátem, výška 1600 mm, velikost oka 50×50 mm, D drátu 2,50 mm | m | 34 | 0 | 34 | 0 | 0 | 0.038 | 1.292 |  | 0 | 21 | 0 | 0 |  | SO_01 | 003
[9 empty] | 22,5+11,5 |  | 34 | [8 empty] | _
[5 empty] | 9 | SP | 933Hh2028-008 | 348942141 | Zábradlí ocelové přímé nebo v oblouku výšky 1,1 m ze sloupků z válcovaných tyčí I č. 10-12 - s osazením do vynechaných otvorů, ze dvou vodorovných trubek D 51 mm | m | 13 | 0 | 13 | 0 | 0 | 0.02214 | 0.28782 |  | 0 | 21 | 0 | 0 |  | SO_01 | 003
_
[9 empty] | 009: Ostatní konstrukce a práce | [5 empty] | 0 |  | 1.1707 |  | 1319.6281 | _ | 0 | 0
[5 empty] | 10 | SP | 182Bq4020-004 | 961044111 | Bourání betonových základů nebo vybourání otvorů přes 4 m2 - beton prostý | m3 | 190.8 | 0 | 190.8 | 0 | 0 |  | 0 | 2 | 381.6 | 21 | 0 | 0 |  | SO_01 | 009
[9 empty] | (2*22+14)*(0,6*0,8+1,2*1,4) |  | 125.28 | [8 empty] | _
[9 empty] | 2*21*(0,6*0,6+1*1,2) |  | 65.52 | [8 empty] | _
[5 empty] | 11 | SP | 212Bq4130-002 | 962052211 | Bourání zdiva železobetonového nebo vybourání otvorů přes 4 m2 - zdivo nadzákladové | m3 | 308.8143 | 0 | 308.8143 | 0 | 0 |  | 0 | 2.4 | 741.1543 | 21 | 0 | 0 |  | SO_01 | 009
[9 empty] | 1.NP-3.NP |  | 0 | [8 empty] | _
[9 empty] | (2*13,18*0,3+2*21,45*0,24)*2,8*3 |  | 152.9136 | [8 empty] | _
[9 empty] | -(3,45*2,8*0,24+10*1,6*2,1*0,24+4*1,45*1,6*0,3+2*0,5*1,5*0,24)*3 |  | -40.5792 | [8 empty] | _
[9 empty] | (21,45+17+10*5,1)*0,15*2,55*3 |  | 102.6439 | [8 empty] | _
[9 empty] | -(10*0,8*1,97+2*0,7*1,97)*0,15*3 |  | -8.3331 | [8 empty] | _
[9 empty] | (2*3,45+5,1+3,6+2*1,1)*0,1*2,55*3 |  | 13.617 | [8 empty] | _
[9 empty] | -(2*0,7*1,97+5*0,6*1,97)*0,1*3 |  | -2.6004 | [8 empty] | _
[9 empty] | 1.PP |  | 0 | [8 empty] | _
[9 empty] | (2*21,45*0,3+13,18*0,3)*2,8 |  | 47.1072 | [8 empty] | _
[9 empty] | -(4*0,6*1+1,45*1,6+4*1,6*2,1+1,6*1,97+2*0,5*1,5)*0,3 |  | -6.8436 | [8 empty] | _
[9 empty] | (21,45+17+9*4,84)*2,55*0,25 |  | 52.2814 | [8 empty] | _
[9 empty] | -(7*0,8*1,98+2*0,7*1,97+1,4*1,97)*0,25 |  | -4.151 | [8 empty] | _
[9 empty] | (3,45+2*3,6+1,14+2*0,75)*2,55*0,1 |  | 3.3889 | [8 empty] | _
[9 empty] | -(2*0,7*1,97+3*0,6*1,97)*0,1 |  | -0.6304 | [8 empty] | _
[5 empty] | 12 | SP | 211Bg2010-002 | 962032231 | Bourání zdiva cihelného nebo vybourání otvorů přes 4 m2 - zdivo z cihel pálených nebo vápenopískových, malta vápenná nebo vápenocementová | m3 | 6.1314 | 0 | 6.1314 | 0 | 0 |  | 0 | 1.8 | 11.0366 | 21 | 0 | 0 |  | SO_01 | 009
[9 empty] | 1.PP |  | 0 | [8 empty] | _
[9 empty] | 2,45*0,8*0,1+1,15*1,2*0,1+2,25*2,2*0,1+1,15*2,55*0,1 |  | 1.1222 | [8 empty] | _
[9 empty] | 3.NP |  | 0 | [8 empty] | _
[9 empty] | (3*3,45+2,5+2,1)*2,55*0,15 |  | 5.7184 | [8 empty] | _
[9 empty] | -3*0,8*1,97*0,15 |  | -0.7092 | [8 empty] | _
[5 empty] | 13 | SP | 232Bq4010-004 | 963051113 | Bourání železobetonových stropů - deskový, tl. přes 80 mm | m3 | 62.3663 | 0 | 62.3663 | 0 | 0 |  | 0 | 2.4 | 149.679 | 21 | 0 | 0 |  | SO_01 | 009
[9 empty] | (12*21,45-3,45*2,3)*0,25 |  | 62.3663 | [8 empty] | _
[5 empty] | 14 | SP | 241Bq4030-004 | 963053936 | Bourání monolitických železobetonových schodišťových ramen - samonosné | m2 | 33.88 | 0 | 33.88 | 0 | 0 |  | 0 | 0.432 | 14.6362 | 21 | 0 | 0 |  | SO_01 | 009
[9 empty] | 5*1,1*5,6+1,1*2,8 |  | 33.88 | [8 empty] | _
[5 empty] | 15 | SP | 314Bn6012-006 | 968082017 | Vybourání plastových rámů oken s křídly zdvojenými - plocha přes 2 do m2 | m2 | 75.6 | 0 | 75.6 | 0 | 0 |  | 0 | 0.051 | 3.8556 | 21 | 0 | 0 |  | SO_01 | 009
[9 empty] | 24*2,1*1,5 |  | 75.6 | [8 empty] | _
[5 empty] | 16 | SP | 314Bn6012-004 | 968082016 | Vybourání plastových rámů oken s křídly zdvojenými - plocha přes 1 do 2 m2 | m2 | 30.16 | 0 | 30.16 | 0 | 0 |  | 0 | 0.059 | 1.7794 | 21 | 0 | 0 |  | SO_01 | 009
[9 empty] | 13*1,45*1,6 |  | 30.16 | [8 empty] | _
[5 empty] | 17 | SP | 314Bn6012-002 | 968082015 | Vybourání plastových rámů oken s křídly zdvojenými - plocha do 1 m2 | m2 | 8.4 | 0 | 8.4 | 0 | 0 |  | 0 | 0.073 | 0.6132 | 21 | 0 | 0 |  | SO_01 | 009
[9 empty] | 4*0,6*1+8*0,5*1,5 |  | 8.4 | [8 empty] | _
[5 empty] | 18 | SP | 332Bq4010-030 | 965043341 | Bourání podkladů pod dlažby nebo litých celistvých dlažeb a mazanin - beton s potěrem nebo teracem, tl. do 100 mm, plocha přes 4 m2 | m3 | 6.4725 | 0 | 6.4725 | 0 | 0 |  | 0 | 2.2 | 14.2395 | 21 | 0 | 0 |  | SO_01 | 009
[9 empty] | (15,97*2+33,11+4*(2+5,6+1,94+6,56))*0,05 |  | 6.4725 | [8 empty] | _
[5 empty] | 19 | SP | 332Bq4020-002 | 965049111 | Příplatek k ceně za bourání mazanin betonových - výztuž svařovaná síť, tl. do 100 mm | m3 | 6.4725 | 0 | 6.4725 | 0 | 0 |  | 0 |  | 0 | 21 | 0 | 0 |  | SO_01 | 009
[9 empty] | (15,97*2+33,11+4*(2+5,6+1,94+6,56))*0,05 |  | 6.4725 | [8 empty] | _
[5 empty] | 20 | B | X1004 |  | Demontáž a likvidace světelných těles - stropní zářivková svítidla, jedno + dvoutrubicová | kus | 78 | 0 | 78 | 0 | 0 |  | 0 |  | 0 | 21 | 0 | 0 |  | SO_01 | 009
[9 empty] | 1.PP |  | 0 | [8 empty] | _
[9 empty] | 9*2 |  | 18 | [8 empty] | _
[9 empty] | 1-3.NP |  | 0 | [8 empty] | _
[9 empty] | 3*10*2 |  | 60 | [8 empty] | _
[5 empty] | 21 | B | X1005 |  | Demontáž a likvidace světelných těles - stropní svítidla žárovková | kus | 68 | 0 | 68 | 0 | 0 |  | 0 |  | 0 | 21 | 0 | 0 |  | SO_01 | 009
[9 empty] | 1.PP |  | 0 | [8 empty] | _
[9 empty] | 17 |  | 17 | [8 empty] | _
[9 empty] | 1-3.NP |  | 0 | [8 empty] | _
[9 empty] | 3*17 |  | 51 | [8 empty] | _
[5 empty] | 22 | B | X10103 |  | Demontáž a likvidace klempířských prvků - parapety | bm | 91.6 | 0 | 91.6 | 0 | 0 |  | 0 |  | 0 | 21 | 0 | 0 |  | SO_01 | 009
[9 empty] | 34*1,6+3*3,45+13*1,45+4*1+8*0,5 |  | 91.6 | [8 empty] | _
[5 empty] | 23 | SP | 541Bh2040XX-016 | 723160823 | Demontáž plynovodní přípojky - zaslepení ve výkopu | soubor | 1 | 0 | 1 | 0 | 0 |  | 0 | 0.11866 | 0.11866 | 21 | 0 | 0 |  | SO_01 | 009
[5 empty] | 24 | SP | 541Bh2040XX1-016 | 723160823 | Demontáž vodovodní přípojky - zaslepení ve výkopu | soubor | 1 | 0 | 1 | 0 | 0 |  | 0 | 0.11866 | 0.11866 | 21 | 0 | 0 |  | SO_01 | 009
[5 empty] | 25 | SP | 541Bh2040XX2-016 | 723160823 | Demontáž kanalizační přípojky - zaslepení ve výkopu | soubor | 1 | 0 | 1 | 0 | 0 |  | 0 | 0.11866 | 0.11866 | 21 | 0 | 0 |  | SO_01 | 009
[5 empty] | 26 | SP | 541Bh2040XX3-016 | 723160823 | Demontáž přípojky elektro | soubor | 1 | 0 | 1 | 0 | 0 |  | 0 | 0.11866 | 0.11866 | 21 | 0 | 0 |  | SO_01 | 009
[5 empty] | 27 | SP | 541Bh2040XX4-016 | 723160823 | Demontáž CZT přípojky - demontáž kpl potrubí, včetně směšovací stanice | soubor | 1 | 0 | 1 | 0 | 0 |  | 0 | 0.11866 | 0.11866 | 21 | 0 | 0 |  | SO_01 | 009
[5 empty] | 28 | SP | 950Bq4010-002 | 976044211 | Vybourání betonových nebo železobetonových obrub zdiva šachet - průřez do 0,03 m2 | m | 9 | 0 | 9 | 0 | 0 |  | 0 | 0.049 | 0.441 | 21 | 0 | 0 |  | SO_01 | 009
[9 empty] | 2*4,5 |  | 9 | [8 empty] | _
[5 empty] | 29 | SP | 943Ff2064-006 | 916231213 | Osazení chodníkového obrubníku betonového stojatého - s boční opěrou, lože z betonu prostého tř. C 12/15 | m | 6.5 | 0 | 6.5 | 0 | 0 | 0.1295 | 0.84175 |  | 0 | 21 | 0 | 0 |  | SO_01 | 009
[5 empty] | 30 | H | 943Ff2584-01 | 30020200 | Obrubník chodníkový Presbeton - ABO 13-10, délka 1000 mm, šířka 100 mm, výška 200 mm, barva přírodní, povrch hladký | kus | 7 | 0 | 7 | 0 | 0 | 0.047 | 0.329 |  | 0 | 21 | 0 | 0 |  | SO_01 | 009
[5 empty] | 31 | B | X1054 |  | Zajištění pilíře elektro, obezdívka KB BLOK | soubor | 1 | 0 | 1 | 0 | 0 |  | 0 |  | 0 | 21 | 0 | 0 |  | SO_01 | 009
[5 empty] | 32 | B | X1107 |  | Úprava horního líce ponechané zdi u parkoviště, bednění a betonáž cca 100mm - šíře stěny 300mm, beton C20/25 | m | 13.2 | 0 | 13.2 | 0 | 0 |  | 0 |  | 0 | 21 | 0 | 0 |  | SO_01 | 009
[5 empty] | 33 | B | X511 |  | Demontáž autobusové zastávky, rozebráni výplní, odřezání od podkladu, uskladnění. - po dokončení demolice zpětná montáž a původní místo | soubor | 1 | 0 | 1 | 0 | 0 |  | 0 |  | 0 | 21 | 0 | 0 |  | SO_01 | 009
_
[9 empty] | 099: Přesun hmot HSV | [5 empty] | 0 |  | 0 |  | 0 | _ | 0 | 0
[5 empty] | 34 | SP | 180Az0010-006 | 998011003 | Přesun hmot pro budovy s nosnou svislou konstrukcí zděnou nebo kovovou - výška přes 12 do 24 m | t | 1653.1551 | 0 | 1653.1551 | 0 | 0 |  | 0 |  | 0 | 21 | 0 | 0 |  | SO_01 | 099
[5 empty] | 35 | SP | 111Bz0052-004 | 997006512 | Vodorovná doprava suti na skládku - s naložením na dopravní prostředek a složením přes 100 m do 1 km | t | 1647 | 0 | 1647 | 0 | 0 |  | 0 |  | 0 | 21 | 0 | 0 |  | SO_01 | 099
[5 empty] | 36 | SP | 111Bz0054-002 | 997006519 | Příplatek k vodorovnému přemístění suti na skládku ZKD 1 km přes 1 km | t | 16470 | 0 | 16470 | 0 | 0 |  | 0 |  | 0 | 21 | 0 | 0 |  | SO_01 | 099
[5 empty] | 37 | SP | 111Ba0102-004 | 997013802 | Poplatek za uložení stavebního odpadu na skládce - železobetonového | t | 1615 | 0 | 1615 | 0 | 0 |  | 0 |  | 0 | 21 | 0 | 0 |  | SO_01 | 099
[5 empty] | 38 | SP | 111Ba0102-022 | 997013831 | Poplatek za uložení stavebního odpadu na skládce - směsného | t | 28.17 | 0 | 28.17 | 0 | 0 |  | 0 |  | 0 | 21 | 0 | 0 |  | SO_01 | 099
[5 empty] | 39 | SP | 111Ba0102-016 | 997013814 | Poplatek za uložení stavebního odpadu na skládce - z izolačních materiálů | t | 3.83 | 0 | 3.83 | 0 | 0 |  | 0 |  | 0 | 21 | 0 | 0 |  | SO_01 | 099
[5 empty] | 40 | SP | 180Bm2002-002 | 997131521 | Odvoz demontovaných azbestocementových konstrukcí na skládku - s naložením na dopravní prostředek a se složením, do 1 km | t | 0.15 | 0 | 0.15 | 0 | 0 |  | 0 |  | 0 | 21 | 0 | 0 |  | SO_01 | 099
[5 empty] | 41 | SP | 180Bm2004-002 | 997131529 | Příplatek k odvozu demontovaných azbestocementových konstrukcí na skládku - za každý další i započatý 1 km přes 1 km | t | 0.15 | 0 | 0.15 | 0 | 0 |  | 0 |  | 0 | 21 | 0 | 0 |  | SO_01 | 099
[5 empty] | 42 | SP | 111Ba0102-018 | 997013821 | Poplatek za uložení stavebního odpadu na skládce - ekologicky závadného s azbestem | t | 0.15 | 0 | 0.15 | 0 | 0 |  | 0 |  | 0 | 21 | 0 | 0 |  | SO_01 | 099
_
[9 empty] | 712: Povlakové krytiny | [5 empty] | 0 |  | 0 |  | 3.8526 | _ | 0 | 0
[5 empty] | 43 | SP | 467Bn0010-006 | 712300833 | Odstranění povlakové krytiny na střechách plochých do 10 ° - třívrstvé | m2 | 275.184 | 0 | 275.184 | 0 | 0 |  | 0 | 0.014 | 3.8526 | 21 | 0 | 0 |  | SO_01 | 712
[9 empty] | 22,05*12,48 |  | 275.184 | [8 empty] | _
[5 empty] | 44 | SP | 467Az0030-006 | 998712203 | Přesun hmot pro povlakové krytiny - výška do 24 m | % | 3.44 | 0 | 3.44 | 0 | 0 |  | 0 |  | 0 | 21 | 0 | 0 |  | SO_01 | 712
_
[9 empty] | 725: Zařizovací předměty | [5 empty] | 0 |  | 0 |  | 0.03321 | _ | 0 | 0
[5 empty] | 45 | B | X1001 |  | Demontáž a likvidace zařizovacích předmětů - umyvadlo včetně baterie | kus | 12 | 0 | 12 | 0 | 0 |  | 0 |  | 0 | 21 | 0 | 0 |  | SO_01 | 725
[9 empty] | 1.PP |  | 0 | [8 empty] | _
[9 empty] | 4 |  | 4 | [8 empty] | _
[9 empty] | 1-3.NP |  | 0 | [8 empty] | _
[9 empty] | 3*2+2 |  | 8 | [8 empty] | _
[5 empty] | 46 | B | X1002 |  | Demontáž a likvidace zařizovacích předmětů - WC | kus | 14 | 0 | 14 | 0 | 0 |  | 0 |  | 0 | 21 | 0 | 0 |  | SO_01 | 725
[9 empty] | 1.PP |  | 0 | [8 empty] | _
[9 empty] | 3 |  | 3 | [8 empty] | _
[9 empty] | 1.NP-3.NP |  | 0 | [8 empty] | _
[9 empty] | 3*3+2 |  | 11 | [8 empty] | _
[5 empty] | 47 | B | X1003 |  | Demontáž a likvidace zařizovacích předmětů - sprchová baterie, včetně příslušenství | kus | 10 | 0 | 10 | 0 | 0 |  | 0 |  | 0 | 21 | 0 | 0 |  | SO_01 | 725
[9 empty] | 1.PP |  | 0 | [8 empty] | _
[9 empty] | 2 |  | 2 | [8 empty] | _
[9 empty] | 1-3.NP |  | 0 | [8 empty] | _
[9 empty] | 3*2+2 |  | 8 | [8 empty] | _
[5 empty] | 48 | SP | 744Bg3020-010 | 725122817 | Demontáž pisoárů - bez nádrže s rohovým ventilem, 1 záchodek | soubor | 3 | 0 | 3 | 0 | 0 |  | 0 | 0.01107 | 0.03321 | 21 | 0 | 0 |  | SO_01 | 725
[9 empty] | 1.PP |  | 0 | [8 empty] | _
[9 empty] | 3 |  | 3 | [8 empty] | _
[5 empty] | 49 | SP | 535Az0030-006 | 998725203 | Přesun hmot pro zařizovací předměty - výška do 24 m | % | 0.24 | 0 | 0.24 | 0 | 0 |  | 0 |  | 0 | 21 | 0 | 0 |  | SO_01 | 725
_
[9 empty] | 735: Ústřední vytápění - otopná tělesa | [5 empty] | 0 |  | 0.00048 |  | 1.662 | _ | 0 | 0
[5 empty] | 50 | SP | 566Bh2020-004 | 735161812 | Demontáž otopných těles trubkových - s hliníkovými lamelami, stavební délka přes 1500 do 2680 mm | kus | 6 | 0 | 6 | 0 | 0 | 8e-05 | 0.00048 | 0.0206 | 0.1236 | 21 | 0 | 0 |  | SO_01 | 735
[5 empty] | 51 | SP | 566Bh1010-002 | 735111810 | Demontáž otopných těles litinových - článkové | m2 | 64.64 | 0 | 64.64 | 0 | 0 |  | 0 | 0.0238 | 1.5384 | 21 | 0 | 0 |  | SO_01 | 735
[9 empty] | 1.PP |  | 0 | [8 empty] | _
[9 empty] | 4*1,6*0,8+2*0,6*0,8 |  | 6.08 | [8 empty] | _
[9 empty] | 1-3.NP |  | 0 | [8 empty] | _
[9 empty] | 3*(10*1,6*0,8+6*1,2*0,8+2*0,6*0,8) |  | 58.56 | [8 empty] | _
[5 empty] | 52 | SP | 566Az0030-006 | 998735203 | Přesun hmot pro otopná tělesa - výška do 24 m | % | 2.39 | 0 | 2.39 | 0 | 0 |  | 0 |  | 0 | 21 | 0 | 0 |  | SO_01 | 735
_
[9 empty] | 766: Konstrukce truhlářské | [5 empty] | 0 |  | 0 |  | 1.328 | _ | 0 | 0
[5 empty] | 53 | SP | 731Ba0010-004 | 766812830 | Demontáž kuchyňských linek, dřevěných nebo kovových - délka přes 1500 do 1800 mm | kus | 8 | 0 | 8 | 0 | 0 |  | 0 | 0.166 | 1.328 | 21 | 0 | 0 |  | SO_01 | 766
[9 empty] | 1-3.NP |  | 0 | [8 empty] | _
[9 empty] | 3*2+2 |  | 8 | [8 empty] | _
_
[9 empty] | 776: Podlahy povlakové | [5 empty] | 0 |  | 0 |  | 0.75243 | _ | 0 | 0
[5 empty] | 54 | SP | 437Bn0020-002 | 776511810 | Odstranění povlakových podlah - lepené, bez podložky - linoleum | m2 | 752.4277 | 0 | 752.4277 | 0 | 0 |  | 0 | 0.001 | 0.75243 | 21 | 0 | 0 |  | SO_01 | 776
[9 empty] | 1.PP |  | 0 | [8 empty] | _
[9 empty] | 7*15,97 |  | 111.79 | [8 empty] | _
[9 empty] | 1-3.NP |  | 0 | [8 empty] | _
[9 empty] | 3*(10*17,59+3,45*3,022+27,22) |  | 640.6377 | [8 empty] | _
[5 empty] | 55 | SP | 437Az0010-006 | 998776103 | Přesun hmot pro podlahy povlakové - výška objektu přes 12 do 24 m | t | 0 | 0 | 0 | 0 | 0 |  | 0 |  | 0 | 21 | 0 | 0 |  | SO_01 | 776
_
[9 empty] | V01: Průzkumné, geodetické a projektové práce | [5 empty] | 0 |  | 0 |  | 0 | _ | 0 | 0
[5 empty] | 56 | ON | 012002000 |  | Geodetické práce | Kč | 1 | 0 | 1 | 0 | 0 |  | 0 |  | 0 | 21 | 0 | 0 |  | SO_01 | V01
_
[9 empty] | V03: Zařízení staveniště | [5 empty] | 0 |  | 0 |  | 0 | _ | 0 | 0
[5 empty] | 57 | ON | 034203000 |  | Oplocení staveniště | Kč | 1 | 0 | 1 | 0 | 0 |  | 0 |  | 0 | 21 | 0 | 0 |  | SO_01 | V03
_
[9 empty] | V04: Inženýrská činnost | [5 empty] | 0 |  | 0 |  | 0 | _ | 0 | 0
[5 empty] | 58 | ON | 041403000 |  | Koordinátor BOZP na staveništi | Kč | 1 | 0 | 1 | 0 | 0 |  | 0 |  | 0 | 21 | 0 | 0 |  | SO_01 | V04
_
[9 empty] | VRN: Vedlejší rozpočtové náklady | [5 empty] | 0 |  | 0 |  | 0 | _ | 0 | 0
[5 empty] | 59 | ON | 07 |  | Zařízení staveniště | % | 3 | 0 | 3 | 0 | 0 |  | 0 |  | 0 | 21 | 0 | 0 |  | SO_01 | VRN
_
_
[9 empty] | SO_02: Přípojka vody | [5 empty] | 0 |  | 69.8857 |  | 9.5284 | _ | 0 | 0
[9 empty] | 001: Zemní práce | [5 empty] | 0 |  | 52.8253 |  | 9.5284 | _ | 0 | 0
[5 empty] | 60 | SP | 122Cc0020-002 | 121101101 | Sejmutí ornice nebo lesní půdy s vodorovným přemístěním - do 50 m | m3 | 0.6 | 0 | 0.6 | 0 | 0 |  | 0 |  | 0 | 21 | 0 | 0 |  | SO_02 | 001
[9 empty] | 0,8*5*0,15 |  | 0.6 | [8 empty] | _
[5 empty] | 61 | SP | 123Cc0080-006 | 132201101 | Hloubení rýh šířky do 600 mm - hornina 3, množství do 100 m3 | m3 | 43.308 | 0 | 43.308 | 0 | 0 |  | 0 |  | 0 | 21 | 0 | 0 |  | SO_02 | 001
[9 empty] | (1,3+38,8)*0,6*1,8 |  | 43.308 | [8 empty] | _
[5 empty] | 62 | SP | 123Cc0090-002 | 132201109 | Příplatek k cenám hloubení rýh šířky do 600 mm za lepivost horniny - hornina 3 | m3 | 43.308 | 0 | 43.308 | 0 | 0 |  | 0 |  | 0 | 21 | 0 | 0 |  | SO_02 | 001
[9 empty] | (1,3+38,8)*0,6*1,8 |  | 43.308 | [8 empty] | _
[5 empty] | 63 | SP | 911Cc0010-004 | 181301102 | Rozprostření a urovnání ornice v rovině nebo ve svahu sklonu do 1 : 5 - souvislá plocha do 500 m2, tloušťka vrstvy přes 100 do 150 mm | m2 | 288.6 | 0 | 288.6 | 0 | 0 |  | 0 |  | 0 | 21 | 0 | 0 |  | SO_02 | 001
[9 empty] | 0,8*5*0,15 |  | 0.6 | [8 empty] | _
[9 empty] | 24*12 |  | 288 | [8 empty] | _
[5 empty] | 64 | SP | 126Ac0040-004 | 162201102 | Vodorovné přemístění výkopku po suchu - hornina 1 až 4, přes 20 do 50 m / - uložení pro zpětný zásyp | m3 | 33.684 | 0 | 33.684 | 0 | 0 |  | 0 |  | 0 | 21 | 0 | 0 |  | SO_02 | 001
[9 empty] | (1,3+38,8)*0,6*1,4 |  | 33.684 | [8 empty] | _
[5 empty] | 65 | SP | 126Ac0040-004a | 162201102 | Vodorovné přemístění výkopku po suchu - hornina 1 až 4, přes 20 do 50 m / - zpětný zásyp | m3 | 33.684 | 0 | 33.684 | 0 | 0 |  | 0 |  | 0 | 21 | 0 | 0 |  | SO_02 | 001
[9 empty] | (1,3+38,8)*0,6*1,4 |  | 33.684 | [8 empty] | _
[5 empty] | 66 | SP | 127Cc0040-002 | 171201201 | Uložení sypaniny - na skládku | m3 | 9.624 | 0 | 9.624 | 0 | 0 |  | 0 |  | 0 | 21 | 0 | 0 |  | SO_02 | 001
[9 empty] | (1,3+38,8)*0,6*0,4 |  | 9.624 | [8 empty] | _
[5 empty] | 67 | SP | 979097111 |  | Poplatek za skládku - zemina | t | 17.3232 | 0 | 17.3232 | 0 | 0 |  | 0 |  | 0 | 21 | 0 | 0 |  | SO_02 | 001
[9 empty] | 9,624*1,8 |  | 17.3232 | [8 empty] | _
[5 empty] | 68 | M | 000Cp1021 | 58337344 | Štěrkopísek, frakce 0-32 mm, tř. A | t | 9.624 | 0 | 9.624 | 0 | 0 | 1 | 9.624 |  | 0 | 21 | 0 | 0 |  | SO_02 | 001
[9 empty] | (1,3+38,8)*0,6*0,4 |  | 9.624 | [8 empty] | _
[5 empty] | 69 | SP | 127Cc0050-002 | 174101101 | Zásyp sypaninou - jáma, šachta, rýha nebo kolem objektů, se zhutněním | m3 | 33.684 | 0 | 33.684 | 0 | 0 |  | 0 |  | 0 | 21 | 0 | 0 |  | SO_02 | 001
[9 empty] | (1,3+38,8)*0,6*1,4 |  | 33.684 | [8 empty] | _
[5 empty] | 70 | SP | 914Wx8010-008 | 180402111 | Založení trávníku - parkový, výsev v rovině nebo na svahu do 1:5 | m2 | 4 | 0 | 4 | 0 | 0 |  | 0 |  | 0 | 21 | 0 | 0 |  | SO_02 | 001
[9 empty] | 0,8*5 |  | 4 | [8 empty] | _
[5 empty] | 71 | H | 00572420 |  | Směs travní parková okrasná | kg | 1.2 | 0 | 1.2 | 0 | 0 | 0.001 | 0.0012 |  | 0 | 21 | 0 | 0 |  | SO_02 | 001
[9 empty] | 0,8*5*0,3 |  | 1.2 | [8 empty] | _
[5 empty] | 72 | H | 911Cc0008-01 |  | Ornice zemina recyklovaná Svoboda - ornice A | t | 43.2 | 0 | 43.2 | 0 | 0 | 1 | 43.2 |  | 0 | 21 | 0 | 0 |  | SO_02 | 001
[9 empty] | 24*12*0,15 |  | 43.2 | [8 empty] | _
[5 empty] | 73 | SP | 942Bf2014-002 | 113106171 | Rozebrání dlažeb vozovek pl. do 50 m2 ze zámkové dlažby - s přemístěním hmot na skládku do 3 m nebo s naložením na dopravní prostředek, lože z kameniva | m2 | 25.2 | 0 | 25.2 | 0 | 0 |  | 0 | 0.295 | 7.434 | 21 | 0 | 0 |  | SO_02 | 001
[9 empty] | 21*1,2 |  | 25.2 | [8 empty] | _
[5 empty] | 74 | SP | 941Bs5030-010 |  | Odstranění živičného podkladu nebo krytu frézováním ploch do 500 m2 na jednom objektu - tloušťka vrstvy 60 mm | m2 | 13.6 | 0 | 13.6 | 0 | 0 | 1e-05 | 0.000136 | 0.154 | 2.0944 | 21 | 0 | 0 |  | SO_02 | 001
[9 empty] | 17*0,8 |  | 13.6 | [8 empty] | _
_
[9 empty] | 004: Vodorovné konstrukce | [5 empty] | 0 |  | 9.0984 |  | 0 | _ | 0 | 0
[5 empty] | 75 | SP | 952Cp1010-006 | 451573111 | Lože pod potrubí, stoky a drobné objekty v otevřeném výkopu - písek a štěrkopísek do 63 mm | m3 | 4.812 | 0 | 4.812 | 0 | 0 | 1.8908 | 9.0984 |  | 0 | 21 | 0 | 0 |  | SO_02 | 004
[9 empty] | (1,3+38,8)*0,6*0,2 |  | 4.812 | [8 empty] | _
_
[9 empty] | 005: Komunikace | [5 empty] | 0 |  | 7.5972 |  | 0 | _ | 0 | 0
[5 empty] | 76 | SP | 943Ff2045-002 | 596811220 | Kladení dlažby komunikací pro pěší, z beton. nebo kamenin. dlaždic vel. 0,09 do 0,25 m2 (bez zámku) - plocha do 50 m2, lože kam. těž. nebo drcené, tl. lože do 30 mm | m2 | 25.2 | 0 | 25.2 | 0 | 0 | 0.101 | 2.5452 |  | 0 | 21 | 0 | 0 |  | SO_02 | 005
[9 empty] | 21*1,2 |  | 25.2 | [8 empty] | _
[5 empty] | 77 | SP | 942Eq9005-005 | 577155111 | Asfaltový beton hrubozrnný ABH s rozprostřením a zhutněním, obrusná vrstva - šířka pruhu do 3 m, asfalt, třída I, tloušťka 60 mm | m2 | 13.6 | 0 | 13.6 | 0 | 0 | 0.15559 | 2.116 |  | 0 | 21 | 0 | 0 |  | SO_02 | 005
[9 empty] | 17*0,8 |  | 13.6 | [8 empty] | _
[5 empty] | 78 | SP | 941Cp1050-008 | 564731112 | Podklad nebo kryt z kameniva hrubého drceného, velikosti 32-63 mm - tloušťka po zhutnění 110 mm | m2 | 13.6 | 0 | 13.6 | 0 | 0 | 0.21588 | 2.936 |  | 0 | 21 | 0 | 0 |  | SO_02 | 005
[9 empty] | 17*0,8 |  | 13.6 | [8 empty] | _
_
[9 empty] | 008: Trubní vedení | [5 empty] | 0 |  | 0.36283 |  | 0 | _ | 0 | 0
[5 empty] | 79 | SP | 952In6010-016 | 871171121 | Montáž potrubí z plastických hmot v otevřeném výkopu - tlakové trubky polyetylenové, vnější průměr 40 mm | m | 40.1 | 0 | 40.1 | 0 | 0 |  | 0 |  | 0 | 21 | 0 | 0 |  | SO_02 | 008
[9 empty] | 1,3+38,8 |  | 40.1 | [8 empty] | _
[5 empty] | 80 | H | 952In6112-004 |  | Trubka polyetylénová vodovodní tlaková Wavin TS - PE 100, SDR 11, PN 16, DN 32, tl. stěny 3,0 mm | m | 40.1 | 3 | 41.303 | 0 | 0 |  | 0 |  | 0 | 21 | 0 | 0 |  | SO_02 | 008
[9 empty] | 1,3+38,8 |  | 40.1 | [8 empty] | _
[5 empty] | 81 | SP | 952Iw4010-002 | 892241111 | Ostatní práce na trubním vedení - tlakové zkoušky vodovodního potrubí, DN do 80 | m | 40.1 | 0 | 40.1 | 0 | 0 |  | 0 |  | 0 | 21 | 0 | 0 |  | SO_02 | 008
[9 empty] | 1,3+38,8 |  | 40.1 | [8 empty] | _
[5 empty] | 82 | SP | 952Iw4010-022 | 892233111 | Ostatní práce na trubním vedení - proplach a dezinfekce vodovodního potrubí, DN od 40 do 70 | m | 40.1 | 0 | 40.1 | 0 | 0 |  | 0 |  | 0 | 21 | 0 | 0 |  | SO_02 | 008
[9 empty] | 1,3+38,8 |  | 40.1 | [8 empty] | _
[5 empty] | 83 | SP | X 102 |  | Signalizační vodič | m | 40.1 | 0 | 40.1 | 0 | 0 |  | 0 |  | 0 | 21 | 0 | 0 |  | SO_02 | 008
[9 empty] | 1,3+38,8 |  | 40.1 | [8 empty] | _
[5 empty] | 84 | SP | 952Xh0010-064 | 891173111 | Montáž vodovodních armatur na potrubí - ventily hlavní, pro přípojky, DN 32 | kus | 1 | 0 | 1 | 0 | 0 | 2e-05 | 2e-05 |  | 0 | 21 | 0 | 0 |  | SO_02 | 008
[5 empty] | 85 | H | 543Xh6002-010 |  | Ventil uzavírací mosazný V 67 131 732 PN 32 - DN 25, délka 95 mm | kus | 1 | 0 | 1 | 0 | 0 | 0.0009 | 0.0009 |  | 0 | 21 | 0 | 0 |  | SO_02 | 008
[5 empty] | 86 | SP | 952Xn6012-006 | 893811113 | Osazení vodoměrné šachty z polypropylenu PP - samonosné pro běžné zatížení, hranaté, půdorysné plocha do 1,1 m2, světlá hloubka od 1,4 m do 1,6 m | kus | 1 | 0 | 1 | 0 | 0 | 0.36191 | 0.36191 |  | 0 | 21 | 0 | 0 |  | SO_02 | 008
[5 empty] | 87 | SP | 952Xh0010-182 | 891269111 | Montáž vodovodních armatur na potrubí - navrtávací pasy, ventil PN 10, na potrubí z trub litinových, ocelových nebo z plast. hmot, DN 100 | kus | 1 | 0 | 1 | 0 | 0 |  | 0 |  | 0 | 21 | 0 | 0 |  | SO_02 | 008
_
[9 empty] | 009: Ostatní konstrukce a práce | [5 empty] | 0 |  | 0 |  | 0 | _ | 0 | 0
[5 empty] | 88 | SP | 942Bs5020-004 | 919735112 | Řezání stávajícího živičného krytu nebo podkladu - hloubka přes 50 do 100 mm | m | 34 | 0 | 34 | 0 | 0 |  | 0 |  | 0 | 21 | 0 | 0 |  | SO_02 | 009
[9 empty] | 17*2 |  | 34 | [8 empty] | _
_
[9 empty] | 722: Vnitřní vodovod | [5 empty] | 0 |  | 0.002 |  | 0 | _ | 0 | 0
[5 empty] | 89 | SP | 536Xx0052-002 | 722270101 | Vodoměrové sestavy závitové - G 3/4" | soubor | 1 | 0 | 1 | 0 | 0 | 0.002 | 0.002 |  | 0 | 21 | 0 | 0 |  | SO_02 | 722
[5 empty] | 90 | H | 539Xn6060-03 |  | Šachta vodoměrná z PP Seko - VŠ 1, včetně žebříku, bez poklopu, L×B×H 1200×900×1600 mm | kus | 1 | 0 | 1 | 0 | 0 |  | 0 |  | 0 | 21 | 0 | 0 |  | SO_02 | 722
_
[9 empty] | VRN: Vedlejší rozpočtové náklady | [5 empty] | 0 |  | 0 |  | 0 | _ | 0 | 0
[5 empty] | 91 | ON | 07 |  | Zařízení staveniště | % | 3 | 0 | 3 | 0 | 0 |  | 0 |  | 0 | 21 | 0 | 0 |  | SO_02 | VRN
_
_
[9 empty] | SO_03: Přeložka přípojky teplo | [5 empty] | 0 |  | 49.6059 |  | 0 | _ | 0 | 0
[9 empty] | 001: Zemní práce | [5 empty] | 0 |  | 31.3701 |  | 0 | _ | 0 | 0
[5 empty] | 92 | SP | 122Cc0020-002 | 121101101 | Sejmutí ornice nebo lesní půdy s vodorovným přemístěním - do 50 m | m3 | 33.6 | 0 | 33.6 | 0 | 0 |  | 0 |  | 0 | 21 | 0 | 0 |  | SO_03 | 001
[9 empty] | 28*1,2 |  | 33.6 | [8 empty] | _
[5 empty] | 93 | SP | 123Cc0100-010 | 132201201 | Hloubení rýh šířky přes 600 do 2 000 mm - hornina 3, množství do 100 m3 | m3 | 31.36 | 0 | 31.36 | 0 | 0 |  | 0 |  | 0 | 21 | 0 | 0 |  | SO_03 | 001
[9 empty] | 28*0,8*1,4 |  | 31.36 | [8 empty] | _
[5 empty] | 94 | SP | 123Cc0110-002 | 132201209 | Příplatek k cenám hloubení rýh šířky přes 600 do 2 000 mm za lepivost horniny - hornina 3 | m3 | 31.36 | 0 | 31.36 | 0 | 0 |  | 0 |  | 0 | 21 | 0 | 0 |  | SO_03 | 001
[9 empty] | 28*0,8*1,4 |  | 31.36 | [8 empty] | _
[5 empty] | 95 | SP | 911Cc0010-004 | 181301102 | Rozprostření a urovnání ornice v rovině nebo ve svahu sklonu do 1 : 5 - souvislá plocha do 500 m2, tloušťka vrstvy přes 100 do 150 mm | m2 | 33.6 | 0 | 33.6 | 0 | 0 |  | 0 |  | 0 | 21 | 0 | 0 |  | SO_03 | 001
[9 empty] | 28*1,2 |  | 33.6 | [8 empty] | _
[5 empty] | 96 | SP | 126Ac0040-004 | 162201102 | Vodorovné přemístění výkopku po suchu - hornina 1 až 4, přes 20 do 50 m / - uložení pro zpětný zásyp | m3 | 22.4 | 0 | 22.4 | 0 | 0 |  | 0 |  | 0 | 21 | 0 | 0 |  | SO_03 | 001
[9 empty] | 28*0,8*1 |  | 22.4 | [8 empty] | _
[5 empty] | 97 | SP | 126Ac0040-004a | 162201102 | Vodorovné přemístění výkopku po suchu - hornina 1 až 4, přes 20 do 50 m / - zpětný zásyp | m3 | 22.4 | 0 | 22.4 | 0 | 0 |  | 0 |  | 0 | 21 | 0 | 0 |  | SO_03 | 001
[9 empty] | 28*0,8*1 |  | 22.4 | [8 empty] | _
[5 empty] | 98 | SP | 127Cc0040-002 | 171201201 | Uložení sypaniny - na skládku | m3 | 8.96 | 0 | 8.96 | 0 | 0 |  | 0 |  | 0 | 21 | 0 | 0 |  | SO_03 | 001
[9 empty] | 28*0,8*0,4 |  | 8.96 | [8 empty] | _
[5 empty] | 99 | SP | 979097111 |  | Poplatek za skládku - zemina | t | 16.128 | 0 | 16.128 | 0 | 0 |  | 0 |  | 0 | 21 | 0 | 0 |  | SO_03 | 001
[9 empty] | 8,96*1,8 |  | 16.128 | [8 empty] | _
[5 empty] | 100 | M | 000Cp1021 | 58337344 | Štěrkopísek, frakce 0-32 mm, tř. A | t | 31.36 | 0 | 31.36 | 0 | 0 | 1 | 31.36 |  | 0 | 21 | 0 | 0 |  | SO_03 | 001
[9 empty] | 28*0,8*1,4 |  | 31.36 | [8 empty] | _
[5 empty] | 101 | SP | 127Cc0050-002 | 174101101 | Zásyp sypaninou - jáma, šachta, rýha nebo kolem objektů, se zhutněním | m3 | 31.36 | 0 | 31.36 | 0 | 0 |  | 0 |  | 0 | 21 | 0 | 0 |  | SO_03 | 001
[9 empty] | 28*0,8*1,4 |  | 31.36 | [8 empty] | _
[5 empty] | 102 | SP | 914Wx8010-008 | 180402111 | Založení trávníku - parkový, výsev v rovině nebo na svahu do 1:5 | m2 | 33.6 | 0 | 33.6 | 0 | 0 |  | 0 |  | 0 | 21 | 0 | 0 |  | SO_03 | 001
[9 empty] | 28*1,2 |  | 33.6 | [8 empty] | _
[5 empty] | 103 | H | 00572420 |  | Směs travní parková okrasná | kg | 10.08 | 0 | 10.08 | 0 | 0 | 0.001 | 0.01008 |  | 0 | 21 | 0 | 0 |  | SO_03 | 001
[9 empty] | 28*1,2*0,3 |  | 10.08 | [8 empty] | _
_
[9 empty] | 004: Vodorovné konstrukce | [5 empty] | 0 |  | 16.9413 |  | 0 | _ | 0 | 0
[5 empty] | 104 | SP | 952Cp1010-006 | 451573111 | Lože pod potrubí, stoky a drobné objekty v otevřeném výkopu - písek a štěrkopísek do 63 mm | m3 | 8.96 | 0 | 8.96 | 0 | 0 | 1.8908 | 16.9413 |  | 0 | 21 | 0 | 0 |  | SO_03 | 004
[9 empty] | 2*28*0,8*0,2 |  | 8.96 | [8 empty] | _
_
[9 empty] | 008: Trubní vedení | [5 empty] | 0 |  | 1.2946 |  | 0 | _ | 0 | 0
[5 empty] | 105 | SP | 952Ih2002-040 | 866241006 | Montáž potrubí z trub ocelových předizolovaných - DN 80, vnější průměr D 180 mm | m | 36 | 0 | 36 | 0 | 0 | 0.00086 | 0.03096 |  | 0 | 21 | 0 | 0 |  | SO_03 | 008
[5 empty] | 106 | H | 952In6014-06 |  | Trubka vodovodní předizolovaná Ecoflex Supra PE 100 - rozměr 75 mm, SDR 11, PN 16 | m | 46.8 | 0 | 46.8 | 0 | 0 | 0.027 | 1.2636 |  | 0 | 21 | 0 | 0 |  | SO_03 | 008
[9 empty] | 36*1,3 |  | 46.8 | [8 empty] | _
_
[9 empty] | 009: Ostatní konstrukce a práce | [5 empty] | 0 |  | 0 |  | 0 | _ | 0 | 0
[5 empty] | 107 | B | X101 |  | Napojení nového potrubí na stávající rozvody, včetně všech přípomocí a materiálu | soubor | 4 | 0 | 4 | 0 | 0 |  | 0 |  | 0 | 21 | 0 | 0 |  | SO_03 | 009
_
[9 empty] | VRN: Vedlejší rozpočtové náklady | [5 empty] | 0 |  | 0 |  | 0 | _ | 0 | 0
[5 empty] | 108 | ON | 07 |  | Zařízení staveniště | % | 3 | 0 | 3 | 0 | 0 |  | 0 |  | 0 | 21 | 0 | 0 |  | SO_03 | VRN
_
_
_

## Figury
Figura | Výraz | Hodnota | Popis