## Kryci list
Krycí list rozpočtu
0 | Číslo zakázky | Zakázka
21 | 2019/05 | Rekonstrukce ul. Husova v úseku Bezručova - Jiráskova - 1. etapa - rozdělení
_ | Komentář | CÚ 2018/II
| Popis verze | Slepý rozpočet k projektové dokumentaci
| Komentář verze | platí popisy ve zvýrazněném řádku (plné popisy pod se mohou lišit - nelze vymazat z programu)
| Adresa |  | Datum zahájení
| Rok | 2019 | Datum dokončení
| Typ Firmy | Název | Kontaktní osoba | Telefon
| Projektant | SINGS projekční ateliér, s.r.o. |  | +420 474 626 074
| Význam (funkce) | Jméno
Zpracovatel
REKAPITULACE
| Kód stavebního objektu | Popis objektu | Kód zatřídění | Zatřídění
| SO.100A | Ulice Husova
| SO.100B | Parkoviště u střediska
| SO.300 | Kompletní odvodnění
| SO.401 | Veřejné osvětlení
| VON | Vedlejší a ostatní náklady
|  |  | Celkem (bez DPH) | 0
|  |  | DPH | 0
0
0
|  |  | Celkem (včetně DPH) | 0
| Za zhotovitele |  | Za objednatele
| Jméno : |  | Jméno :
| Datum : 17. 4. 2019 |  | Datum :
| Podpis: |  | Podpis :
Poznámka :

## Rekapitulace
Zakázka:
0 | Rekonstrukce ul. Husova v úseku Bezručova - Jiráskova - 1. etapa - rozdělení
21 | Popis | Cena | Hmotnost | DPH | Cena s DPH | Počet položek
_
| SO.100A: Ulice Husova |  | 3982.3417 |  |  | 97
| 001: Zemní práce |  | 1.6985 |  |  | 28
| 002: Základy |  |  |  |  | 1
| 003: Svislé konstrukce |  | 1.0027 |  |  | 2
| 005: Komunikace |  | 3715.9696 |  |  | 25
| 009: Ostatní konstrukce a práce |  | 263.6709 |  |  | 32
| 099: Přesun hmot HSV |  |  |  |  | 9
| SO.100B: Parkoviště u střediska |  | 988.2665 |  |  | 64
| 001: Zemní práce |  | 0.13466 |  |  | 21
| 002: Základy |  |  |  |  | 1
| 005: Komunikace |  | 890.7278 |  |  | 13
| 009: Ostatní konstrukce a práce |  | 97.404 |  |  | 20
| 099: Přesun hmot HSV |  |  |  |  | 9
| SO.300: Kompletní odvodnění |  | 146.5851 |  |  | 51
| 001: Zemní práce |  | 9.2035 |  |  | 19
| 002: Základy |  |  |  |  | 1
| 004: Vodorovné konstrukce |  | 7.8656 |  |  | 1
| 008: Trubní vedení |  | 37.8177 |  |  | 25
| 009: Ostatní konstrukce a práce |  | 91.6983 |  |  | 1
| 099: Přesun hmot HSV |  |  |  |  | 4
| SO.401: Veřejné osvětlení |  |  |  |  | 1
| 740: Silnoproud |  |  |  |  | 1
| VON: Vedlejší a ostatní náklady |  |  |  |  | 7
| V01: Průzkumné, geodetické a projektové práce |  |  |  |  | 2
| V03: Zařízení staveniště |  |  |  |  | 1
| V04: Inženýrská činnost |  |  |  |  | 2
| V07: Provozní vlivy |  |  |  |  | 2
0 | Celkem (bez DPH) | 0
| DPH | 0
0
0
| Celkem (včetně DPH) | 0

## Zakazka
Zakázka:
Rekonstrukce ul. Husova v úseku Bezručova - Jiráskova - 1. etapa - rozdělení
[5 empty] | Poř. | Typ | Kód | Popis | MJ | Výměra bez ztr. | Ztratné | Výměra | Jedn. cena | Cena | Jedn. hmotn. | Hmotnost | Jedn. suť | Suť | Sazba DPH | DPH | Cena s DPH | Komentář | Cen. soustava | Počet
[8 empty] | SO.100A: Ulice Husova | [5 empty] | 0 |  | 3982.3417 |  | 5325.832 |  | 0 | 0 |  |  | 97
[8 empty] | 001: Zemní práce | [5 empty] | 0 |  | 1.6985 |  | 5263.096 |  | 0 | 0 |  |  | 28
##T2##N_Catalog_catGUID | ##T2##PRO_ITEM_catID | ##T2##PRO_ITEM_iteCode | ##T2##PRO_ITEM_szvCode | ##T2##PRO_ITEM_tevCode | 1 | SP | 121101101 | Sejmutí ornice s přemístěním na vzdálenost do 50 m bude použita zpětně pro úpravu zelených ploch | m3 | 12.3 | 0 | 12.3 |  | 0 |  | 0 |  | 0 | 21 | 0 | 0 |  | URS | 1
[7 empty] | Plný popis: | Sejmutí ornice nebo lesní půdy s vodorovným přemístěním na hromady v místě upotřebení nebo na dočasné či trvalé skládky se složením, na vzdálenost do 50 m
[7 empty] | Výkaz výměr: | dle SITUACE DEMOLIC D.1.1.2.k;(15+1,5+45)*0,20 |  |  |  | 12.3 | [6 empty] | _
[5 empty] | 2 | SP | 113202111 | Vytrhání obrub krajníků obrubníků stojatých | m | 734 | 0 | 734 |  | 0 |  | 0 | 0.205 | 150.47 | 21 | 0 | 0 |  | URS | 1
[7 empty] | Plný popis: | Vytrhání obrub s vybouráním lože, s přemístěním hmot na skládku na vzdálenost do 3 m nebo s naložením na dopravní prostředek z krajníků nebo obrubníků stojatých
[7 empty] | Výkaz výměr: | změřeno dle SITUACE DEMOLIC D.1.1.2.k;15+70+53+4+25+15+27+17+33+30+72+110+205+170+15+20 |  |  |  | 881 | [6 empty] | _
[8 empty] | odpočet parkoviště - rozděleno;-147 |  |  |  | -147 | [6 empty] | _
[5 empty] | 3 | SP | 113204111 | Vytrhání obrub záhonových | m | 247 | 0 | 247 |  | 0 |  | 0 | 0.04 | 9.88 | 21 | 0 | 0 |  | URS | 1
[7 empty] | Plný popis: | Vytrhání obrub s vybouráním lože, s přemístěním hmot na skládku na vzdálenost do 3 m nebo s naložením na dopravní prostředek záhonových
[7 empty] | Výkaz výměr: | 12+30+12+17+19+25+2,5+19,5+19+20+37+15+22+45+19+16+10 |  |  |  | 340 | [6 empty] | _
[8 empty] | odpočet parkoviště - rozděleno;-93 |  |  |  | -93 | [6 empty] | _
[5 empty] | 4 | SP | 113106212 | Rozebrání dlažeb vozovek z velkých kostek s ložem ze živice strojně pl přes 50 do 200 m2 | m2 | 210.6 | 0 | 210.6 |  | 0 |  | 0 | 0.505 | 106.353 | 21 | 0 | 0 |  | URS | 1
[7 empty] | Plný popis: | Rozebrání dlažeb a dílců vozovek a ploch s přemístěním hmot na skládku na vzdálenost do 3 m nebo s naložením na dopravní prostředek, s jakoukoliv výplní spár strojně plochy jednotlivě přes 50 m2 do 200 m2 z velkých kostek s ložem ze živice
[7 empty] | Výkaz výměr: | 351*2*0,3 |  |  |  | 210.6 | [6 empty] | _
[5 empty] | 5 | SP | 113106142 | Rozebrání dlažeb z betonových nebo kamenných dlaždic komunikací pro pěší strojně pl přes 50 m2 | m2 | 526 | 0 | 526 |  | 0 |  | 0 | 0.255 | 134.13 | 21 | 0 | 0 |  | URS | 1
[7 empty] | Plný popis: | Rozebrání dlažeb komunikací pro pěší s přemístěním hmot na skládku na vzdálenost do 3 m nebo s naložením na dopravní prostředek s ložem z kameniva nebo živice a s jakoukoliv výplní spár strojně plochy jednotlivě přes 50 m2 z betonových nebo kameninových dlaždic, desek nebo tvarovek
[7 empty] | Výkaz výměr: | dle SITUACE DEMOLIC D.1.1.2.k;560-34 |  |  |  | 526 | [6 empty] | _
[8 empty] | rozděleno na parkoviště a Husovu ulici |  |  |  | 0 | [6 empty] | _
[5 empty] | 6 | SP | 113154324 | Frézování živičného krytu do tl 100 mm pruh š 1 m pl do 10000 m2 bez překážek v trase | m2 | 1977 | 0 | 1977 |  | 0 | 9e-05 | 0.17793 | 0.256 | 506.112 | 21 | 0 | 0 |  | URS | 1
[7 empty] | Plný popis: | Frézování živičného podkladu nebo krytu s naložením na dopravní prostředek plochy přes 1 000 do 10 000 m2 bez překážek v trase pruhu šířky do 1 m, tloušťky vrstvy 100 mm
[7 empty] | Výkaz výměr: | dle SITUACE DEMOLIC D.1.1.2.k;2200-223 |  |  |  | 1977 | [6 empty] | _
[5 empty] | 7 | SP | 113154325 | Frézování živičného krytu do tl 200 mm pruh š 1 m pl do 10000 m2 bez překážek v trase | m2 | 3078 | 0 | 3078 |  | 0 | 0.00017 | 0.52326 | 0.512 | 1575.936 | 21 | 0 | 0 |  | URS | 1
[7 empty] | Plný popis: | Frézování živičného podkladu nebo krytu s naložením na dopravní prostředek plochy přes 1 000 do 10 000 m2 bez překážek v trase pruhu šířky do 1 m, tloušťky vrstvy 200 mm
[7 empty] | Výkaz výměr: | rozděleno na parkoviště a Husovu ulici;3750-672 |  |  |  | 3078 | [6 empty] | _
[5 empty] | 8 | SP | 113107232 | Odstranění podkladu z betonu prostého do tl 250 mm strojně pl přes 200 m2 chodníky, parkoviště a křižovatka - bude upřesněno při realizaci | m2 | 2091 | 0 | 2091 |  | 0 |  | 0 | 0.625 | 1306.875 | 21 | 0 | 0 |  | URS | 1
[7 empty] | Plný popis: | Odstranění podkladů nebo krytů strojně plochy jednotlivě přes 200 m2 s přemístěním hmot na skládku na vzdálenost do 20 m nebo s naložením na dopravní prostředek z betonu prostého, o tl. vrstvy přes 150 do 300 mm
[7 empty] | Výkaz výměr: | 686+2200+100-895 |  |  |  | 2091 | [6 empty] | _
[5 empty] | 9 | SP | 113107222 | Odstranění podkladu z kameniva drceného do tl 200 mm strojně pl přes 200 m2 | m2 | 526 | 0 | 526 |  | 0 |  | 0 | 0.29 | 152.54 | 21 | 0 | 0 |  | URS | 1
[7 empty] | Plný popis: | Odstranění podkladů nebo krytů strojně plochy jednotlivě přes 200 m2 s přemístěním hmot na skládku na vzdálenost do 20 m nebo s naložením na dopravní prostředek z kameniva hrubého drceného, o tl. vrstvy přes 100 do 200 mm
[5 empty] | 10 | SP | 113107223 | Odstranění podkladu z kameniva drceného do tl 300 mm strojně pl přes 200 m2 | m2 | 2964 | 0 | 2964 |  | 0 |  | 0 | 0.44 | 1304.16 | 21 | 0 | 0 |  | URS | 1
[7 empty] | Plný popis: | Odstranění podkladů nebo krytů strojně plochy jednotlivě přes 200 m2 s přemístěním hmot na skládku na vzdálenost do 20 m nebo s naložením na dopravní prostředek z kameniva hrubého drceného, o tl. vrstvy přes 200 do 300 mm
[5 empty] | 11 | SP | 122202202 | Odkopávky a prokopávky nezapažené pro silnice objemu do 1000 m3 v hornině tř. 3 | m3 | 163.39 | 0 | 163.39 |  | 0 |  | 0 |  | 0 | 21 | 0 | 0 |  | URS | 1
[7 empty] | Plný popis: | Odkopávky a prokopávky nezapažené pro silnice s přemístěním výkopku v příčných profilech na vzdálenost do 15 m nebo s naložením na dopravní prostředek v hornině tř. 3 přes 100 do 1 000 m3
[7 empty] | Výkaz výměr: | 37,5*0,26+24*0,17+24,5*40*0,15+64*0,04 |  |  |  | 163.39 | [6 empty] | _
[5 empty] | 12 | SP | 122202209 | Příplatek k odkopávkám a prokopávkám pro silnice v hornině tř. 3 za lepivost | m3 | 81.695 | 0 | 81.695 |  | 0 |  | 0 |  | 0 | 21 | 0 | 0 |  | URS | 1
[7 empty] | Plný popis: | Odkopávky a prokopávky nezapažené pro silnice s přemístěním výkopku v příčných profilech na vzdálenost do 15 m nebo s naložením na dopravní prostředek v hornině tř. 3 Příplatek k cenám za lepivost horniny tř. 3
[7 empty] | Výkaz výměr: | 163,39/2 |  |  |  | 81.695 | [6 empty] | _
[5 empty] | 13 | SP | 180405114 | Založení trávníku ve vegetačních prefabrikátech výsevem směsi semene v rovině a ve svahu do 1:5 | m2 | 36 | 0 | 36 |  | 0 |  | 0 |  | 0 | 21 | 0 | 0 |  | URS | 1
[7 empty] | Plný popis: | Založení trávníků ve vegetačních prefabrikátech výsevem směsi substrátu a semene v rovině nebo na svahu do 1:5
[5 empty] | 14 | H | 00572510R | osivo pro vegetační parkoviště směs bylin a tráv | m2 | 36 | 0 | 36 |  | 0 | 5e-05 | 0.0018 |  | 0 | 21 | 0 | 0 |  | URS | 1
[7 empty] | Plný popis: | osivo směs bylin (2%) a tráv (98%)
[5 empty] | 15 | H | 10321003R | substrát pro vegetační parkoviště složení vrstvy je obvykle 90 objemových % štěrku a 10 objemových % ornice | m3 | 1.8 | 0 | 1.8 |  | 0 | 0.51 | 0.918 |  | 0 | 21 | 0 | 0 |  | URS | 1
[7 empty] | Plný popis: | substrát - směs
[7 empty] | Výkaz výměr: | 36*0,05 |  |  |  | 1.8 | [6 empty] | _
[5 empty] | 16 | SP | 113106123 | Rozebrání dlažeb ze zámkových dlaždic komunikací pro pěší ručně | m2 | 64 | 0 | 64 |  | 0 |  | 0 | 0.26 | 16.64 | 21 | 0 | 0 |  | URS | 1
[7 empty] | Plný popis: | Rozebrání dlažeb komunikací pro pěší s přemístěním hmot na skládku na vzdálenost do 3 m nebo s naložením na dopravní prostředek s ložem z kameniva nebo živice a s jakoukoliv výplní spár ručně ze zámkové dlažby
[7 empty] | Výkaz výměr: | 8*8 |  |  |  | 64 | [6 empty] | _
[5 empty] | 17 | SP | 111201101 | Odstranění křovin a stromů průměru kmene do 100 mm i s kořeny z celkové plochy do 1000 m2 | m2 | 18 | 0 | 18 |  | 0 |  | 0 |  | 0 | 21 | 0 | 0 |  | URS | 1
[7 empty] | Plný popis: | Odstranění křovin a stromů s odstraněním kořenů průměru kmene do 100 mm do sklonu terénu 1 : 5, při celkové ploše do 1 000 m2
[7 empty] | Výkaz výměr: | 18 |  |  |  | 18 | [6 empty] | _
[5 empty] | 18 | SP | 162301501 | Vodorovné přemístění křovin do 5 km D kmene do 100 mm | m2 | 18 | 0 | 18 |  | 0 |  | 0 |  | 0 | 21 | 0 | 0 |  | URS | 1
[7 empty] | Plný popis: | Vodorovné přemístění smýcených křovin do průměru kmene 100 mm na vzdálenost do 5 000 m
[5 empty] | 19 | SP | 112101101 | Odstranění stromů listnatých průměru kmene do 300 mm | kus | 12 | 0 | 12 |  | 0 |  | 0 |  | 0 | 21 | 0 | 0 |  | URS | 1
[7 empty] | Plný popis: | Odstranění stromů s odřezáním kmene a s odvětvením listnatých, průměru kmene přes 100 do 300 mm
[5 empty] | 20 | SP | 162301411 | Vodorovné přemístění kmenů stromů listnatých do 5 km D kmene do 300 mm | kus | 12 | 0 | 12 |  | 0 |  | 0 |  | 0 | 21 | 0 | 0 |  | URS | 1
[7 empty] | Plný popis: | Vodorovné přemístění větví, kmenů nebo pařezů s naložením, složením a dopravou do 5000 m kmenů stromů listnatých, průměru přes 100 do 300 mm
[5 empty] | 21 | SP | 162301911 | Příplatek k vodorovnému přemístění kmenů stromů listnatých D kmene do 300 mm ZKD 5 km | kus | 36 | 0 | 36 |  | 0 |  | 0 |  | 0 | 21 | 0 | 0 |  | URS | 1
[7 empty] | Plný popis: | Vodorovné přemístění větví, kmenů nebo pařezů s naložením, složením a dopravou Příplatek k cenám za každých dalších i započatých 5000 m přes 5000 m kmenů stromů listnatých, o průměru přes 100 do 300 mm
[5 empty] | 22 | SP | 112201101 | Odstranění pařezů D do 300 mm | kus | 12 | 0 | 12 |  | 0 | 5e-05 | 0.0006 |  | 0 | 21 | 0 | 0 |  | URS | 1
[7 empty] | Plný popis: | Odstranění pařezů s jejich vykopáním, vytrháním nebo odstřelením, s přesekáním kořenů průměru přes 100 do 300 mm
[5 empty] | 23 | SP | 162301421 | Vodorovné přemístění pařezů do 5 km D do 300 mm | kus | 12 | 0 | 12 |  | 0 |  | 0 |  | 0 | 21 | 0 | 0 |  | URS | 1
[7 empty] | Plný popis: | Vodorovné přemístění větví, kmenů nebo pařezů s naložením, složením a dopravou do 5000 m pařezů kmenů, průměru přes 100 do 300 mm
[5 empty] | 24 | SP | 162301921 | Příplatek k vodorovnému přemístění pařezů D 300 mm ZKD 5 km | kus | 36 | 0 | 36 |  | 0 |  | 0 |  | 0 | 21 | 0 | 0 |  | URS | 1
[7 empty] | Plný popis: | Vodorovné přemístění větví, kmenů nebo pařezů s naložením, složením a dopravou Příplatek k cenám za každých dalších i započatých 5000 m přes 5000 m pařezů kmenů, průměru přes 100 do 300 mm
[5 empty] | 25 | SP | 162701105 | Vodorovné přemístění do 10000 m výkopku/sypaniny z horniny tř. 1 až 4 | m3 | 163.39 | 0 | 163.39 |  | 0 |  | 0 |  | 0 | 21 | 0 | 0 |  | URS | 1
[7 empty] | Plný popis: | Vodorovné přemístění výkopku nebo sypaniny po suchu na obvyklém dopravním prostředku, bez naložení výkopku, avšak se složením bez rozhrnutí z horniny tř. 1 až 4 na vzdálenost přes 9 000 do 10 000 m
[5 empty] | 26 | SP | 171201201 | Uložení sypaniny na skládky | m3 | 163.39 | 0 | 163.39 |  | 0 |  | 0 |  | 0 | 21 | 0 | 0 |  | URS | 1
[7 empty] | Plný popis: | Uložení sypaniny na skládky
[5 empty] | 27 | SP | 171201211 | Poplatek za uložení stavebního odpadu - zeminy a kameniva na skládce | t | 294.102 | 0 | 294.102 |  | 0 |  | 0 |  | 0 | 21 | 0 | 0 |  | URS | 1
[7 empty] | Plný popis: | Poplatek za uložení stavebního odpadu na skládce (skládkovné) zeminy a kameniva zatříděného do Katalogu odpadů pod kódem 170 504
[7 empty] | Výkaz výměr: | 163,39*1,8 |  |  |  | 294.102 | [6 empty] | _
[5 empty] | 28 | SP | 184818234 | Ochrana kmene průměru přes 700 do 900 mm bedněním výšky do 2 m vzrostlé lípy u bytového družstva | kus | 2 | 0 | 2 |  | 0 | 0.03843 | 0.07686 |  | 0 | 21 | 0 | 0 |  | URS | 1
[7 empty] | Plný popis: | Ochrana kmene bedněním před poškozením stavebním provozem zřízení včetně odstranění výšky bednění do 2 m průměru kmene přes 700 do 900 mm
_
[8 empty] | 002: Základy | [5 empty] | 0 |  | 0 |  | 0 |  | 0 | 0 |  |  | 1
[5 empty] | 29 | SP | 215901101 | Zhutnění podloží z hornin soudržných do 92% PS nebo nesoudržných sypkých I(d) do 0,8 | m2 | 5236.5 | 0 | 5236.5 |  | 0 |  | 0 |  | 0 | 21 | 0 | 0 |  | URS | 1
[7 empty] | Plný popis: | Zhutnění podloží pod násypy z rostlé horniny tř. 1 až 4 z hornin soudružných do 92 % PS a nesoudržných sypkých relativní ulehlosti I(d) do 0,8
[7 empty] | Výkaz výměr: | 3055,5+1731+350+36+64 |  |  |  | 5236.5 | [6 empty] | _
_
[8 empty] | 003: Svislé konstrukce | [5 empty] | 0 |  | 1.0027 |  | 0 |  | 0 | 0 |  |  | 2
[5 empty] | 30 | SP | 348942131 | Zábradlí ocelové osazené do bloků z betonu ze dvou vodorovných trubek vč. nátěru - bude upřesněno dle investora | m | 16.5 | 0 | 16.5 |  | 0 | 0.03818 | 0.62997 |  | 0 | 21 | 0 | 0 |  | URS | 1
[7 empty] | Plný popis: | Zábradlí ocelové přímé nebo v oblouku výšky 1,1 m s osazením do bloků z betonu prostého rozměru 200x200x500 mm ze dvou vodorovných trubek průměru 51 mm
[7 empty] | Výkaz výměr: | 7,5+9 |  |  |  | 16.5 | [6 empty] | _
[5 empty] | 31 | SP | 348942132 | Zábradlí ocelové osazené do bloků z betonu ze tří vodorovných trubek vč. nátěru - rozebíratelné - bude upřesněno dle investora | m | 9 | 0 | 9 |  | 0 | 0.04141 | 0.37269 |  | 0 | 21 | 0 | 0 |  | URS | 1
[7 empty] | Plný popis: | Zábradlí ocelové přímé (vč. pouzder pro rozebírání) výšky 1,1 m s osazením do bloků z betonu prostého rozměru 200x200x500 mm ze tří vodorovných trubek průměru 51 mm
[7 empty] | Výkaz výměr: | 4,5*2 |  |  |  | 9 | [6 empty] | _
_
[8 empty] | 005: Komunikace | [5 empty] | 0 |  | 3715.9696 |  | 0 |  | 0 | 0 |  |  | 25
[5 empty] | 32 | SP | 577134121 | Asfaltový beton vrstva obrusná ACO 11 (ABS) tř. I tl 40 mm š přes 3 m z nemodifikovaného asfaltu | m2 | 3055.5 | 0 | 3055.5 |  | 0 | 0.10373 | 316.947 |  | 0 | 21 | 0 | 0 |  | URS | 1
[7 empty] | Plný popis: | Asfaltový beton vrstva obrusná ACO 11 (ABS) s rozprostřením a se zhutněním z nemodifikovaného asfaltu v pruhu šířky přes 3 m tř. I, po zhutnění tl. 40 mm
[7 empty] | Výkaz výměr: | parkoviště a příjezd vyčleněné zvlášť;2900+705-549,5 |  |  |  | 3055.5 | [6 empty] | _
[5 empty] | 33 | SP | 573211112 | Postřik živičný spojovací z asfaltu v množství 0,70 kg/m2 | m2 | 3055.5 | 0 | 3055.5 |  | 0 | 0.00071 | 2.1694 |  | 0 | 21 | 0 | 0 |  | URS | 1
[7 empty] | Plný popis: | Postřik spojovací PS bez posypu kamenivem z asfaltu silničního, v množství 0,70 kg/m2
[5 empty] | 34 | SP | 565155111 | Asfaltový beton vrstva podkladní ACP 16 (obalované kamenivo OKS) tl 70 mm š do 3 m | m2 | 3055.5 | 0 | 3055.5 |  | 0 | 0.18463 | 564.137 |  | 0 | 21 | 0 | 0 |  | URS | 1
[7 empty] | Plný popis: | Asfaltový beton vrstva podkladní ACP 16 (obalované kamenivo střednězrnné - OKS) s rozprostřením a zhutněním v pruhu šířky do 3 m, po zhutnění tl. 70 mm
[5 empty] | 35 | SP | 564851111 | Podklad ze štěrkodrtě ŠD tl 150 mm | m2 | 3055.5 | 0 | 3055.5 |  | 0 | 0.27994 | 855.3567 |  | 0 | 21 | 0 | 0 |  | URS | 1
[7 empty] | Plný popis: | Podklad ze štěrkodrti ŠD s rozprostřením a zhutněním, po zhutnění tl. 150 mm
[5 empty] | 36 | SP | 564851111 | Podklad ze štěrkodrtě ŠD tl 150 mm | m2 | 3055.5 | 0 | 3055.5 |  | 0 | 0.27994 | 855.3567 |  | 0 | 21 | 0 | 0 |  | URS | 1
[7 empty] | Plný popis: | Podklad ze štěrkodrti ŠD s rozprostřením a zhutněním, po zhutnění tl. 150 mm
[5 empty] | 37 | SP | 596211113 | Kladení zámkové dlažby komunikací pro pěší tl 60 mm skupiny A pl přes 300 m2 | m2 | 1731 | 0 | 1731 |  | 0 | 0.08425 | 145.8367 |  | 0 | 21 | 0 | 0 |  | URS | 1
[7 empty] | Plný popis: | Kladení dlažby z betonových zámkových dlaždic komunikací pro pěší s ložem z kameniva těženého nebo drceného tl. do 40 mm, s vyplněním spár s dvojitým hutněním, vibrováním a se smetením přebytečného materiálu na krajnici tl. 60 mm skupiny A, pro plochy přes 300 m2
[7 empty] | Výkaz výměr: | 1970-239 |  |  |  | 1731 | [6 empty] | _
[5 empty] | 38 | H | 59245006 | dlažba skladebná betonová základní pro nevidomé 20 x 10 x 6 cm barevná | m2 | 73.032 | 0 | 73.032 |  | 0 | 0.131 | 9.5672 |  | 0 | 21 | 0 | 0 |  | URS | 1
[7 empty] | Plný popis: | dlažba skladebná betonová základní pro nevidomé 20 x 10 x 6 cm barevná
[7 empty] | Výkaz výměr: | (86,5*0,4+59*0,8-10,2)*1,02 |  |  |  | 73.032 | [6 empty] | _
[5 empty] | 39 | H | 59245018 | dlažba skladebná betonová 20x10x6 cm přírodní | m2 | 1692.588 | 0 | 1692.588 |  | 0 | 0.131 | 221.729 |  | 0 | 21 | 0 | 0 |  | URS | 1
[7 empty] | Plný popis: | dlažba skladebná betonová 20x10x6 cm přírodní
[7 empty] | Výkaz výměr: | (1731-71,6)*1,02 |  |  |  | 1692.588 | [6 empty] | _
[5 empty] | 40 | SP | 564851111 | Podklad ze štěrkodrtě ŠD tl 150 mm | m2 | 1731 | 0 | 1731 |  | 0 | 0.27994 | 484.5761 |  | 0 | 21 | 0 | 0 |  | URS | 1
[7 empty] | Plný popis: | Podklad ze štěrkodrti ŠD s rozprostřením a zhutněním, po zhutnění tl. 150 mm
[5 empty] | 41 | SP | 596211213 | Kladení zámkové dlažby komunikací pro pěší tl 80 mm skupiny A pl přes 300 m2 | m2 | 350 | 0 | 350 |  | 0 | 0.08565 | 29.9775 |  | 0 | 21 | 0 | 0 |  | URS | 1
[7 empty] | Plný popis: | Kladení dlažby z betonových zámkových dlaždic komunikací pro pěší s ložem z kameniva těženého nebo drceného tl. do 40 mm, s vyplněním spár s dvojitým hutněním, vibrováním a se smetením přebytečného materiálu na krajnici tl. 80 mm skupiny A, pro plochy přes 300 m2
[5 empty] | 42 | H | 59245005 | dlažba skladebná betonová 20x10x8 cm barevná - reliéfní | m2 | 51.3264 | 0 | 51.3264 |  | 0 | 0.176 | 9.0334 |  | 0 | 21 | 0 | 0 |  | URS | 1
[7 empty] | Plný popis: | dlažba skladebná betonová 20x10x8 cm barevná
[7 empty] | Výkaz výměr: | 125,8*0,4*1,02 |  |  |  | 51.3264 | [6 empty] | _
[5 empty] | 43 | H | 59245020 | dlažba skladebná betonová 20x10x8 cm přírodní | m2 | 305.6736 | 0 | 305.6736 |  | 0 | 0.176 | 53.7986 |  | 0 | 21 | 0 | 0 |  | URS | 1
[7 empty] | Plný popis: | dlažba skladebná betonová 20x10x8 cm přírodní
[7 empty] | Výkaz výměr: | 299,68*1,02 |  |  |  | 305.6736 | [6 empty] | _
[5 empty] | 44 | SP | 564861111 | Podklad ze štěrkodrtě ŠD tl 200 mm | m2 | 300 | 0 | 300 |  | 0 | 0.378 | 113.4 |  | 0 | 21 | 0 | 0 |  | URS | 1
[7 empty] | Plný popis: | Podklad ze štěrkodrti ŠD s rozprostřením a zhutněním, po zhutnění tl. 200 mm
[5 empty] | 45 | SP | 564851111 | Podklad ze štěrkodrtě ŠD tl 150 mm | m2 | 50 | 0 | 50 |  | 0 | 0.27994 | 13.997 |  | 0 | 21 | 0 | 0 |  | URS | 1
[7 empty] | Plný popis: | Podklad ze štěrkodrti ŠD s rozprostřením a zhutněním, po zhutnění tl. 150 mm
[5 empty] | 46 | SP | 564851111 | Podklad ze štěrkodrtě ŠD tl 150 mm | m2 | 50 | 0 | 50 |  | 0 | 0.27994 | 13.997 |  | 0 | 21 | 0 | 0 |  | URS | 1
[7 empty] | Plný popis: | Podklad ze štěrkodrti ŠD s rozprostřením a zhutněním, po zhutnění tl. 150 mm
[5 empty] | 47 | SP | 596911111 | Kladení šlapáků v rovině a svahu do 1:5 | m2 | 3 | 0 | 3 |  | 0 |  | 0 |  | 0 | 21 | 0 | 0 |  | URS | 1
[7 empty] | Plný popis: | Kladení šlapáků z jednotlivých kusů do lože ze štěrkopísku nebo z prohozené zeminy v rovině nebo na svahu do 1:5
[5 empty] | 48 | H | 58384662 | nepravidelný kámen, dlažba pr. 10-50 cm tl. 6-10 cm | m2 | 3 | 0 | 3 |  | 0 | 0.17 | 0.51 |  | 0 | 21 | 0 | 0 |  | URS | 1
[7 empty] | Plný popis: | nepravidelný kámen - dlažba pr. 10-50 cm tl. 6-10 cm
[5 empty] | 49 | SP | 564821111 | Podklad ze štěrkodrtě ŠD tl 80 mm | m2 | 3 | 0 | 3 |  | 0 | 0.15272 | 0.45816 |  | 0 | 21 | 0 | 0 |  | URS | 1
[7 empty] | Plný popis: | Podklad ze štěrkodrti ŠD s rozprostřením a zhutněním, po zhutnění tl. 80 mm
[5 empty] | 50 | SP | 593532111 | Kladení dlažby z plastových vegetačních dlaždic pozemních komunikací se zámkem tl 60 mm pl 50 m2 | m2 | 36 | 0 | 36 |  | 0 | 0.04 | 1.44 |  | 0 | 21 | 0 | 0 |  | URS | 1
[7 empty] | Plný popis: | Kladení dlažby z plastových vegetačních tvárnic pozemních komunikací s vyrovnávací vrstvou z kameniva tl. do 20 mm a s vyplněním vegetačních otvorů se zámkem tl. přes 30 do 60 mm, pro plochy do 50 m2
[5 empty] | 51 | H | 56245141 | dlažba zatravňovací recyklovaný PE, 33 x 33 x 5 cm | m2 | 36.72 | 0 | 36.72 |  | 0 | 0.0108 | 0.39658 |  | 0 | 21 | 0 | 0 |  | URS | 1
[7 empty] | Plný popis: | dlažba zatravňovací recyklovaný PE, 33 x 33 x 5 cm nosnost 350 t/m2
[7 empty] | Výkaz výměr: | 36*1,02 |  |  |  | 36.72 | [6 empty] | _
[5 empty] | 52 | H | 54879046* | kotvící tyč pro ukotvení zatravńovací dlažby lze vyrobit z roxoru (1ks/1m2) | kus | 36 | 0 | 36 |  | 0 | 0.0009 | 0.0324 |  | 0 | 21 | 0 | 0 |  | URS | 1
[7 empty] | Plný popis: | kotva průvleková pro střední zatížení se šestihrannou hlavou M20 dl 260mm
[5 empty] | 53 | SP | 564861114 | Podklad ze štěrkodrtě ŠD tl 230 mm | m2 | 36 | 0 | 36 |  | 0 | 0.4348 | 15.6528 |  | 0 | 21 | 0 | 0 |  | URS | 1
[7 empty] | Plný popis: | Podklad ze štěrkodrti ŠD s rozprostřením a zhutněním, po zhutnění tl. 230 mm
[5 empty] | 54 | SP | 596212211 | Kladení zámkové dlažby pozemních komunikací tl 80 mm skupiny A pl do 100 m2 výšková úprava, nově osazené zábradlí, úprava laviček | m2 | 64 | 0 | 64 |  | 0 | 0.10362 | 6.6317 |  | 0 | 21 | 0 | 0 |  | URS | 1
[7 empty] | Plný popis: | Kladení dlažby z betonových zámkových dlaždic pozemních komunikací s ložem z kameniva těženého nebo drceného tl. do 50 mm, s vyplněním spár, s dvojitým hutněním vibrováním a se smetením přebytečného materiálu na krajnici tl. 80 mm skupiny A, pro plochy přes 50 do 100 m2
[5 empty] | 55 | SP | 596212210 | Kladení zámkové dlažby pozemních komunikací tl 80 mm skupiny A pl do 50 m2 vodící linie | m2 | 3.4 | 0 | 3.4 |  | 0 | 0.10362 | 0.35231 |  | 0 | 21 | 0 | 0 |  | URS | 1
[7 empty] | Plný popis: | Kladení dlažby z betonových zámkových dlaždic pozemních komunikací s ložem z kameniva těženého nebo drceného tl. do 50 mm, s vyplněním spár, s dvojitým hutněním vibrováním a se smetením přebytečného materiálu na krajnici tl. 80 mm skupiny A, pro plochy do 50 m2
[7 empty] | Výkaz výměr: | 8,5*0,4 |  |  |  | 3.4 | [6 empty] | _
[5 empty] | 56 | H | 59245004 | dlažba s vodící drážkou betonová 20x20x8 cm barevná | m2 | 3.502 | 0 | 3.502 |  | 0 | 0.176 | 0.61635 |  | 0 | 21 | 0 | 0 |  | URS | 1
[7 empty] | Plný popis: | dlažba skladebná betonová 20x20x8 cm barevná
[7 empty] | Výkaz výměr: | 3,4*1,03 |  |  |  | 3.502 | [6 empty] | _
_
[8 empty] | 009: Ostatní konstrukce a práce | [5 empty] | 0 |  | 263.6709 |  | 62.736 |  | 0 | 0 |  |  | 32
[5 empty] | 57 | SP | 979054451 | Očištění vybouraných zámkových dlaždic s původním spárováním z kameniva těženého | m2 | 64 | 0 | 64 |  | 0 |  | 0 |  | 0 | 21 | 0 | 0 |  | URS | 1
[7 empty] | Plný popis: | Očištění vybouraných prvků komunikací od spojovacího materiálu s odklizením a uložením očištěných hmot a spojovacího materiálu na skládku na vzdálenost do 10 m zámkových dlaždic s vyplněním spár kamenivem
[5 empty] | 58 | SP | 916131213 | Osazení silničního obrubníku betonového stojatého s boční opěrou do lože z betonu prostého | m | 264.9 | 0 | 264.9 |  | 0 | 0.1554 | 41.1655 |  | 0 | 21 | 0 | 0 |  | URS | 1
[7 empty] | Plný popis: | Osazení silničního obrubníku betonového se zřízením lože, s vyplněním a zatřením spár cementovou maltou stojatého s boční opěrou z betonu prostého, do lože z betonu prostého
[7 empty] | Výkaz výměr: | km 0,000-0,080;15+15+13,5+2,8*2 |  |  |  | 49.1 | [6 empty] | _
[8 empty] | km 0,080-0,200;2,8*2+41,3+4*2+5*2+16 |  |  |  | 80.9 | [6 empty] | _
[8 empty] | km 0,200-0,350;115+5+6+4,9+4 |  |  |  | 134.9 | [6 empty] | _
[5 empty] | 59 | H | 59217031 | obrubník betonový silniční 100 x 15 x 25 cm | m | 267.549 | 0 | 267.549 |  | 0 | 0.081 | 21.6715 |  | 0 | 21 | 0 | 0 |  | URS | 1
[7 empty] | Plný popis: | obrubník betonový silniční 100 x 15 x 25 cm
[7 empty] | Výkaz výměr: | 264,9*1,01 |  |  |  | 267.549 | [6 empty] | _
[5 empty] | 60 | SP | 916241113 | Osazení obrubníku kamenného ležatého s boční opěrou do lože z betonu prostého | m | 545.5 | 0 | 545.5 |  | 0 | 0.16849 | 91.9113 |  | 0 | 21 | 0 | 0 |  | URS | 1
[7 empty] | Plný popis: | Osazení obrubníku kamenného se zřízením lože, s vyplněním a zatřením spár cementovou maltou ležatého s boční opěrou z betonu prostého, do lože z betonu prostého
[7 empty] | Výkaz výměr: | km 0,000-0,080;62+11+20+32+15 |  |  |  | 140 | [6 empty] | _
[8 empty] | km 0,080-0,200;122+15,5+40 |  |  |  | 177.5 | [6 empty] | _
[8 empty] | km 0,200-0,350;75+55+13*2+40+12+20 |  |  |  | 228 | [6 empty] | _
[5 empty] | 61 | H | 58380004 | obrubník kamenný přímý, žula, 25x20 | m | 550.955 | 0 | 550.955 |  | 0 | 0.125 | 68.8694 |  | 0 | 21 | 0 | 0 |  | URS | 1
[7 empty] | Plný popis: | obrubník kamenný přímý, žula, 25x20
[7 empty] | Výkaz výměr: | 545,5*1,01 |  |  |  | 550.955 | [6 empty] | _
[5 empty] | 62 | SP | 916331112 | Osazení zahradního obrubníku betonového do lože z betonu s boční opěrou | m | 295.2 | 0 | 295.2 |  | 0 | 0.10095 | 29.8004 |  | 0 | 21 | 0 | 0 |  | URS | 1
[7 empty] | Plný popis: | Osazení zahradního obrubníku betonového s ložem tl. od 50 do 100 mm z betonu prostého tř. C 12/15 s boční opěrou z betonu prostého tř. C 12/15
[7 empty] | Výkaz výměr: | km 0,000-0,080;20+12+22+18+2,7+15+1+6,5+35+3*2+11,5+20+4,5 |  |  |  | 174.2 | [6 empty] | _
[8 empty] | km 0,080-0,200;7,5+3*2+7+1,5+9,5+3,5*2+12,5+6,5 |  |  |  | 57.5 | [6 empty] | _
[8 empty] | km 0,200-0,350;6,5+18+2,5*2+10+4*2+13+3 |  |  |  | 63.5 | [6 empty] | _
[5 empty] | 63 | H | 59217002 | obrubník betonový zahradní šedý 100 x 5 x 20 cm | m | 298.152 | 0 | 298.152 |  | 0 | 0.024 | 7.1556 |  | 0 | 21 | 0 | 0 |  | URS | 1
[7 empty] | Plný popis: | obrubník betonový zahradní šedý 100 x 5 x 20 cm
[7 empty] | Výkaz výměr: | 295,2*1,01 |  |  |  | 298.152 | [6 empty] | _
[5 empty] | 64 | SP | 913411111 | Posunutí stávající dopravní značky demontáž a znovuosazení | kus | 6 | 0 | 6 |  | 0 |  | 0 |  | 0 | 21 | 0 | 0 |  | URS | 1
[7 empty] | Plný popis: | demontáž a montáž
[7 empty] | Výkaz výměr: | 6 |  |  |  | 6 | [6 empty] | _
[5 empty] | 65 | SP | 928902113 | Odstranění (zrušení) stávající značky | kus | 4 | 0 | 4 |  | 0 |  | 0 |  | 0 | 21 | 0 | 0 |  | URS | 1
[7 empty] | Plný popis: | Odstranění, demontáž, likvidace a úprava terénu
[5 empty] | 66 | SP | 914111111 | Montáž svislé dopravní značky do velikosti 1 m2 objímkami na sloupek nebo konzolu | kus | 3 | 0 | 3 |  | 0 | 0.0007 | 0.0021 |  | 0 | 21 | 0 | 0 |  | URS | 1
[7 empty] | Plný popis: | Montáž svislé dopravní značky základní velikosti do 1 m2 objímkami na sloupky nebo konzoly
[5 empty] | 67 | H | 40444256 | značka dopravní svislá dle D.1.1.2.g DOPRAVNÍ ZNAČKY | kus | 3 | 0 | 3 |  | 0 | 0.004 | 0.012 |  | 0 | 21 | 0 | 0 |  | URS | 1
[7 empty] | Plný popis: | značka dopravní z ocelového pozinkovaného plechu, celolisované konstrukce s dvojitým ztužovacím ohybem po celém obvodu, retroreflexní fólie tř.1
[5 empty] | 68 | SP | 914511112 | Montáž sloupku dopravních značek délky do 3,5 m s betonovým základem a patkou | kus | 3 | 0 | 3 |  | 0 | 0.11241 | 0.33723 |  | 0 | 21 | 0 | 0 |  | URS | 1
[7 empty] | Plný popis: | Montáž sloupku dopravních značek délky do 3,5 m do hliníkové patky
[5 empty] | 69 | H | 40445225 | sloupek Zn pro dopravní značku D 60mm v 3,5m | kus | 3 | 0 | 3 |  | 0 | 0.0061 | 0.0183 |  | 0 | 21 | 0 | 0 |  | URS | 1
[7 empty] | Plný popis: | sloupek Zn pro dopravní značku D 60mm v 3,5m
[5 empty] | 70 | H | 40445240 | patka hliníková pro sloupek D 60 mm | kus | 3 | 0 | 3 |  | 0 | 0.003 | 0.009 |  | 0 | 21 | 0 | 0 |  | URS | 1
[7 empty] | Plný popis: | patka hliníková pro sloupek D 60 mm
[5 empty] | 71 | H | 40445253 | víčko plastové na sloupek D 60mm | kus | 3 | 0 | 3 |  | 0 | 0.0001 | 0.0003 |  | 0 | 21 | 0 | 0 |  | URS | 1
[7 empty] | Plný popis: | víčko plastové na sloupek D 60mm
[5 empty] | 72 | SP | 915211112 | Vodorovné dopravní značení dělící čáry souvislé š 125 mm retroreflexní bílý plast | m | 208.2 | 0 | 208.2 |  | 0 | 0.00033 | 0.068706 |  | 0 | 21 | 0 | 0 |  | URS | 1
[7 empty] | Plný popis: | Vodorovné dopravní značení stříkaným plastem dělící čára šířky 125 mm souvislá bílá retroreflexní
[7 empty] | Výkaz výměr: | 2,2*6+5*39 |  |  |  | 208.2 | [6 empty] | _
[5 empty] | 73 | SP | 915211116 | Vodorovné dopravní značení dělící čáry souvislé š 125 mm retroreflexní žlutý plast | m | 72 | 0 | 72 |  | 0 | 0.00033 | 0.02376 |  | 0 | 21 | 0 | 0 |  | URS | 1
[7 empty] | Plný popis: | Vodorovné dopravní značení stříkaným plastem dělící čára šířky 125 mm souvislá žlutá retroreflexní
[7 empty] | Výkaz výměr: | 6*2*6 |  |  |  | 72 | [6 empty] | _
[5 empty] | 74 | SP | 915231112 | Vodorovné dopravní značení přechody pro chodce, šipky, symboly retroreflexní bílý plast | m2 | 117.19 | 0 | 117.19 |  | 0 | 0.0026 | 0.30469 |  | 0 | 21 | 0 | 0 |  | URS | 1
[7 empty] | Plný popis: | Vodorovné dopravní značení stříkaným plastem přechody pro chodce, šipky, symboly nápisy bílé retroreflexní
[7 empty] | Výkaz výměr: | (6,23+6)*3+(6+6+7,5)*4+5*0,5 |  |  |  | 117.19 | [6 empty] | _
[5 empty] | 75 | SP | 915611111 | Předznačení vodorovného liniového značení | m | 280.2 | 0 | 280.2 |  | 0 |  | 0 |  | 0 | 21 | 0 | 0 |  | URS | 1
[7 empty] | Plný popis: | Předznačení pro vodorovné značení stříkané barvou nebo prováděné z nátěrových hmot liniové dělicí čáry, vodicí proužky
[7 empty] | Výkaz výměr: | 208,2+72 |  |  |  | 280.2 | [6 empty] | _
[5 empty] | 76 | SP | 915621111 | Předznačení vodorovného plošného značení | m2 | 117.19 | 0 | 117.19 |  | 0 | 1e-05 | 0.0011719 |  | 0 | 21 | 0 | 0 |  | URS | 1
[7 empty] | Plný popis: | Předznačení pro vodorovné značení stříkané barvou nebo prováděné z nátěrových hmot plošné šipky, symboly, nápisy
[5 empty] | 77 | SP | 919121221 | Těsnění spár zálivkou za studena pro komůrky š 15 mm hl 20 mm bez těsnicího profilu | m | 890.1 | 0 | 890.1 |  | 0 | 0.00033 | 0.29373 |  | 0 | 21 | 0 | 0 |  | URS | 1
[7 empty] | Plný popis: | Utěsnění dilatačních spár zálivkou za studena v cementobetonovém nebo živičném krytu včetně adhezního nátěru bez těsnicího profilu pod zálivkou, pro komůrky šířky 15 mm, hloubky 20 mm
[7 empty] | Výkaz výměr: | 1142,1+26,5+56,5-335 |  |  |  | 890.1 | [6 empty] | _
[5 empty] | 78 | SP | 919731122 | Zarovnání styčné plochy podkladu nebo krytu živičného tl do 100 mm | m | 26.5 | 0 | 26.5 |  | 0 |  | 0 |  | 0 | 21 | 0 | 0 |  | URS | 1
[7 empty] | Plný popis: | Zarovnání styčné plochy podkladu nebo krytu podél vybourané části komunikace nebo zpevněné plochy živičné tl. přes 50 do 100 mm
[5 empty] | 79 | SP | 919735112 | Řezání stávajícího živičného krytu hl do 100 mm | m | 26.5 | 0 | 26.5 |  | 0 |  | 0 |  | 0 | 21 | 0 | 0 |  | URS | 1
[7 empty] | Plný popis: | Řezání stávajícího živičného krytu nebo podkladu hloubky přes 50 do 100 mm
[7 empty] | Výkaz výměr: | 3+5+2+2+4,5+5+5 |  |  |  | 26.5 | [6 empty] | _
[5 empty] | 80 | SP | 919731123 | Zarovnání styčné plochy podkladu nebo krytu živičného tl do 200 mm | m | 52.5 | 0 | 52.5 |  | 0 |  | 0 |  | 0 | 21 | 0 | 0 |  | URS | 1
[7 empty] | Plný popis: | Zarovnání styčné plochy podkladu nebo krytu podél vybourané části komunikace nebo zpevněné plochy živičné tl. přes 100 do 200 mm
[5 empty] | 81 | SP | 919735114 | Řezání stávajícího živičného krytu hl do 200 mm | m | 52.5 | 0 | 52.5 |  | 0 |  | 0 |  | 0 | 21 | 0 | 0 |  | URS | 1
[7 empty] | Plný popis: | Řezání stávajícího živičného krytu nebo podkladu hloubky přes 150 do 200 mm
[7 empty] | Výkaz výměr: | 27,5+6+3+6+4+6 |  |  |  | 52.5 | [6 empty] | _
[5 empty] | 82 | SP | 938909311 | Čištění vozovek metením strojně podkladu nebo krytu betonového nebo živičného před provedením vodorovného dopravního značení | m2 | 3055.5 | 0 | 3055.5 |  | 0 |  | 0 | 0.02 | 61.11 | 21 | 0 | 0 |  | URS | 1
[7 empty] | Plný popis: | Čištění vozovek metením bláta, prachu nebo hlinitého nánosu s odklizením na hromady na vzdálenost do 20 m nebo naložením na dopravní prostředek strojně povrchu podkladu nebo krytu betonového nebo živičného
[7 empty] | Výkaz výměr: | 2900+705-549,5 |  |  |  | 3055.5 | [6 empty] | _
[5 empty] | 83 | SP | 966075141 | Odstranění kovového zábradlí vcelku | m | 10 | 0 | 10 |  | 0 | 8e-05 | 0.0008 | 0.018 | 0.18 | 21 | 0 | 0 |  | URS | 1
[7 empty] | Plný popis: | Odstranění různých konstrukcí na mostech kovového zábradlí vcelku
[5 empty] | 84 | SP | 966001211 | Odstranění lavičky stabilní zabetonované | kus | 3 | 0 | 3 |  | 0 |  | 0 | 0.482 | 1.446 | 21 | 0 | 0 |  | URS | 1
[7 empty] | Plný popis: | Odstranění lavičky parkové stabilní zabetonované
[5 empty] | 85 | SP | 936124112 | Montáž lavičky stabilní parkové se zabetonováním noh původní lavičky | kus | 3 | 0 | 3 |  | 0 | 0.35744 | 1.0723 |  | 0 | 21 | 0 | 0 |  | URS | 1
[7 empty] | Plný popis: | Montáž lavičky parkové stabilní se zabetonováním noh
[5 empty] | 86 | SP | 936174311 | Montáž stojanu na kola pro 5 kol kotevními šrouby na pevný podklad | kus | 1 | 0 | 1 |  | 0 | 0.0012 | 0.0012 |  | 0 | 21 | 0 | 0 |  | URS | 1
[7 empty] | Plný popis: | Montáž stojanu na kola přichyceného kotevními šrouby 5 kol
[5 empty] | 87 | H | 74910151 | stojan na kola na 5 kol jednostranný, kov 57 x 175 x 50 cm | kus | 1 | 0 | 1 |  | 0 | 0.02 | 0.02 |  | 0 | 21 | 0 | 0 |  | URS | 1
[7 empty] | Plný popis: | stojan na kola na 5 kol jednostranný, kov 57 x 175 x 50 cm
[5 empty] | 88 | SP | 916781111 | Zpomalovací plastový práh pro přejezdovou rychlost 30 km/h na parkovacích místech proti vjezdu na chodník (carstop) | m | 34 | 0 | 34 |  | 0 | 0.02741 | 0.93194 |  | 0 | 21 | 0 | 0 |  | URS | 1
[7 empty] | Plný popis: | Zpomalovací práh plastový pro přejezdovou rychlost 30 km/h
_
[8 empty] | 099: Přesun hmot HSV | [5 empty] | 0 |  | 0 |  | 0 |  | 0 | 0 |  |  | 9
[5 empty] | 89 | SP | 997221551 | Vodorovná doprava suti ze sypkých materiálů do 1 km | t | 3599.858 | 0 | 3599.858 |  | 0 |  | 0 |  | 0 | 21 | 0 | 0 |  | URS | 1
[7 empty] | Plný popis: | Vodorovná doprava suti bez naložení, ale se složením a s hrubým urovnáním ze sypkých materiálů, na vzdálenost do 1 km
[7 empty] | Výkaz výměr: | 506,112+1575,936+152,54+1304,16+61,11 |  |  |  | 3599.858 | [6 empty] | _
[5 empty] | 90 | SP | 997221559 | Příplatek ZKD 1 km u vodorovné dopravy suti ze sypkých materiálů | t | 35998.58 | 0 | 35998.58 |  | 0 |  | 0 |  | 0 | 21 | 0 | 0 |  | URS | 1
[7 empty] | Plný popis: | Vodorovná doprava suti bez naložení, ale se složením a s hrubým urovnáním Příplatek k ceně za každý další i započatý 1 km přes 1 km
[5 empty] | 91 | SP | 997221561 | Vodorovná doprava suti z kusových materiálů do 1 km | t | 1707.708 | 0 | 1707.708 |  | 0 |  | 0 |  | 0 | 21 | 0 | 0 |  | URS | 1
[7 empty] | Plný popis: | Vodorovná doprava suti bez naložení, ale se složením a s hrubým urovnáním z kusových materiálů, na vzdálenost do 1 km
[7 empty] | Výkaz výměr: | 150,47+9,88+106,353+134,13+1306,875 |  |  |  | 1707.708 | [6 empty] | _
[5 empty] | 92 | SP | 997221569 | Příplatek ZKD 1 km u vodorovné dopravy suti z kusových materiálů | t | 17077.08 | 0 | 17077.08 |  | 0 |  | 0 |  | 0 | 21 | 0 | 0 |  | URS | 1
[7 empty] | Plný popis: | Vodorovná doprava suti bez naložení, ale se složením a s hrubým urovnáním Příplatek k ceně za každý další i započatý 1 km přes 1 km
[5 empty] | 93 | SP | 997221845 | Poplatek za uložení na skládce (skládkovné) odpadu asfaltového bez dehtu kód odpadu 170 302 | t | 2082.048 | 0 | 2082.048 |  | 0 |  | 0 |  | 0 | 21 | 0 | 0 |  | URS | 1
[7 empty] | Plný popis: | Poplatek za uložení stavebního odpadu na skládce (skládkovné) asfaltového bez obsahu dehtu zatříděného do Katalogu odpadů pod kódem 170 302
[7 empty] | Výkaz výměr: | 506,112+1575,936 |  |  |  | 2082.048 | [6 empty] | _
[5 empty] | 94 | SP | 997221815 | Poplatek za uložení na skládce (skládkovné) stavebního odpadu betonového kód odpadu 170 101 | t | 1707.708 | 0 | 1707.708 |  | 0 |  | 0 |  | 0 | 21 | 0 | 0 |  | URS | 1
[7 empty] | Plný popis: | Poplatek za uložení stavebního odpadu na skládce (skládkovné) z prostého betonu zatříděného do Katalogu odpadů pod kódem 170 101
[7 empty] | Výkaz výměr: | 150,47+9,88+106,353+134,13+1306,875 |  |  |  | 1707.708 | [6 empty] | _
[5 empty] | 95 | SP | 997221855 | Poplatek za uložení na skládce (skládkovné) zeminy a kameniva kód odpadu 170 504 | t | 1517.81 | 0 | 1517.81 |  | 0 |  | 0 |  | 0 | 21 | 0 | 0 |  | URS | 1
[7 empty] | Plný popis: | Poplatek za uložení stavebního odpadu na skládce (skládkovné) zeminy a kameniva zatříděného do Katalogu odpadů pod kódem 170 504
[7 empty] | Výkaz výměr: | 152,54+1304,16+61,11 |  |  |  | 1517.81 | [6 empty] | _
[5 empty] | 96 | SP | 997013811 | Poplatek za uložení na skládce (skládkovné) stavebního odpadu dřevěného kód odpadu 170 201 | t | 10.8 | 0 | 10.8 |  | 0 |  | 0 |  | 0 | 21 | 0 | 0 |  | URS | 1
[7 empty] | Plný popis: | Poplatek za uložení stavebního odpadu na skládce (skládkovné) dřevěného zatříděného do Katalogu odpadů pod kódem 170 201
[7 empty] | Výkaz výměr: | váha mokrého dřeva je 900kg/m3;12*1*0,9 |  |  |  | 10.8 | [6 empty] | _
[5 empty] | 97 | SP | 998225111 | Přesun hmot pro pozemní komunikace s krytem z kamene, monolitickým betonovým nebo živičným | t | 3982.3417 | 0 | 3982.3417 |  | 0 |  | 0 |  | 0 | 21 | 0 | 0 |  | URS | 1
[7 empty] | Plný popis: | Přesun hmot pro komunikace s krytem z kameniva, monolitickým betonovým nebo živičným dopravní vzdálenost do 200 m jakékoliv délky objektu
_
_
[8 empty] | SO.100B: Parkoviště u střediska | [5 empty] | 0 |  | 988.2665 |  | 1023.902 |  | 0 | 0 |  |  | 64
[8 empty] | 001: Zemní práce | [5 empty] | 0 |  | 0.13466 |  | 1012.912 |  | 0 | 0 |  |  | 21
[5 empty] | 98 | SP | 121101101 | Sejmutí ornice s přemístěním na vzdálenost do 50 m bude použita zpětně pro úpravu zelených ploch | m3 | 76.1 | 0 | 76.1 |  | 0 |  | 0 |  | 0 | 21 | 0 | 0 |  | URS | 1
[7 empty] | Plný popis: | Sejmutí ornice nebo lesní půdy s vodorovným přemístěním na hromady v místě upotřebení nebo na dočasné či trvalé skládky se složením, na vzdálenost do 50 m
[7 empty] | Výkaz výměr: | dle SITUACE DEMOLIC D.1.1.2.k;380,5*0,20 |  |  |  | 76.1 | [6 empty] | _
[5 empty] | 99 | SP | 113202111 | Vytrhání obrub krajníků obrubníků stojatých | m | 147 | 0 | 147 |  | 0 |  | 0 | 0.205 | 30.135 | 21 | 0 | 0 |  | URS | 1
[7 empty] | Plný popis: | Vytrhání obrub s vybouráním lože, s přemístěním hmot na skládku na vzdálenost do 3 m nebo s naložením na dopravní prostředek z krajníků nebo obrubníků stojatých
[7 empty] | Výkaz výměr: | změřeno dle SITUACE DEMOLIC D.1.1.2.k;25+9+36+33+17+27 |  |  |  | 147 | [6 empty] | _
[5 empty] | 100 | SP | 113204111 | Vytrhání obrub záhonových | m | 93 | 0 | 93 |  | 0 |  | 0 | 0.04 | 3.72 | 21 | 0 | 0 |  | URS | 1
[7 empty] | Plný popis: | Vytrhání obrub s vybouráním lože, s přemístěním hmot na skládku na vzdálenost do 3 m nebo s naložením na dopravní prostředek záhonových
[7 empty] | Výkaz výměr: | 19+30+13+9+22 |  |  |  | 93 | [6 empty] | _
[5 empty] | 101 | SP | 113106142 | Rozebrání dlažeb z betonových nebo kamenných dlaždic komunikací pro pěší strojně pl přes 50 m2 | m2 | 34 | 0 | 34 |  | 0 |  | 0 | 0.255 | 8.67 | 21 | 0 | 0 |  | URS | 1
[7 empty] | Plný popis: | Rozebrání dlažeb komunikací pro pěší s přemístěním hmot na skládku na vzdálenost do 3 m nebo s naložením na dopravní prostředek s ložem z kameniva nebo živice a s jakoukoliv výplní spár strojně plochy jednotlivě přes 50 m2 z betonových nebo kameninových dlaždic, desek nebo tvarovek
[7 empty] | Výkaz výměr: | dle SITUACE DEMOLIC D.1.1.2.k;17*2 |  |  |  | 34 | [6 empty] | _
[5 empty] | 102 | SP | 113154324 | Frézování živičného krytu do tl 100 mm pruh š 1 m pl do 10000 m2 bez překážek v trase | m2 | 223 | 0 | 223 |  | 0 | 9e-05 | 0.02007 | 0.256 | 57.088 | 21 | 0 | 0 |  | URS | 1
[7 empty] | Plný popis: | Frézování živičného podkladu nebo krytu s naložením na dopravní prostředek plochy přes 1 000 do 10 000 m2 bez překážek v trase pruhu šířky do 1 m, tloušťky vrstvy 100 mm
[7 empty] | Výkaz výměr: | dle SITUACE DEMOLIC D.1.1.2.k;51+99+36+37 |  |  |  | 223 | [6 empty] | _
[5 empty] | 103 | SP | 113154325 | Frézování živičného krytu do tl 200 mm pruh š 1 m pl do 10000 m2 bez překážek v trase | m2 | 672 | 0 | 672 |  | 0 | 0.00017 | 0.11424 | 0.512 | 344.064 | 21 | 0 | 0 |  | URS | 1
[7 empty] | Plný popis: | Frézování živičného podkladu nebo krytu s naložením na dopravní prostředek plochy přes 1 000 do 10 000 m2 bez překážek v trase pruhu šířky do 1 m, tloušťky vrstvy 200 mm
[7 empty] | Výkaz výměr: | parkoviště;17*32+6*8+20*4 |  |  |  | 672 | [6 empty] | _
[5 empty] | 104 | SP | 113107232 | Odstranění podkladu z betonu prostého do tl 250 mm strojně pl přes 200 m2 chodníky, parkoviště a křižovatka - bude upřesněno při realizaci | m2 | 895 | 0 | 895 |  | 0 |  | 0 | 0.625 | 559.375 | 21 | 0 | 0 |  | URS | 1
[7 empty] | Plný popis: | Odstranění podkladů nebo krytů strojně plochy jednotlivě přes 200 m2 s přemístěním hmot na skládku na vzdálenost do 20 m nebo s naložením na dopravní prostředek z betonu prostého, o tl. vrstvy přes 150 do 300 mm
[7 empty] | Výkaz výměr: | 223+672 |  |  |  | 895 | [6 empty] | _
[5 empty] | 105 | SP | 113107222 | Odstranění podkladu z kameniva drceného do tl 200 mm strojně pl přes 200 m2 | m2 | 34 | 0 | 34 |  | 0 |  | 0 | 0.29 | 9.86 | 21 | 0 | 0 |  | URS | 1
[7 empty] | Plný popis: | Odstranění podkladů nebo krytů strojně plochy jednotlivě přes 200 m2 s přemístěním hmot na skládku na vzdálenost do 20 m nebo s naložením na dopravní prostředek z kameniva hrubého drceného, o tl. vrstvy přes 100 do 200 mm
[5 empty] | 106 | SP | 122202202 | Odkopávky a prokopávky nezapažené pro silnice objemu do 1000 m3 v hornině tř. 3 | m3 | 98.93 | 0 | 98.93 |  | 0 |  | 0 |  | 0 | 21 | 0 | 0 |  | URS | 1
[7 empty] | Plný popis: | Odkopávky a prokopávky nezapažené pro silnice s přemístěním výkopku v příčných profilech na vzdálenost do 15 m nebo s naložením na dopravní prostředek v hornině tř. 3 přes 100 do 1 000 m3
[7 empty] | Výkaz výměr: | 380,5*0,26 |  |  |  | 98.93 | [6 empty] | _
[5 empty] | 107 | SP | 122202209 | Příplatek k odkopávkám a prokopávkám pro silnice v hornině tř. 3 za lepivost | m3 | 49.465 | 0 | 49.465 |  | 0 |  | 0 |  | 0 | 21 | 0 | 0 |  | URS | 1
[7 empty] | Plný popis: | Odkopávky a prokopávky nezapažené pro silnice s přemístěním výkopku v příčných profilech na vzdálenost do 15 m nebo s naložením na dopravní prostředek v hornině tř. 3 Příplatek k cenám za lepivost horniny tř. 3
[7 empty] | Výkaz výměr: | 98,93/2 |  |  |  | 49.465 | [6 empty] | _
[5 empty] | 108 | SP | 111201101 | Odstranění křovin a stromů průměru kmene do 100 mm i s kořeny z celkové plochy do 1000 m2 | m2 | 120 | 0 | 120 |  | 0 |  | 0 |  | 0 | 21 | 0 | 0 |  | URS | 1
[7 empty] | Plný popis: | Odstranění křovin a stromů s odstraněním kořenů průměru kmene do 100 mm do sklonu terénu 1 : 5, při celkové ploše do 1 000 m2
[7 empty] | Výkaz výměr: | 24+10+31+55 |  |  |  | 120 | [6 empty] | _
[5 empty] | 109 | SP | 162301501 | Vodorovné přemístění křovin do 5 km D kmene do 100 mm | m2 | 120 | 0 | 120 |  | 0 |  | 0 |  | 0 | 21 | 0 | 0 |  | URS | 1
[7 empty] | Plný popis: | Vodorovné přemístění smýcených křovin do průměru kmene 100 mm na vzdálenost do 5 000 m
[5 empty] | 110 | SP | 112101102 | Odstranění stromů listnatých průměru kmene do 500 mm | kus | 7 | 0 | 7 |  | 0 |  | 0 |  | 0 | 21 | 0 | 0 |  | URS | 1
[7 empty] | Plný popis: | Odstranění stromů s odřezáním kmene a s odvětvením listnatých, průměru kmene přes 300 do 500 mm
[5 empty] | 111 | SP | 162301412 | Vodorovné přemístění kmenů stromů listnatých do 5 km D kmene do 500 mm | kus | 7 | 0 | 7 |  | 0 |  | 0 |  | 0 | 21 | 0 | 0 |  | URS | 1
[7 empty] | Plný popis: | Vodorovné přemístění větví, kmenů nebo pařezů s naložením, složením a dopravou do 5000 m kmenů stromů listnatých, průměru přes 300 do 500 mm
[5 empty] | 112 | SP | 162301912 | Příplatek k vodorovnému přemístění kmenů stromů listnatých D kmene do 500 mm ZKD 5 km | kus | 21 | 0 | 21 |  | 0 |  | 0 |  | 0 | 21 | 0 | 0 |  | URS | 1
[7 empty] | Plný popis: | Vodorovné přemístění větví, kmenů nebo pařezů s naložením, složením a dopravou Příplatek k cenám za každých dalších i započatých 5000 m přes 5000 m kmenů stromů listnatých, o průměru přes 300 do 500 mm
[5 empty] | 113 | SP | 112201102 | Odstranění pařezů D do 500 mm | kus | 7 | 0 | 7 |  | 0 | 5e-05 | 0.00035 |  | 0 | 21 | 0 | 0 |  | URS | 1
[7 empty] | Plný popis: | Odstranění pařezů s jejich vykopáním, vytrháním nebo odstřelením, s přesekáním kořenů průměru přes 300 do 500 mm
[5 empty] | 114 | SP | 162301422 | Vodorovné přemístění pařezů do 5 km D do 500 mm | kus | 7 | 0 | 7 |  | 0 |  | 0 |  | 0 | 21 | 0 | 0 |  | URS | 1
[7 empty] | Plný popis: | Vodorovné přemístění větví, kmenů nebo pařezů s naložením, složením a dopravou do 5000 m pařezů kmenů, průměru přes 300 do 500 mm
[5 empty] | 115 | SP | 162301922 | Příplatek k vodorovnému přemístění pařezů D 500 mm ZKD 5 km | kus | 21 | 0 | 21 |  | 0 |  | 0 |  | 0 | 21 | 0 | 0 |  | URS | 1
[7 empty] | Plný popis: | Vodorovné přemístění větví, kmenů nebo pařezů s naložením, složením a dopravou Příplatek k cenám za každých dalších i započatých 5000 m přes 5000 m pařezů kmenů, průměru přes 300 do 500 mm
[5 empty] | 116 | SP | 162701105 | Vodorovné přemístění do 10000 m výkopku/sypaniny z horniny tř. 1 až 4 | m3 | 98.93 | 0 | 98.93 |  | 0 |  | 0 |  | 0 | 21 | 0 | 0 |  | URS | 1
[7 empty] | Plný popis: | Vodorovné přemístění výkopku nebo sypaniny po suchu na obvyklém dopravním prostředku, bez naložení výkopku, avšak se složením bez rozhrnutí z horniny tř. 1 až 4 na vzdálenost přes 9 000 do 10 000 m
[5 empty] | 117 | SP | 171201201 | Uložení sypaniny na skládky | m3 | 98.93 | 0 | 98.93 |  | 0 |  | 0 |  | 0 | 21 | 0 | 0 |  | URS | 1
[7 empty] | Plný popis: | Uložení sypaniny na skládky
[5 empty] | 118 | SP | 171201211 | Poplatek za uložení stavebního odpadu - zeminy a kameniva na skládce | t | 178.074 | 0 | 178.074 |  | 0 |  | 0 |  | 0 | 21 | 0 | 0 |  | URS | 1
[7 empty] | Plný popis: | Poplatek za uložení stavebního odpadu na skládce (skládkovné) zeminy a kameniva zatříděného do Katalogu odpadů pod kódem 170 504
[7 empty] | Výkaz výměr: | 98,93*1,8 |  |  |  | 178.074 | [6 empty] | _
_
[8 empty] | 002: Základy | [5 empty] | 0 |  | 0 |  | 0 |  | 0 | 0 |  |  | 1
[5 empty] | 119 | SP | 215901101 | Zhutnění podloží z hornin soudržných do 92% PS nebo nesoudržných sypkých I(d) do 0,8 | m2 | 1198.5 | 0 | 1198.5 |  | 0 |  | 0 |  | 0 | 21 | 0 | 0 |  | URS | 1
[7 empty] | Plný popis: | Zhutnění podloží pod násypy z rostlé horniny tř. 1 až 4 z hornin soudružných do 92 % PS a nesoudržných sypkých relativní ulehlosti I(d) do 0,8
[7 empty] | Výkaz výměr: | 410+549,5+239 |  |  |  | 1198.5 | [6 empty] | _
_
[8 empty] | 005: Komunikace | [5 empty] | 0 |  | 890.7278 |  | 0 |  | 0 | 0 |  |  | 13
[5 empty] | 120 | SP | 596212212 | Kladení zámkové dlažby pozemních komunikací tl 80 mm skupiny A pl do 300 m2 | m2 | 410 | 0 | 410 |  | 0 | 0.10362 | 42.4842 |  | 0 | 21 | 0 | 0 |  | URS | 1
[7 empty] | Plný popis: | Kladení dlažby z betonových zámkových dlaždic pozemních komunikací s ložem z kameniva těženého nebo drceného tl. do 50 mm, s vyplněním spár, s dvojitým hutněním vibrováním a se smetením přebytečného materiálu na krajnici tl. 80 mm skupiny A, pro plochy přes 100 do 300 m2
[5 empty] | 121 | H | 59245272* | Dlažba voděpropustná betonová 24x17x8 cm červená | m2 | 26.52 | 0 | 26.52 |  | 0 | 0.165 | 4.3758 |  | 0 | 21 | 0 | 0 |  | URS | 1
[7 empty] | Plný popis: | Dlažba zámková vlnová základní rovná 22,5x11,2x8 cm červená
[7 empty] | Výkaz výměr: | 26*1,02 |  |  |  | 26.52 | [6 empty] | _
[5 empty] | 122 | H | 59245289* | Dlažba voděpropustná betonová 24x17x8 cm přírodní | m2 | 391.68 | 0 | 391.68 |  | 0 | 0.165 | 64.6272 |  | 0 | 21 | 0 | 0 |  | URS | 1
[7 empty] | Plný popis: | Dlažba zámková vlnová základní rovná 22,5x11,2x8 cm přírodní
[7 empty] | Výkaz výměr: | 384*1,02 |  |  |  | 391.68 | [6 empty] | _
[5 empty] | 123 | SP | 564871111 | Podklad ze štěrkodrtě ŠD tl 250 mm | m2 | 410 | 0 | 410 |  | 0 | 0.4726 | 193.766 |  | 0 | 21 | 0 | 0 |  | URS | 1
[7 empty] | Plný popis: | Podklad ze štěrkodrti ŠD s rozprostřením a zhutněním, po zhutnění tl. 250 mm
[5 empty] | 124 | SP | 577134121 | Asfaltový beton vrstva obrusná ACO 11 (ABS) tř. I tl 40 mm š přes 3 m z nemodifikovaného asfaltu | m2 | 549.5 | 0 | 549.5 |  | 0 | 0.10373 | 56.9996 |  | 0 | 21 | 0 | 0 |  | URS | 1
[7 empty] | Plný popis: | Asfaltový beton vrstva obrusná ACO 11 (ABS) s rozprostřením a se zhutněním z nemodifikovaného asfaltu v pruhu šířky přes 3 m tř. I, po zhutnění tl. 40 mm
[7 empty] | Výkaz výměr: | 105+98+7,5+70+63+53+60+93 |  |  |  | 549.5 | [6 empty] | _
[5 empty] | 125 | SP | 573211112 | Postřik živičný spojovací z asfaltu v množství 0,70 kg/m2 | m2 | 549.5 | 0 | 549.5 |  | 0 | 0.00071 | 0.39015 |  | 0 | 21 | 0 | 0 |  | URS | 1
[7 empty] | Plný popis: | Postřik spojovací PS bez posypu kamenivem z asfaltu silničního, v množství 0,70 kg/m2
[5 empty] | 126 | SP | 565155111 | Asfaltový beton vrstva podkladní ACP 16 (obalované kamenivo OKS) tl 70 mm š do 3 m | m2 | 549.5 | 0 | 549.5 |  | 0 | 0.18463 | 101.4542 |  | 0 | 21 | 0 | 0 |  | URS | 1
[7 empty] | Plný popis: | Asfaltový beton vrstva podkladní ACP 16 (obalované kamenivo střednězrnné - OKS) s rozprostřením a zhutněním v pruhu šířky do 3 m, po zhutnění tl. 70 mm
[5 empty] | 127 | SP | 564851111 | Podklad ze štěrkodrtě ŠD tl 150 mm | m2 | 549.5 | 0 | 549.5 |  | 0 | 0.27994 | 153.827 |  | 0 | 21 | 0 | 0 |  | URS | 1
[7 empty] | Plný popis: | Podklad ze štěrkodrti ŠD s rozprostřením a zhutněním, po zhutnění tl. 150 mm
[5 empty] | 128 | SP | 564851111 | Podklad ze štěrkodrtě ŠD tl 150 mm | m2 | 549.5 | 0 | 549.5 |  | 0 | 0.27994 | 153.827 |  | 0 | 21 | 0 | 0 |  | URS | 1
[7 empty] | Plný popis: | Podklad ze štěrkodrti ŠD s rozprostřením a zhutněním, po zhutnění tl. 150 mm
[5 empty] | 129 | SP | 596211113 | Kladení zámkové dlažby komunikací pro pěší tl 60 mm skupiny A pl přes 300 m2 | m2 | 239 | 0 | 239 |  | 0 | 0.08425 | 20.1358 |  | 0 | 21 | 0 | 0 |  | URS | 1
[7 empty] | Plný popis: | Kladení dlažby z betonových zámkových dlaždic komunikací pro pěší s ložem z kameniva těženého nebo drceného tl. do 40 mm, s vyplněním spár s dvojitým hutněním, vibrováním a se smetením přebytečného materiálu na krajnici tl. 60 mm skupiny A, pro plochy přes 300 m2
[7 empty] | Výkaz výměr: | 90+34+12+54+24+25 |  |  |  | 239 | [6 empty] | _
[5 empty] | 130 | H | 59245006 | dlažba skladebná betonová základní pro nevidomé 20 x 10 x 6 cm barevná | m2 | 10.404 | 0 | 10.404 |  | 0 | 0.131 | 1.3629 |  | 0 | 21 | 0 | 0 |  | URS | 1
[7 empty] | Plný popis: | dlažba skladebná betonová základní pro nevidomé 20 x 10 x 6 cm barevná
[7 empty] | Výkaz výměr: | (18,5*0,4+3,5*0,8)*1,02 |  |  |  | 10.404 | [6 empty] | _
[5 empty] | 131 | H | 59245018 | dlažba skladebná betonová 20x10x6 cm přírodní | m2 | 233.376 | 0 | 233.376 |  | 0 | 0.131 | 30.5723 |  | 0 | 21 | 0 | 0 |  | URS | 1
[7 empty] | Plný popis: | dlažba skladebná betonová 20x10x6 cm přírodní
[7 empty] | Výkaz výměr: | (239-10,2)*1,02 |  |  |  | 233.376 | [6 empty] | _
[5 empty] | 132 | SP | 564851111 | Podklad ze štěrkodrtě ŠD tl 150 mm | m2 | 239 | 0 | 239 |  | 0 | 0.27994 | 66.9057 |  | 0 | 21 | 0 | 0 |  | URS | 1
[7 empty] | Plný popis: | Podklad ze štěrkodrti ŠD s rozprostřením a zhutněním, po zhutnění tl. 150 mm
_
[8 empty] | 009: Ostatní konstrukce a práce | [5 empty] | 0 |  | 97.404 |  | 10.99 |  | 0 | 0 |  |  | 20
[5 empty] | 133 | SP | 916131213 | Osazení silničního obrubníku betonového stojatého s boční opěrou do lože z betonu prostého | m | 238 | 0 | 238 |  | 0 | 0.1554 | 36.9852 |  | 0 | 21 | 0 | 0 |  | URS | 1
[7 empty] | Plný popis: | Osazení silničního obrubníku betonového se zřízením lože, s vyplněním a zatřením spár cementovou maltou stojatého s boční opěrou z betonu prostého, do lože z betonu prostého
[7 empty] | Výkaz výměr: | vjezd +parkoviště;5+3+5+6+4+2,5+18,5+5,5+20+28+2+12+3+7+5+8+6+10*2+15+6+5+17+3+14+5,5+4+3,5+4,5 |  |  |  | 238 | [6 empty] | _
[5 empty] | 134 | H | 59217031 | obrubník betonový silniční 100 x 15 x 25 cm | m | 240.38 | 0 | 240.38 |  | 0 | 0.081 | 19.4708 |  | 0 | 21 | 0 | 0 |  | URS | 1
[7 empty] | Plný popis: | obrubník betonový silniční 100 x 15 x 25 cm
[7 empty] | Výkaz výměr: | 238*1,01 |  |  |  | 240.38 | [6 empty] | _
[5 empty] | 135 | SP | 916131213 | Osazení silničního obrubníku betonového stojatého s boční opěrou do lože z betonu prostého | m | 93 | 0 | 93 |  | 0 | 0.1554 | 14.4522 |  | 0 | 21 | 0 | 0 |  | URS | 1
[7 empty] | Plný popis: | Osazení silničního obrubníku betonového se zřízením lože, s vyplněním a zatřením spár cementovou maltou stojatého s boční opěrou z betonu prostého, do lože z betonu prostého
[7 empty] | Výkaz výměr: | parkoviště kolem voděpropustné dlažby;22+2+29+5,5+13+15,5+6 |  |  |  | 93 | [6 empty] | _
[5 empty] | 136 | H | 59217017 | obrubník betonový chodníkový 100x10x25 cm | m | 93.93 | 0 | 93.93 |  | 0 | 0.058 | 5.4479 |  | 0 | 21 | 0 | 0 |  | URS | 1
[7 empty] | Plný popis: | obrubník betonový chodníkový 100x10x25 cm
[7 empty] | Výkaz výměr: | 93*1,01 |  |  |  | 93.93 | [6 empty] | _
[5 empty] | 137 | SP | 916331112 | Osazení zahradního obrubníku betonového do lože z betonu s boční opěrou | m | 164.1 | 0 | 164.1 |  | 0 | 0.10095 | 16.5659 |  | 0 | 21 | 0 | 0 |  | URS | 1
[7 empty] | Plný popis: | Osazení zahradního obrubníku betonového s ložem tl. od 50 do 100 mm z betonu prostého tř. C 12/15 s boční opěrou z betonu prostého tř. C 12/15
[7 empty] | Výkaz výměr: | u parkoviště;3+2*4+5,8+1,8+13+3+15,5+3,5+1,5+2,5+4+29+10+1+11+14,5+10+2+5+20 |  |  |  | 164.1 | [6 empty] | _
[5 empty] | 138 | H | 59217002 | obrubník betonový zahradní šedý 100 x 5 x 20 cm | m | 165.741 | 0 | 165.741 |  | 0 | 0.024 | 3.9778 |  | 0 | 21 | 0 | 0 |  | URS | 1
[7 empty] | Plný popis: | obrubník betonový zahradní šedý 100 x 5 x 20 cm
[7 empty] | Výkaz výměr: | 164,1*1,01 |  |  |  | 165.741 | [6 empty] | _
[5 empty] | 139 | SP | 913411111 | Posunutí stávající dopravní značky demontáž a znovuosazení | kus | 2 | 0 | 2 |  | 0 |  | 0 |  | 0 | 21 | 0 | 0 |  | URS | 1
[7 empty] | Plný popis: | Montáž a demontáž mobilní semaforové soupravy 2 semafory
[7 empty] | Výkaz výměr: | 2 |  |  |  | 2 | [6 empty] | _
[5 empty] | 140 | SP | 914111111 | Montáž svislé dopravní značky do velikosti 1 m2 objímkami na sloupek nebo konzolu | kus | 4 | 0 | 4 |  | 0 | 0.0007 | 0.0028 |  | 0 | 21 | 0 | 0 |  | URS | 1
[7 empty] | Plný popis: | Montáž svislé dopravní značky základní velikosti do 1 m2 objímkami na sloupky nebo konzoly
[5 empty] | 141 | H | 40444256 | značka dopravní svislá dle D.1.1.2.g DOPRAVNÍ ZNAČKY | kus | 4 | 0 | 4 |  | 0 | 0.004 | 0.016 |  | 0 | 21 | 0 | 0 |  | URS | 1
[7 empty] | Plný popis: | značka dopravní z ocelového pozinkovaného plechu, celolisované konstrukce s dvojitým ztužovacím ohybem po celém obvodu, retroreflexní fólie tř.1
[5 empty] | 142 | SP | 914511112 | Montáž sloupku dopravních značek délky do 3,5 m s betonovým základem a patkou | kus | 3 | 0 | 3 |  | 0 | 0.11241 | 0.33723 |  | 0 | 21 | 0 | 0 |  | URS | 1
[7 empty] | Plný popis: | Montáž sloupku dopravních značek délky do 3,5 m do hliníkové patky
[5 empty] | 143 | H | 40445225 | sloupek Zn pro dopravní značku D 60mm v 3,5m | kus | 3 | 0 | 3 |  | 0 | 0.0061 | 0.0183 |  | 0 | 21 | 0 | 0 |  | URS | 1
[7 empty] | Plný popis: | sloupek Zn pro dopravní značku D 60mm v 3,5m
[5 empty] | 144 | H | 40445240 | patka hliníková pro sloupek D 60 mm | kus | 3 | 0 | 3 |  | 0 | 0.003 | 0.009 |  | 0 | 21 | 0 | 0 |  | URS | 1
[7 empty] | Plný popis: | patka hliníková pro sloupek D 60 mm
[5 empty] | 145 | H | 40445253 | víčko plastové na sloupek D 60mm | kus | 3 | 0 | 3 |  | 0 | 0.0001 | 0.0003 |  | 0 | 21 | 0 | 0 |  | URS | 1
[7 empty] | Plný popis: | víčko plastové na sloupek D 60mm
[5 empty] | 146 | SP | 915231112 | Vodorovné dopravní značení přechody pro chodce, šipky, symboly retroreflexní bílý plast | m2 | 2.015 | 0 | 2.015 |  | 0 | 0.0026 | 0.005239 |  | 0 | 21 | 0 | 0 |  | URS | 1
[7 empty] | Plný popis: | Vodorovné dopravní značení stříkaným plastem přechody pro chodce, šipky, symboly nápisy bílé retroreflexní
[7 empty] | Výkaz výměr: | 4,03*0,5 |  |  |  | 2.015 | [6 empty] | _
[5 empty] | 147 | SP | 915311112 | Předformátované vodorovné dopravní značení dopravní značky do 2 m2 symbol pro tělesně postižené (může být na desce, která se vloží do dlažby) | kus | 3 | 0 | 3 |  | 0 | 0.00158 | 0.00474 |  | 0 | 21 | 0 | 0 |  | URS | 1
[7 empty] | Plný popis: | Vodorovné značení předformovaným termoplastem dopravní značky barevné velikosti do 2 m2
[5 empty] | 148 | SP | 915621111 | Předznačení vodorovného plošného značení | m2 | 8.015 | 0 | 8.015 |  | 0 | 1e-05 | 8.015e-05 |  | 0 | 21 | 0 | 0 |  | URS | 1
[7 empty] | Plný popis: | Předznačení pro vodorovné značení stříkané barvou nebo prováděné z nátěrových hmot plošné šipky, symboly, nápisy
[7 empty] | Výkaz výměr: | 2,015+6 |  |  |  | 8.015 | [6 empty] | _
[5 empty] | 149 | SP | 919121221 | Těsnění spár zálivkou za studena pro komůrky š 15 mm hl 20 mm bez těsnicího profilu | m | 335 | 0 | 335 |  | 0 | 0.00033 | 0.11055 |  | 0 | 21 | 0 | 0 |  | URS | 1
[7 empty] | Plný popis: | Utěsnění dilatačních spár zálivkou za studena v cementobetonovém nebo živičném krytu včetně adhezního nátěru bez těsnicího profilu pod zálivkou, pro komůrky šířky 15 mm, hloubky 20 mm
[7 empty] | Výkaz výměr: | 93+238+4 |  |  |  | 335 | [6 empty] | _
[5 empty] | 150 | SP | 919731123 | Zarovnání styčné plochy podkladu nebo krytu živičného tl do 200 mm | m | 4 | 0 | 4 |  | 0 |  | 0 |  | 0 | 21 | 0 | 0 |  | URS | 1
[7 empty] | Plný popis: | Zarovnání styčné plochy podkladu nebo krytu podél vybourané části komunikace nebo zpevněné plochy živičné tl. přes 100 do 200 mm
[5 empty] | 151 | SP | 919735114 | Řezání stávajícího živičného krytu hl do 200 mm | m | 4 | 0 | 4 |  | 0 |  | 0 |  | 0 | 21 | 0 | 0 |  | URS | 1
[7 empty] | Plný popis: | Řezání stávajícího živičného krytu nebo podkladu hloubky přes 150 do 200 mm
[5 empty] | 152 | SP | 938909311 | Čištění vozovek metením strojně podkladu nebo krytu betonového nebo živičného před provedením vodorovného dopravního značení | m2 | 549.5 | 0 | 549.5 |  | 0 |  | 0 | 0.02 | 10.99 | 21 | 0 | 0 |  | URS | 1
[7 empty] | Plný popis: | Čištění vozovek metením bláta, prachu nebo hlinitého nánosu s odklizením na hromady na vzdálenost do 20 m nebo naložením na dopravní prostředek strojně povrchu podkladu nebo krytu betonového nebo živičného
_
[8 empty] | 099: Přesun hmot HSV | [5 empty] | 0 |  | 0 |  | 0 |  | 0 | 0 |  |  | 9
[5 empty] | 153 | SP | 997221551 | Vodorovná doprava suti ze sypkých materiálů do 1 km | t | 422.002 | 0 | 422.002 |  | 0 |  | 0 |  | 0 | 21 | 0 | 0 |  | URS | 1
[7 empty] | Plný popis: | Vodorovná doprava suti bez naložení, ale se složením a s hrubým urovnáním ze sypkých materiálů, na vzdálenost do 1 km
[7 empty] | Výkaz výměr: | 344,064+57,088+9,86+10,99 |  |  |  | 422.002 | [6 empty] | _
[5 empty] | 154 | SP | 997221559 | Příplatek ZKD 1 km u vodorovné dopravy suti ze sypkých materiálů | t | 4220.02 | 0 | 4220.02 |  | 0 |  | 0 |  | 0 | 21 | 0 | 0 |  | URS | 1
[7 empty] | Plný popis: | Vodorovná doprava suti bez naložení, ale se složením a s hrubým urovnáním Příplatek k ceně za každý další i započatý 1 km přes 1 km
[5 empty] | 155 | SP | 997221561 | Vodorovná doprava suti z kusových materiálů do 1 km | t | 601.9 | 0 | 601.9 |  | 0 |  | 0 |  | 0 | 21 | 0 | 0 |  | URS | 1
[7 empty] | Plný popis: | Vodorovná doprava suti bez naložení, ale se složením a s hrubým urovnáním z kusových materiálů, na vzdálenost do 1 km
[7 empty] | Výkaz výměr: | 8,67+3,72+30,135+559,375 |  |  |  | 601.9 | [6 empty] | _
[5 empty] | 156 | SP | 997221569 | Příplatek ZKD 1 km u vodorovné dopravy suti z kusových materiálů | t | 6019 | 0 | 6019 |  | 0 |  | 0 |  | 0 | 21 | 0 | 0 |  | URS | 1
[7 empty] | Plný popis: | Vodorovná doprava suti bez naložení, ale se složením a s hrubým urovnáním Příplatek k ceně za každý další i započatý 1 km přes 1 km
[5 empty] | 157 | SP | 997221845 | Poplatek za uložení na skládce (skládkovné) odpadu asfaltového bez dehtu kód odpadu 170 302 | t | 401.152 | 0 | 401.152 |  | 0 |  | 0 |  | 0 | 21 | 0 | 0 |  | URS | 1
[7 empty] | Plný popis: | Poplatek za uložení stavebního odpadu na skládce (skládkovné) asfaltového bez obsahu dehtu zatříděného do Katalogu odpadů pod kódem 170 302
[7 empty] | Výkaz výměr: | 344,064+57,088 |  |  |  | 401.152 | [6 empty] | _
[5 empty] | 158 | SP | 997221815 | Poplatek za uložení na skládce (skládkovné) stavebního odpadu betonového kód odpadu 170 101 | t | 601.9 | 0 | 601.9 |  | 0 |  | 0 |  | 0 | 21 | 0 | 0 |  | URS | 1
[7 empty] | Plný popis: | Poplatek za uložení stavebního odpadu na skládce (skládkovné) z prostého betonu zatříděného do Katalogu odpadů pod kódem 170 101
[7 empty] | Výkaz výměr: | 601,9 |  |  |  | 601.9 | [6 empty] | _
[5 empty] | 159 | SP | 997221855 | Poplatek za uložení na skládce (skládkovné) zeminy a kameniva kód odpadu 170 504 | t | 20.85 | 0 | 20.85 |  | 0 |  | 0 |  | 0 | 21 | 0 | 0 |  | URS | 1
[7 empty] | Plný popis: | Poplatek za uložení stavebního odpadu na skládce (skládkovné) zeminy a kameniva zatříděného do Katalogu odpadů pod kódem 170 504
[7 empty] | Výkaz výměr: | 9,86+10,99 |  |  |  | 20.85 | [6 empty] | _
[5 empty] | 160 | SP | 997013811 | Poplatek za uložení na skládce (skládkovné) stavebního odpadu dřevěného kód odpadu 170 201 | t | 9.45 | 0 | 9.45 |  | 0 |  | 0 |  | 0 | 21 | 0 | 0 |  | URS | 1
[7 empty] | Plný popis: | Poplatek za uložení stavebního odpadu na skládce (skládkovné) dřevěného zatříděného do Katalogu odpadů pod kódem 170 201
[7 empty] | Výkaz výměr: | 7*1,5*0,9 |  |  |  | 9.45 | [6 empty] | _
[5 empty] | 161 | SP | 998225111 | Přesun hmot pro pozemní komunikace s krytem z kamene, monolitickým betonovým nebo živičným | t | 988.2665 | 0 | 988.2665 |  | 0 |  | 0 |  | 0 | 21 | 0 | 0 |  | URS | 1
[7 empty] | Plný popis: | Přesun hmot pro komunikace s krytem z kameniva, monolitickým betonovým nebo živičným dopravní vzdálenost do 200 m jakékoliv délky objektu
_
_
[8 empty] | SO.300: Kompletní odvodnění | [5 empty] | 0 |  | 146.5851 |  | 8.8602 |  | 0 | 0 |  |  | 51
[8 empty] | 001: Zemní práce | [5 empty] | 0 |  | 9.2035 |  | 0 |  | 0 | 0 |  |  | 19
[5 empty] | 162 | SP | 121101101 | Sejmutí ornice s přemístěním na vzdálenost do 50 m bude použita zpětně pro úpravu zelených ploch | m3 | 3.24 | 0 | 3.24 |  | 0 |  | 0 |  | 0 | 21 | 0 | 0 |  | URS | 1
[7 empty] | Plný popis: | Sejmutí ornice nebo lesní půdy s vodorovným přemístěním na hromady v místě upotřebení nebo na dočasné či trvalé skládky se složením, na vzdálenost do 50 m
[7 empty] | Výkaz výměr: | 6*3,6*0,15 |  |  |  | 3.24 | [6 empty] | _
[5 empty] | 163 | SP | 132201201 | Hloubení rýh š do 2000 mm v hornině tř. 3 objemu do 100 m3 | m3 | 11.52 | 0 | 11.52 |  | 0 |  | 0 |  | 0 | 21 | 0 | 0 |  | URS | 1
[7 empty] | Plný popis: | Hloubení zapažených i nezapažených rýh šířky přes 600 do 2 000 mm s urovnáním dna do předepsaného profilu a spádu v hornině tř. 3 do 100 m3
[7 empty] | Výkaz výměr: | (7+5)*0,8*1,2 |  |  |  | 11.52 | [6 empty] | _
[5 empty] | 164 | SP | 132201209 | Příplatek za lepivost k hloubení rýh š do 2000 mm v hornině tř. 3 | m3 | 5.76 | 0 | 5.76 |  | 0 |  | 0 |  | 0 | 21 | 0 | 0 |  | URS | 1
[7 empty] | Plný popis: | Hloubení zapažených i nezapažených rýh šířky přes 600 do 2 000 mm s urovnáním dna do předepsaného profilu a spádu v hornině tř. 3 Příplatek k cenám za lepivost horniny tř. 3
[7 empty] | Výkaz výměr: | 11,52/2 |  |  |  | 5.76 | [6 empty] | _
[5 empty] | 165 | SP | 120001101 | Příplatek za ztížení odkopávky nebo prokopávky v blízkosti inženýrských sítí | m3 | 4 | 0 | 4 |  | 0 |  | 0 |  | 0 | 21 | 0 | 0 |  | URS | 1
[7 empty] | Plný popis: | Příplatek k cenám vykopávek za ztížení vykopávky v blízkosti inženýrských sítí nebo výbušnin v horninách jakékoliv třídy
[5 empty] | 166 | SP | 119001422 | Dočasné zajištění kabelů a kabelových tratí z 6 volně ložených kabelů | m | 1.2 | 0 | 1.2 |  | 0 | 0.06053 | 0.072636 |  | 0 | 21 | 0 | 0 |  | URS | 1
[7 empty] | Plný popis: | Dočasné zajištění podzemního potrubí nebo vedení ve výkopišti ve stavu i poloze , ve kterých byla na začátku zemních prací a to s podepřením, vzepřením nebo vyvěšením, příp. s ochranným bedněním, se zřízením a odstraněním za jišťovací konstrukce, s opotřebením hmot kabelů a kabelových tratí z volně ložených kabelů a to přes 3 do 6 kabelů
[5 empty] | 167 | SP | 119001401 | Dočasné zajištění potrubí ocelového nebo litinového DN do 200 | m | 1.2 | 0 | 1.2 |  | 0 | 0.00868 | 0.010416 |  | 0 | 21 | 0 | 0 |  | URS | 1
[7 empty] | Plný popis: | Dočasné zajištění podzemního potrubí nebo vedení ve výkopišti ve stavu i poloze , ve kterých byla na začátku zemních prací a to s podepřením, vzepřením nebo vyvěšením, příp. s ochranným bedněním, se zřízením a odstraněním za jišťovací konstrukce, s opotřebením hmot potrubí ocelového nebo litinového, jmenovité světlosti DN do 200
[5 empty] | 168 | SP | 133201101 | Hloubení šachet v hornině tř. 3 objemu do 100 m3 | m3 | 3.5 | 0 | 3.5 |  | 0 |  | 0 |  | 0 | 21 | 0 | 0 |  | URS | 1
[7 empty] | Plný popis: | Hloubení zapažených i nezapažených šachet s případným nutným přemístěním výkopku ve výkopišti v hornině tř. 3 do 100 m3
[5 empty] | 169 | SP | 133201109 | Příplatek za lepivost u hloubení šachet v hornině tř. 3 | m3 | 1.75 | 0 | 1.75 |  | 0 |  | 0 |  | 0 | 21 | 0 | 0 |  | URS | 1
[7 empty] | Plný popis: | Hloubení zapažených i nezapažených šachet s případným nutným přemístěním výkopku ve výkopišti v hornině tř. 3 Příplatek k cenám za lepivost horniny tř. 3
[7 empty] | Výkaz výměr: | 3,5/2 |  |  |  | 1.75 | [6 empty] | _
[5 empty] | 170 | SP | 131201101 | Hloubení jam nezapažených v hornině tř. 3 objemu do 100 m3 | m3 | 83.52 | 0 | 83.52 |  | 0 |  | 0 |  | 0 | 21 | 0 | 0 |  | URS | 1
[7 empty] | Plný popis: | Hloubení nezapažených jam a zářezů s urovnáním dna do předepsaného profilu a spádu v hornině tř. 3 do 100 m3
[7 empty] | Výkaz výměr: | (8*6+6*3,6)*1,2 |  |  |  | 83.52 | [6 empty] | _
[5 empty] | 171 | SP | 131201109 | Příplatek za lepivost u hloubení jam nezapažených v hornině tř. 3 | m3 | 41.76 | 0 | 41.76 |  | 0 |  | 0 |  | 0 | 21 | 0 | 0 |  | URS | 1
[7 empty] | Plný popis: | Hloubení nezapažených jam a zářezů s urovnáním dna do předepsaného profilu a spádu Příplatek k cenám za lepivost horniny tř. 3
[7 empty] | Výkaz výměr: | 83,52/2 |  |  |  | 41.76 | [6 empty] | _
[5 empty] | 172 | SP | 174101101 | Zásyp jam, šachet rýh nebo kolem objektů sypaninou se zhutněním | m3 | 68.28 | 0 | 68.28 |  | 0 |  | 0 |  | 0 | 21 | 0 | 0 |  | URS | 1
[7 empty] | Plný popis: | Zásyp sypaninou z jakékoliv horniny s uložením výkopku ve vrstvách se zhutněním jam, šachet, rýh nebo kolem objektů v těchto vykopávkách
[7 empty] | Výkaz výměr: | 11,52+3,5+83,52-(4,8+4,16+21,3) |  |  |  | 68.28 | [6 empty] | _
[5 empty] | 173 | SP | 175151101 | Obsypání potrubí strojně sypaninou bez prohození, uloženou do 3 m | m3 | 4.8 | 0 | 4.8 |  | 0 |  | 0 |  | 0 | 21 | 0 | 0 |  | URS | 1
[7 empty] | Plný popis: | Obsypání potrubí strojně sypaninou z vhodných hornin tř. 1 až 4 nebo materiálem připraveným podél výkopu ve vzdálenosti do 3 m od jeho kraje, pro jakoukoliv hloubku výkopu a míru zhutnění bez prohození sypaniny
[7 empty] | Výkaz výměr: | 12*0,8*0,5 |  |  |  | 4.8 | [6 empty] | _
[5 empty] | 174 | H | 58331200 | štěrkopísek netříděný zásypový materiál | t | 9.12 | 0 | 9.12 |  | 0 | 1 | 9.12 |  | 0 | 21 | 0 | 0 |  | URS | 1
[7 empty] | Plný popis: | štěrkopísek netříděný zásypový materiál
[7 empty] | Výkaz výměr: | 4,8*1,9 |  |  |  | 9.12 | [6 empty] | _
[5 empty] | 175 | SP | 162701105 | Vodorovné přemístění do 10000 m výkopku/sypaniny z horniny tř. 1 až 4 | m3 | 30.26 | 0 | 30.26 |  | 0 |  | 0 |  | 0 | 21 | 0 | 0 |  | URS | 1
[7 empty] | Plný popis: | Vodorovné přemístění výkopku nebo sypaniny po suchu na obvyklém dopravním prostředku, bez naložení výkopku, avšak se složením bez rozhrnutí z horniny tř. 1 až 4 na vzdálenost přes 9 000 do 10 000 m
[7 empty] | Výkaz výměr: | 98,54-68,28 |  |  |  | 30.26 | [6 empty] | _
[5 empty] | 176 | SP | 171201201 | Uložení sypaniny na skládky | m3 | 30.26 | 0 | 30.26 |  | 0 |  | 0 |  | 0 | 21 | 0 | 0 |  | URS | 1
[7 empty] | Plný popis: | Uložení sypaniny na skládky
[5 empty] | 177 | SP | 171201211 | Poplatek za uložení stavebního odpadu - zeminy a kameniva na skládce | t | 54.468 | 0 | 54.468 |  | 0 |  | 0 |  | 0 | 21 | 0 | 0 |  | URS | 1
[7 empty] | Plný popis: | Poplatek za uložení stavebního odpadu na skládce (skládkovné) zeminy a kameniva zatříděného do Katalogu odpadů pod kódem 170 504
[7 empty] | Výkaz výměr: | 30,26*1,8 |  |  |  | 54.468 | [6 empty] | _
[5 empty] | 178 | SP | 181301102 | Rozprostření ornice tl vrstvy do 150 mm pl do 500 m2 v rovině nebo ve svahu do 1:5 | m2 | 21.6 | 0 | 21.6 |  | 0 |  | 0 |  | 0 | 21 | 0 | 0 |  | URS | 1
[7 empty] | Plný popis: | Rozprostření a urovnání ornice v rovině nebo ve svahu sklonu do 1:5 při souvislé ploše do 500 m2, tl. vrstvy přes 100 do 150 mm
[7 empty] | Výkaz výměr: | 6*3,6 |  |  |  | 21.6 | [6 empty] | _
[5 empty] | 179 | SP | 181411131 | Založení parkového trávníku výsevem plochy do 1000 m2 v rovině a ve svahu do 1:5 | m2 | 21.6 | 0 | 21.6 |  | 0 |  | 0 |  | 0 | 21 | 0 | 0 |  | URS | 1
[7 empty] | Plný popis: | Založení trávníku na půdě předem připravené plochy do 1000 m2 výsevem včetně utažení parkového v rovině nebo na svahu do 1:5
[5 empty] | 180 | H | 00572420 | osivo směs travní parková okrasná | kg | 0.432 | 0 | 0.432 |  | 0 | 0.001 | 0.000432 |  | 0 | 21 | 0 | 0 |  | URS | 1
[7 empty] | Plný popis: | osivo směs travní parková okrasná
[7 empty] | Výkaz výměr: | 21,6*0,02 |  |  |  | 0.432 | [6 empty] | _
_
[8 empty] | 002: Základy | [5 empty] | 0 |  | 0 |  | 0 |  | 0 | 0 |  |  | 1
[5 empty] | 181 | SP | 215901101 | Zhutnění podloží z hornin soudržných do 92% PS nebo nesoudržných sypkých I(d) do 0,8 | m2 | 171.6 | 0 | 171.6 |  | 0 |  | 0 |  | 0 | 21 | 0 | 0 |  | URS | 1
[7 empty] | Plný popis: | Zhutnění podloží pod násypy z rostlé horniny tř. 1 až 4 z hornin soudružných do 92 % PS a nesoudržných sypkých relativní ulehlosti I(d) do 0,8
[7 empty] | Výkaz výměr: | 12*0,8+6,4*4+4*1,6+260*0,5 |  |  |  | 171.6 | [6 empty] | _
_
[8 empty] | 004: Vodorovné konstrukce | [5 empty] | 0 |  | 7.8656 |  | 0 |  | 0 | 0 |  |  | 1
[5 empty] | 182 | SP | 451572111 | Lože pod potrubí otevřený výkop z kameniva drobného těženého | m3 | 4.16 | 0 | 4.16 |  | 0 | 1.8908 | 7.8656 |  | 0 | 21 | 0 | 0 |  | URS | 1
[7 empty] | Plný popis: | Lože pod potrubí, stoky a drobné objekty v otevřeném výkopu z kameniva drobného těženého 0 až 4 mm
[7 empty] | Výkaz výměr: | 12*0,8*0,1+(6,4*4+4*1,6)*0,1 |  |  |  | 4.16 | [6 empty] | _
_
[8 empty] | 008: Trubní vedení | [5 empty] | 0 |  | 37.8177 |  | 8.8602 |  | 0 | 0 |  |  | 25
[5 empty] | 183 | SP | 899201211 | Demontáž mříží litinových včetně rámů hmotnosti do 50 kg | kus | 14 | 0 | 14 |  | 0 |  | 0 | 0.05 | 0.7 | 21 | 0 | 0 |  | URS | 1
[7 empty] | Plný popis: | Demontáž mříží litinových včetně rámů, hmotnosti jednotlivě do 50 kg
[7 empty] | Výkaz výměr: | odstraněné a přesunuté;11+3 |  |  |  | 14 | [6 empty] | _
[5 empty] | 184 | SP | 358315114 | Bourání šachty, stoky kompletní nebo otvorů z prostého betonu plochy do 4 m2 stávajících vpustí vč. zásypu | m3 | 3.7092 | 0 | 3.7092 |  | 0 |  | 0 | 2.2 | 8.1602 | 21 | 0 | 0 |  | URS | 1
[7 empty] | Plný popis: | Bourání šachty, stoky kompletní nebo vybourání otvorů průřezové plochy do 4 m2 ve stokách ze zdiva z prostého betonu
[7 empty] | Výkaz výměr: | 11*3,14*0,275*0,275*1,42 |  |  |  | 3.7092 | [6 empty] | _
[5 empty] | 185 | SP | 899231111 | Rozebrání stávajících vpustí pro přesunutí | kus | 3 | 0 | 3 |  | 0 | 0.42368 | 1.271 |  | 0 | 21 | 0 | 0 |  | URS | 1
[7 empty] | Plný popis: | Výšková úprava uličního vstupu nebo vpusti do 200 mm zvýšením mříže
[7 empty] | Výkaz výměr: | přesunuté vpusti;3 |  |  |  | 3 | [6 empty] | _
[5 empty] | 186 | SP | 871315221 | Kanalizační potrubí z tvrdého PVC jednovrstvé tuhost třídy SN8 DN 160 | m | 12 | 0 | 12 |  | 0 | 0.00268 | 0.03216 |  | 0 | 21 | 0 | 0 |  | URS | 1
[7 empty] | Plný popis: | Kanalizační potrubí z tvrdého PVC v otevřeném výkopu ve sklonu do 20 %, hladkého plnostěnného jednovrstvého, tuhost třídy SN 8 DN 160
[7 empty] | Výkaz výměr: | 7+5 |  |  |  | 12 | [6 empty] | _
[5 empty] | 187 | SP | 877315211 | Montáž tvarovek z tvrdého PVC-systém KG nebo z polypropylenu-systém KG 2000 jednoosé DN 160 | kus | 20 | 0 | 20 |  | 0 |  | 0 |  | 0 | 21 | 0 | 0 |  | URS | 1
[7 empty] | Plný popis: | Montáž tvarovek na kanalizačním potrubí z trub z plastu z tvrdého PVC nebo z polypropylenu v otevřeném výkopu jednoosých DN 160
[5 empty] | 188 | H | 28611898 | koleno kanalizační s hrdlem PVC 160x87° | kus | 12 | 0 | 12 |  | 0 | 0.00108 | 0.01296 |  | 0 | 21 | 0 | 0 |  | URS | 1
[7 empty] | Plný popis: | koleno kanalizační s hrdlem PVC 160x87°
[5 empty] | 189 | H | 28611938 | redukce kanalizační plastová nesouosá KG 200/150 | kus | 2 | 0 | 2 |  | 0 | 0.00132 | 0.00264 |  | 0 | 21 | 0 | 0 |  | URS | 1
[7 empty] | Plný popis: | redukce kanalizační plastová nesouosá KG 200/150
[5 empty] | 190 | H | 28611958 | uzávěr hrdlový kanalizace plastové KG DN 160 | kus | 6 | 0 | 6 |  | 0 | 0.0004 | 0.0024 |  | 0 | 21 | 0 | 0 |  | URS | 1
[7 empty] | Plný popis: | uzávěr hrdlový kanalizace plastové KG DN 160
[5 empty] | 191 | SP | 899722113 | Krytí potrubí z plastů výstražnou fólií z PVC 34cm | m | 12 | 0 | 12 |  | 0 | 9e-05 | 0.00108 |  | 0 | 21 | 0 | 0 |  | URS | 1
[7 empty] | Plný popis: | Krytí potrubí z plastů výstražnou fólií z PVC šířky 34cm
[5 empty] | 192 | SP | 892351111 | Tlaková zkouška vodou potrubí DN 150 nebo 200 | m | 12 | 0 | 12 |  | 0 |  | 0 |  | 0 | 21 | 0 | 0 |  | URS | 1
[7 empty] | Plný popis: | Tlakové zkoušky vodou na potrubí DN 150 nebo 200
[5 empty] | 193 | SP | 892372111 | Zabezpečení konců potrubí DN do 300 při tlakových zkouškách vodou | kus | 4 | 0 | 4 |  | 0 | 0.46009 | 1.8404 |  | 0 | 21 | 0 | 0 |  | URS | 1
[7 empty] | Plný popis: | Tlakové zkoušky vodou zabezpečení konců potrubí při tlakových zkouškách DN do 300
[5 empty] | 194 | SP | 899331111 | Výšková úprava poklopu stávajících šachet | kus | 8 | 0 | 8 |  | 0 | 0.4208 | 3.3664 |  | 0 | 21 | 0 | 0 |  | URS | 1
[7 empty] | Plný popis: | Výšková úprava uličního vstupu nebo vpusti do 200 mm zvýšením poklopu
[5 empty] | 195 | SP | 895941311 | Zřízení vpusti kanalizační uliční z betonových dílců typ UVB-50 | kus | 5 | 0 | 5 |  | 0 | 0.14494 | 0.7247 |  | 0 | 21 | 0 | 0 |  | URS | 1
[7 empty] | Plný popis: | Zřízení vpusti kanalizační uliční z betonových dílců typ UVB-50
[7 empty] | Výkaz výměr: | původní rozebrané;3 |  |  |  | 3 | [6 empty] | _
[8 empty] | nové;2 |  |  |  | 2 | [6 empty] | _
[8 empty] | poznámka - je nutné při realizaci posoudit, zda budou rozebrané díly vpustí funkční |  |  |  | 0 | [6 empty] | _
[5 empty] | 196 | H | 59223858 | skruž betonová pro uliční vpusť horní 45 x 57 x 5 cm | kus | 2 | 0 | 2 |  | 0 | 0.111 | 0.222 |  | 0 | 21 | 0 | 0 |  | URS | 1
[7 empty] | Plný popis: | skruž betonová pro uliční vpusť horní 45 x 57 x 5 cm
[5 empty] | 197 | SP | 895941211 | Zřízení vpusti kanalizační uliční z betonových dílců typ UV-50 nízký | kus | 5 | 0 | 5 |  | 0 | 0.3409 | 1.7045 |  | 0 | 21 | 0 | 0 |  | URS | 1
[7 empty] | Plný popis: | Zřízení vpusti kanalizační uliční z betonových dílců typ UV-50 nízký
[5 empty] | 198 | H | 59223864 | prstenec betonový pro uliční vpusť vyrovnávací 39 x 6 x 13 cm | kus | 2 | 0 | 2 |  | 0 | 0.027 | 0.054 |  | 0 | 21 | 0 | 0 |  | URS | 1
[7 empty] | Plný popis: | prstenec betonový pro uliční vpusť vyrovnávací 39 x 6 x 13 cm
[5 empty] | 199 | SP | 895941111 | Zřízení vpusti kanalizační uliční z betonových dílců typ UV-50 normální | kus | 10 | 0 | 10 |  | 0 | 0.3409 | 3.409 |  | 0 | 21 | 0 | 0 |  | URS | 1
[7 empty] | Plný popis: | Zřízení vpusti kanalizační uliční z betonových dílců typ UV-50 normální
[5 empty] | 200 | H | 59223854 | skruž betonová pro uliční vpusť s výtokovým otvorem PVC, 45x35x5 cm | kus | 2 | 0 | 2 |  | 0 | 0.08 | 0.16 |  | 0 | 21 | 0 | 0 |  | URS | 1
[7 empty] | Plný popis: | skruž betonová pro uliční vpusť s výtokovým otvorem PVC, 45x35x5 cm
[5 empty] | 201 | H | 59223852 | dno betonové pro uliční vpusť s kalovou prohlubní 45x30x5 cm | kus | 2 | 0 | 2 |  | 0 | 0.072 | 0.144 |  | 0 | 21 | 0 | 0 |  | URS | 1
[7 empty] | Plný popis: | dno betonové pro uliční vpusť s kalovou prohlubní 45x30x5 cm
[5 empty] | 202 | SP | 899211112 | Osazení mříží s rámem hmotnosti nad 50 do 100 kg | kus | 3 | 0 | 3 |  | 0 | 0.00702 | 0.02106 |  | 0 | 21 | 0 | 0 |  | URS | 1
[7 empty] | Plný popis: | Osazení litinových mříží s rámem na šachtách tunelové stoky hmotnosti jednotlivě přes 50 do 100 kg
[7 empty] | Výkaz výměr: | původní;3 |  |  |  | 3 | [6 empty] | _
[5 empty] | 203 | SP | 899211111 | Osazení mříží s rámem hmotnosti do 50 kg | kus | 2 | 0 | 2 |  | 0 | 0.00468 | 0.00936 |  | 0 | 21 | 0 | 0 |  | URS | 1
[7 empty] | Plný popis: | Osazení litinových mříží s rámem na šachtách tunelové stoky hmotnosti jednotlivě do 50 kg
[7 empty] | Výkaz výměr: | nové vpusti;2 |  |  |  | 2 | [6 empty] | _
[5 empty] | 204 | H | 55242328 | mříž D 400 - plastová vč. rámu 505x505mm | kus | 2 | 0 | 2 |  | 0 | 0.0524 | 0.1048 |  | 0 | 21 | 0 | 0 |  | URS | 1
[7 empty] | Plný popis: | mříž D 400 - plochá, 600x600 4-stranný rám
[5 empty] | 205 | SP | 895971111 | Sorpční vložka pro zachycení ropných produktů náhrada kalového koše | soubor | 2 | 0 | 2 |  | 0 | 3.9738 | 7.9476 |  | 0 | 21 | 0 | 0 |  | URS | 1
[7 empty] | Plný popis: | Kompletní dodávka vč. montáže
[5 empty] | 206 | SP | VSAK1 | Vsakovací galerie (VG1) z plastových boxů 38ks+nátoková šachta 2ks vč. obalení filtrační textílií- kompletní dodávka vč. osazení | soubor | 1 | 0 | 1 |  | 0 | 8.3938 | 8.3938 |  | 0 | 21 | 0 | 0 |  | URS | 1
[7 empty] | Plný popis: | Zasakovací boxy z polypropylenu PP
[5 empty] | 207 | SP | VSAK2 | Vsakovací galerie (VG2) z plastových boxů 10ks vč. obalení filtrační textílií- kompletní dodávka vč. osazení | soubor | 1 | 0 | 1 |  | 0 | 8.3938 | 8.3938 |  | 0 | 21 | 0 | 0 |  | URS | 1
[7 empty] | Plný popis: | Zasakovací boxy z polypropylenu PP
_
[8 empty] | 009: Ostatní konstrukce a práce | [5 empty] | 0 |  | 91.6983 |  | 0 |  | 0 | 0 |  |  | 1
[5 empty] | 208 | SP | 935932325* | Odvodňovací žlab dle PD do lože z betonu např. ACO Monoblock RD 150V vč. vpusti a kalového koše | m | 260.1 | 0 | 260.1 |  | 0 | 0.35255 | 91.6983 |  | 0 | 21 | 0 | 0 |  | URS | 1
[7 empty] | Plný popis: | Odvodňovací plastový žlab s roštem - kompletní dodávka vč. montáže
[7 empty] | Výkaz výměr: | 14+26+38+176,5+5,6 |  |  |  | 260.1 | [6 empty] | _
_
[8 empty] | 099: Přesun hmot HSV | [5 empty] | 0 |  | 0 |  | 0 |  | 0 | 0 |  |  | 4
[5 empty] | 209 | SP | 997221561 | Vodorovná doprava suti z kusových materiálů do 1 km | t | 8.86 | 0 | 8.86 |  | 0 |  | 0 |  | 0 | 21 | 0 | 0 |  | URS | 1
[7 empty] | Plný popis: | Vodorovná doprava suti bez naložení, ale se složením a s hrubým urovnáním z kusových materiálů, na vzdálenost do 1 km
[5 empty] | 210 | SP | 997221569 | Příplatek ZKD 1 km u vodorovné dopravy suti z kusových materiálů | t | 88.6 | 0 | 88.6 |  | 0 |  | 0 |  | 0 | 21 | 0 | 0 |  | URS | 1
[7 empty] | Plný popis: | Vodorovná doprava suti bez naložení, ale se složením a s hrubým urovnáním Příplatek k ceně za každý další i započatý 1 km přes 1 km
[5 empty] | 211 | SP | 997221815 | Poplatek za uložení na skládce (skládkovné) stavebního odpadu betonového kód odpadu 170 101 | t | 8.86 | 0 | 8.86 |  | 0 |  | 0 |  | 0 | 21 | 0 | 0 |  | URS | 1
[7 empty] | Plný popis: | Poplatek za uložení stavebního odpadu na skládce (skládkovné) z prostého betonu zatříděného do Katalogu odpadů pod kódem 170 101
[5 empty] | 212 | SP | 998276101 | Přesun hmot pro trubní vedení z trub z plastických hmot otevřený výkop | t | 146.5851 | 0 | 146.5851 |  | 0 |  | 0 |  | 0 | 21 | 0 | 0 |  | URS | 1
[7 empty] | Plný popis: | Přesun hmot pro trubní vedení hloubené z trub z plastických hmot nebo sklolaminátových pro vodovody nebo kanalizace v otevřeném výkopu dopravní vzdálenost do 15 m
_
_
[8 empty] | SO.401: Veřejné osvětlení | [5 empty] | 0 |  | 0 |  | 0 |  | 0 | 0 |  |  | 1
[8 empty] | 740: Silnoproud | [5 empty] | 0 |  | 0 |  | 0 |  | 0 | 0 |  |  | 1
[5 empty] | 213 | MP | VO | Úprava veřejného osvětlení viz samostatný rozpočet v příloze | soubor | 1 | 0 | 1 | 0 | 0 |  | 0 |  | 0 | 21 | 0 | 0 |  | URS | 1
Plný popis:
_
_
_
[8 empty] | VON: Vedlejší a ostatní náklady | [5 empty] | 0 |  | 0 |  | 0 |  | 0 | 0 |  |  | 7
[8 empty] | V01: Průzkumné, geodetické a projektové práce | [5 empty] | 0 |  | 0 |  | 0 |  | 0 | 0 |  |  | 2
[5 empty] | 214 | ON | 012203000 | Geodetické práce při provádění stavby | kpl | 1 | 0 | 1 |  | 0 |  | 0 |  | 0 | 21 | 0 | 0 |  | URS | 1
[7 empty] | Plný popis: | Průzkumné, geodetické a projektové práce geodetické práce při provádění stavby
[5 empty] | 215 | ON | 013254000 | Dokumentace skutečného provedení stavby | kpl | 1 | 0 | 1 |  | 0 |  | 0 |  | 0 | 21 | 0 | 0 |  | URS | 1
[7 empty] | Plný popis: | Průzkumné, geodetické a projektové práce projektové práce dokumentace stavby (výkresová a textová) skutečného provedení stavby
_
[8 empty] | V03: Zařízení staveniště | [5 empty] | 0 |  | 0 |  | 0 |  | 0 | 0 |  |  | 1
[5 empty] | 216 | ON | 030001000 | Zařízení staveniště - zřízení a odstranění | kpl | 1 | 0 | 1 |  | 0 |  | 0 |  | 0 | 21 | 0 | 0 |  | URS | 1
[7 empty] | Plný popis: | Základní rozdělení průvodních činností a nákladů zařízení staveniště
_
[8 empty] | V04: Inženýrská činnost | [5 empty] | 0 |  | 0 |  | 0 |  | 0 | 0 |  |  | 2
[5 empty] | 217 | ON | 040001000 | Inženýrská činnost | kpl | 1 | 0 | 1 |  | 0 |  | 0 |  | 0 | 21 | 0 | 0 |  | URS | 1
[7 empty] | Plný popis: | Základní rozdělení průvodních činností a nákladů inženýrská činnost
[5 empty] | 218 | ON | 045002000 | Kompletační a koordinační činnost zhotovitele | kpl | 1 | 0 | 1 |  | 0 |  | 0 |  | 0 | 21 | 0 | 0 |  | URS | 1
[7 empty] | Plný popis: | Hlavní tituly průvodních činností a nákladů inženýrská činnost kompletační a koordinační činnost
_
[8 empty] | V07: Provozní vlivy | [5 empty] | 0 |  | 0 |  | 0 |  | 0 | 0 |  |  | 2
[5 empty] | 219 | ON | 079002000 | Ostatní provozní vlivy (přechodné dopravní značení pro dobu výstavby) | kpl | 1 | 0 | 1 |  | 0 |  | 0 |  | 0 | 21 | 0 | 0 |  | URS | 1
[7 empty] | Plný popis: | Hlavní tituly průvodních činností a nákladů provozní vlivy ostatní provozní vlivy
[5 empty] | 220 | ON | 070001000 | Úklid stavbou znečištěných pozemních komunikací během celé realizace díla zajištění finálního úklidu předávaného díla, zajištění proti prašnosti | kpl | 1 | 0 | 1 |  | 0 |  | 0 |  | 0 | 21 | 0 | 0 |  | URS | 1
[7 empty] | Plný popis: | Základní rozdělení průvodních činností a nákladů provozní vlivy
_
_
_

## 19032-vo - Veřejné osvětlení
{086f534f-3f84-41d2-80aa-44c38deb6073}
2
| KRYCÍ LIST SOUPISU PRACÍ | [8 empty] | v --- níže se nacházejí doplnkové a pomocné údaje k sestavám --- v | [11 empty] | False
Stavba:
#REF!
Objekt:
19032-vo - Veřejné osvětlení
| KSO: |  |  |  |  | CC-CZ:
| Místo: |  | Chomutov |  |  | Datum: | #REF!
| Zadavatel: |  |  |  |  | IČ: | #REF!
|  | #REF! |  |  |  | DIČ: | #REF!
| Uchazeč: |  |  |  |  | IČ: | #REF!
|  | #REF! |  |  |  | DIČ: | #REF!
| Projektant: |  |  |  |  | IČ: | #REF!
|  | #REF! |  |  |  | DIČ: | #REF!
| Zpracovatel: |  |  |  |  | IČ:
|  | Ing. Ivan Menhard |  |  |  | DIČ:
Poznámka:
|  | Materiál | [5 empty] | 0
|  | Montáž | [5 empty] | 0
| Cena bez DPH | [6 empty] | 0
|  |  | Základ daně |  |  | Sazba daně |  | Výše daně
| DPH | základní | 0 |  |  | 21% |  | 0
|  | snížená | 0 |  |  | 15% |  | 0
|  | zákl. přenesená | 0 |  |  | 21% |  | 0
|  | sníž. přenesená | 0 |  |  | 15% |  | 0
|  | nulová | 0 |  |  | 0% |  | 0
| Cena s DPH |  |  | v | CZK |  |  | 0
REKAPITULACE ČLENĚNÍ SOUPISU PRACÍ
Stavba:
#REF!
Objekt:
19032-vo - Veřejné osvětlení
Místo: |  |  | Chomutov |  |  | Datum: | #REF!
Zadavatel: |  |  | #REF! |  |  | Projektant: | #REF!
Uchazeč: |  |  | #REF! |  |  | Zpracovatel: | Ing. Ivan Menhard
Kód dílu - Popis | [5 empty] | Materiál [CZK] | Montáž [CZK] | Cena celkem [CZK]
Náklady stavby celkem | [5 empty] | 0 | 0 | 0 | [14 empty] | -1
| PSV - Práce a dodávky PSV |  |  |  |  | 0 | 0 | 0
| 741 - Elektroinstalace - silnoproud |  |  |  |  | 0 | 0 | 0
| M - Práce a dodávky M |  |  |  |  | 0 | 0 | 0
| 21-M - Elektromontáže |  |  |  |  | 0 | 0 | 0
| 46-M - Zemní práce při extr.mont.pracích |  |  |  |  | 0 | 0 | 0
| VRN - Vedlejší rozpočtové náklady |  |  |  |  | 0 | 0 | 0
| VRN1 - Průzkumné, geodetické a projektové práce |  |  |  |  | 0 | 0 | 0
| VRN4 - Inženýrská činnost |  |  |  |  | 0 | 0 | 0
| VRN7 - Provozní vlivy |  |  |  |  | 0 | 0 | 0
SOUPIS PRACÍ
Stavba:
#REF!
Objekt:
19032-vo - Veřejné osvětlení
Místo: |  |  | Chomutov |  |  | Datum: | #REF!
Zadavatel: |  |  | #REF! |  |  | Projektant: | #REF!
Uchazeč: |  |  | #REF! |  |  | Zpracovatel: | Ing. Ivan Menhard
PČ | Typ | Kód | Popis | MJ | Množství | J. materiál [CZK] | J. montáž [CZK] | Cena celkem [CZK] | Cenová soustava |  | DPH | J.cena [CZK] | Materiál celkem [CZK] | Montáž celkem [CZK] | J. Nh [h] | Nh celkem [h] | J. hmotnost [t] | Hmotnost celkem [t] | J. suť [t] | Suť Celkem [t]
Náklady soupisu celkem | [7 empty] | 0 |  |  |  |  | 0 | 0 |  | 0 |  | 52.6266 |  | 0 |  | D | -1 | [10 empty] | 0
| D | PSV | Práce a dodávky PSV |  |  |  |  | 0 |  |  |  |  | 0 | 0 |  | 0 |  | 2.17 |  | 0 | 2 | D | 0 |  |  |  | ROZPOCET | [6 empty] | 0
| D | 741 | Elektroinstalace - silnoproud |  |  |  |  | 0 |  |  |  |  | 0 | 0 |  | 0 |  | 2.17 |  | 0 | 2 | D | 1 |  |  |  | ROZPOCET | [6 empty] | 0
1 | K | 741122122 | Montáž kabel Cu plný kulatý žíla 3x1,5 až 6 mm2 zatažený v trubkách (CYKY) | m | 314.5 |  |  | 0 | CS ÚRS 2019 01 |  | základní | 0 | 0 | 0 |  | 0 | 0 | 0 | 0 | 0 | 16 | K | 2 |  |  |  | ROZPOCET | 0 | 0 | 0 | 0 | 0 | 1 | 0 | 16 | -411785710
| PP |  | Montáž kabelů měděných bez ukončení uložených v trubkách zatažených plných kulatých nebo bezhalogenových (CYKY) počtu a průřezu žil 3x1,5 až 6 mm2 | [18 empty] | PP | 2
2 | M | 34111030 | kabel silový s Cu jádrem 1 kV 3x1,5mm2 | m | 330.225 |  |  | 0 | CS ÚRS 2019 01 |  | základní | 0 | 0 | 0 |  | 0 | 0.00012 | 0.039627 | 0 | 0 | 128 | M | 2 |  |  |  | ROZPOCET | 0 | 0 | 0 | 0 | 0 | 1 | 0 | 128 | 1840721634
| PP |  | kabel silový s Cu jádrem 1 kV 3x1,5mm2 | [18 empty] | PP | 2
| P |  | Poznámka k položce: napojení svítidla ve stožáru | [18 empty] | P | 2
| VV |  | 18*8+11*6,5+9*8+3*9 |  | 314.5 | [16 empty] | VV | 2 | 2 | True | 1 | ROZPOCET
| VV |  | 314,5*1,05 'Přepočtené koeficientem množství |  | 330.225 | [16 empty] | VV | 2 | 2 | False | 1 | ROZPOCET
3 | K | 741122134 | Montáž kabel Cu plný kulatý žíla 4x16 až 25 mm2 zatažený v trubkách (CYKY) | m | 800 |  |  | 0 | CS ÚRS 2019 01 |  | základní | 0 | 0 | 0 |  | 0 | 0 | 0 | 0 | 0 | 16 | K | 2 |  |  |  | ROZPOCET | 0 | 0 | 0 | 0 | 0 | 1 | 0 | 16 | -1644217640
| PP |  | Montáž kabelů měděných bez ukončení uložených v trubkách zatažených plných kulatých nebo bezhalogenových (CYKY) počtu a průřezu žil 4x16 až 25 mm2 | [18 empty] | PP | 2
4 | M | 34111080 | kabel silový s Cu jádrem 1 kV 4x16mm2 | m | 800 |  |  | 0 | CS ÚRS 2019 01 |  | základní | 0 | 0 | 0 |  | 0 | 0.0009 | 0.72 | 0 | 0 | 32 | M | 2 |  |  |  | ROZPOCET | 0 | 0 | 0 | 0 | 0 | 1 | 0 | 16 | 1205275000
| PP |  | kabel silový s Cu jádrem 1 kV 4x16mm2 | [18 empty] | PP | 2
5 | K | 741132133 | Ukončení kabelů 4x16 mm2 smršťovací záklopkou nebo páskem bez letování | kus | 78 |  |  | 0 | CS ÚRS 2019 01 |  | základní | 0 | 0 | 0 |  | 0 | 0 | 0 | 0 | 0 | 16 | K | 2 |  |  |  | ROZPOCET | 0 | 0 | 0 | 0 | 0 | 1 | 0 | 16 | -2090426097
| PP |  | Ukončení kabelů smršťovací záklopkou nebo páskou se zapojením bez letování, počtu a průřezu žil 4x16 mm2 | [18 empty] | PP | 2
6 | M | 10.068.545 | Hlava EN 4.1 pro pr. 6- 50 | KS | 78 |  |  | 0 | materiály online |  | základní | 0 | 0 | 0 |  | 0 | 0 | 0 | 0 | 0 | 32 | M | 2 |  |  |  | ROZPOCET | 0 | 0 | 0 | 0 | 0 | 1 | 0 | 16 | -452785040
| PP |  | Kabely a vodiče a příslušenství Připojování vodičů a izolační materiál Rozdělovací koncovky teplem smrštitelné Hlava EN 4.1 pro pr. 6- 50 | [18 empty] | PP | 2
7 | K | 741132302 | Ukončení kabelů nebo vodičů do 1 kV koncovkou ucpávkovou do 4 žil průměru 16 mm jednoduchý nástavec | kus | 16 |  |  | 0 | CS ÚRS 2019 01 |  | základní | 0 | 0 | 0 |  | 0 | 0 | 0 | 0 | 0 | 16 | K | 2 |  |  |  | ROZPOCET | 0 | 0 | 0 | 0 | 0 | 1 | 0 | 16 | -212215833
| PP |  | Ukončení kabelů nebo vodičů koncovkou nebo s vývodkou ucpávkovou do 4 žil s jednoduchým nástavcem průměru 16 mm | [18 empty] | PP | 2
| P |  | Poznámka k položce: propojení napájecích kabelů monitoringu a kamer v krabici v kabelové šachtě | [18 empty] | P | 2
8 | K | 741136001 | Propojení kabel celoplastový spojkou venkovní smršťovací do 1 kV 4x10-16 mm2 | kus | 1 |  |  | 0 | CS ÚRS 2019 01 |  | základní | 0 | 0 | 0 |  | 0 | 0 | 0 | 0 | 0 | 16 | K | 2 |  |  |  | ROZPOCET | 0 | 0 | 0 | 0 | 0 | 1 | 0 | 16 | -737226829
| PP |  | Propojení kabelů nebo vodičů spojkou venkovní teplem smršťovací kabelů celoplastových, počtu a průřezu žil 4x10 až 16 mm2 | [18 empty] | PP | 2
9 | M | 35436023 | spojka kabelová smršťovaná přímé do 1kV 91ah-22s 4x16-50mm | kus | 1 |  |  | 0 | CS ÚRS 2019 01 |  | základní | 0 | 0 | 0 |  | 0 | 0.0081 | 0.0081 | 0 | 0 | 32 | M | 2 |  |  |  | ROZPOCET | 0 | 0 | 0 | 0 | 0 | 1 | 0 | 16 | -328798890
| PP |  | spojka kabelová smršťovaná přímé do 1kV 91ah-22s 4x16-50mm | [18 empty] | PP | 2
10 | K | 741373002 | Montáž svítidlo průmyslové na výložník | kus | 41 |  |  | 0 | CS ÚRS 2019 01 |  | základní | 0 | 0 | 0 |  | 0 | 0 | 0 | 0 | 0 | 16 | K | 2 |  |  |  | ROZPOCET | 0 | 0 | 0 | 0 | 0 | 1 | 0 | 16 | -827440452
| PP |  | Montáž svítidel výbojkových se zapojením vodičů průmyslových nebo venkovních na výložník | [18 empty] | PP | 2
11 | M | 348svit-A | A - LED svítidlo venkovní uliční - 60W, 7030 lm, 2700 K , uliční optika | kus | 18 |  |  | 0 |  |  | základní | 0 | 0 | 0 |  | 0 | 0.015 | 0.27 | 0 | 0 | 32 | M | 2 |  |  |  | ROZPOCET | 0 | 0 | 0 | 0 | 0 | 1 | 0 | 16 | 795386994
| PP |  | A - LED svítidlo venkovní uliční - 60W, 7030 lm, 2700 K ,uliční optika typ svítidla uveden v projektu | [18 empty] | PP | 2
| P |  | Poznámka k položce: jiný typ svítidla, než je uveden v projektu, musí schválit provozovatel | [18 empty] | P | 2
12 | M | 348svit-C | C - LED svítidlo venkovní uliční - 40W, 5018 lm, 2700 K , nastavitelná optika | kus | 11 |  |  | 0 |  |  | základní | 0 | 0 | 0 |  | 0 | 0.015 | 0.165 | 0 | 0 | 32 | M | 2 |  |  |  | ROZPOCET | 0 | 0 | 0 | 0 | 0 | 1 | 0 | 16 | -1536033516
| PP |  | C - LED svítidlo venkovní uliční - 40W, 5018 lm, 2700 K , uliční optika, nastavitelná optika typ svítidla uveden v projektu | [18 empty] | PP | 2
| P |  | Poznámka k položce: jiný typ svítidla, než je uveden v projektu, musí schválit provozovatel | [18 empty] | P | 2
13 | M | 348svit-P | P - LED svítidlo venkovní pro přechody - Satheon, 60W/120P, 8131 lm, 4000 K , optika pro přechody | kus | 12 |  |  | 0 |  |  | základní | 0 | 0 | 0 |  | 0 | 0.015 | 0.18 | 0 | 0 | 32 | M | 2 |  |  |  | ROZPOCET | 0 | 0 | 0 | 0 | 0 | 1 | 0 | 16 | -951106018
| PP |  | P - LED svítidlo venkovní pro přechody - 60W, 8131 lm, 4000 K , optika pro přechody | [18 empty] | PP | 2
| P |  | Poznámka k položce: jiný typ svítidla, než je uveden v projektu musí schválit provozovatel | [18 empty] | P | 2
14 | K | 741410021 | Montáž vodič uzemňovací pásek průřezu do 120 mm2 v městské zástavbě v zemi | m | 770 |  |  | 0 | CS ÚRS 2019 01 |  | základní | 0 | 0 | 0 |  | 0 | 0 | 0 | 0 | 0 | 16 | K | 2 |  |  |  | ROZPOCET | 0 | 0 | 0 | 0 | 0 | 1 | 0 | 16 | 1538491435
| PP |  | Montáž uzemňovacího vedení s upevněním, propojením a připojením pomocí svorek v zemi s izolací spojů pásku průřezu do 120 mm2 v městské zástavbě | [18 empty] | PP | 2
15 | M | 35442062 | pás zemnící 30x4mm FeZn | kg | 770 |  |  | 0 | CS ÚRS 2019 01 |  | základní | 0 | 0 | 0 |  | 0 | 0.001 | 0.77 | 0 | 0 | 128 | M | 2 |  |  |  | ROZPOCET | 0 | 0 | 0 | 0 | 0 | 1 | 0 | 128 | -1671373142
| PP |  | pás zemnící 30x4mm FeZn | [18 empty] | PP | 2
| VV |  | 770/1,05 |  | 733.333 | [16 empty] | VV | 2 | 2 | True | 1 | ROZPOCET
| VV |  | 733,333*1,05 'Přepočtené koeficientem množství |  | 770 | [16 empty] | VV | 2 | 2 | False | 1 | ROZPOCET
16 | M | 35442037 | svorka uzemnění nerez křížová | kus | 50 |  |  | 0 | CS ÚRS 2019 01 |  | základní | 0 | 0 | 0 |  | 0 | 0.00022 | 0.011 | 0 | 0 | 128 | M | 2 |  |  |  | ROZPOCET | 0 | 0 | 0 | 0 | 0 | 1 | 0 | 128 | -1141713704
| PP |  | svorka uzemnění nerez křížová | [18 empty] | PP | 2
17 | M | 35442036 | svorka uzemnění nerez připojovací | kus | 45 |  |  | 0 | CS ÚRS 2019 01 |  | základní | 0 | 0 | 0 |  | 0 | 0.00014 | 0.0063 | 0 | 0 | 128 | M | 2 |  |  |  | ROZPOCET | 0 | 0 | 0 | 0 | 0 | 1 | 0 | 128 | 1496077260
| PP |  | svorka uzemnění nerez připojovací | [18 empty] | PP | 2
18 | K | 741810003 | Celková prohlídka elektrického rozvodu a zařízení do 1 milionu Kč | kus | 1 |  |  | 0 | CS ÚRS 2019 01 |  | základní | 0 | 0 | 0 |  | 0 | 0 | 0 | 0 | 0 | 16 | K | 2 |  |  |  | ROZPOCET | 0 | 0 | 0 | 0 | 0 | 1 | 0 | 16 | -978368533
| PP |  | Zkoušky a prohlídky elektrických rozvodů a zařízení celková prohlídka a vyhotovení revizní zprávy pro objem montážních prací přes 500 do 1000 tis. Kč | [18 empty] | PP | 2
| PSC |  | Poznámka k souboru cen: 1. Ceny -0001 až -0011 jsou určeny pro objem montážních prací včetně všech nákladů. | [18 empty] | PSC | 2
19 | K | 741810011 | Příplatek k celkové prohlídce za každých dalších 500 000,- Kč | kus | 2 |  |  | 0 | CS ÚRS 2019 01 |  | základní | 0 | 0 | 0 |  | 0 | 0 | 0 | 0 | 0 | 16 | K | 2 |  |  |  | ROZPOCET | 0 | 0 | 0 | 0 | 0 | 1 | 0 | 16 | -167924905
| PP |  | Zkoušky a prohlídky elektrických rozvodů a zařízení celková prohlídka a vyhotovení revizní zprávy pro objem montážních prací Příplatek k ceně 0003 za každých dalších i započatých 500 tis. Kč přes 1000 tis. Kč | [18 empty] | PP | 2
| PSC |  | Poznámka k souboru cen: 1. Ceny -0001 až -0011 jsou určeny pro objem montážních prací včetně všech nákladů. | [18 empty] | PSC | 2
| D | M | Práce a dodávky M |  |  |  |  | 0 |  |  |  |  | 0 | 0 |  | 0 |  | 50.4566 |  | 0 | 3 | D | 0 |  |  |  | ROZPOCET | [6 empty] | 0
| D | 21-M | Elektromontáže |  |  |  |  | 0 |  |  |  |  | 0 | 0 |  | 0 |  | 6.92 |  | 0 | 3 | D | 1 |  |  |  | ROZPOCET | [6 empty] | 0
20 | K | 210204002 | Montáž stožárů osvětlení parkových ocelových | kus | 6 |  |  | 0 | CS ÚRS 2019 01 |  | základní | 0 | 0 | 0 |  | 0 | 0 | 0 | 0 | 0 | 64 | K | 2 |  |  |  | ROZPOCET | 0 | 0 | 0 | 0 | 0 | 1 | 0 | 64 | 1119319410
| PP |  | Montáž stožárů osvětlení, bez zemních prací parkových ocelových | [18 empty] | PP | 2
21 | M | 31674067 | stožár osvětlovací sadový Pz 133/89/60 v 6,0m | kus | 6 |  |  | 0 | CS ÚRS 2019 01 |  | základní | 0 | 0 | 0 |  | 0 | 0.062 | 0.372 | 0 | 0 | 128 | M | 2 |  |  |  | ROZPOCET | 0 | 0 | 0 | 0 | 0 | 1 | 0 | 128 | -1422029997
| PP |  | stožár osvětlovací sadový Pz 133/89/60 v 6,0m | [18 empty] | PP | 2
22 | K | 210204011 | Montáž stožárů osvětlení ocelových samostatně stojících délky do 12 m | kus | 27 |  |  | 0 | CS ÚRS 2019 01 |  | základní | 0 | 0 | 0 |  | 0 | 0 | 0 | 0 | 0 | 64 | K | 2 |  |  |  | ROZPOCET | 0 | 0 | 0 | 0 | 0 | 1 | 0 | 64 | 180830725
| PP |  | Montáž stožárů osvětlení, bez zemních prací ocelových samostatně stojících, délky do 12 m | [18 empty] | PP | 2
23 | M | 31674068 | stožár osvětlovací uliční Pz 133/89/60 v 7,0m | kus | 15 |  |  | 0 | CS ÚRS 2019 01 |  | základní | 0 | 0 | 0 |  | 0 | 0.079 | 1.185 | 0 | 0 | 128 | M | 2 |  |  |  | ROZPOCET | 0 | 0 | 0 | 0 | 0 | 1 | 0 | 128 | -542688614
| PP |  | stožár osvětlovací uliční Pz 133/89/60 v 7,0m | [18 empty] | PP | 2
24 | M | 316740676 | stožár osvětlovací k přechodu PB 6 - 133/108/89 žárově zinkovaný | kus | 9 |  |  | 0 |  |  | základní | 0 | 0 | 0 |  | 0 | 0.062 | 0.558 | 0 | 0 | 128 | M | 2 |  |  |  | ROZPOCET | 0 | 0 | 0 | 0 | 0 | 1 | 0 | 128 | -26094591
| PP |  | stožár osvětlovací k přechodu PB 6 - 133/108/89 žárově zinkovaný | [18 empty] | PP | 2
25 | M | 316740677 | stožár osvětlovací k přechodu PC 6 - 159/133/114 žárově zinkovaný | kus | 3 |  |  | 0 |  |  | základní | 0 | 0 | 0 |  | 0 | 0.062 | 0.186 | 0 | 0 | 128 | M | 2 |  |  |  | ROZPOCET | 0 | 0 | 0 | 0 | 0 | 1 | 0 | 128 | 1085034284
| PP |  | stožár osvětlovací k přechodu PC 6 - 159/133/114 žárově zinkovaný | [18 empty] | PP | 2
26 | M | 31674om133 | ochranná manžeta plastová OMP-133 | kus | 30 |  |  | 0 |  |  | základní | 0 | 0 | 0 |  | 0 | 0.115 | 3.45 | 0 | 0 | 128 | M | 2 |  |  |  | ROZPOCET | 0 | 0 | 0 | 0 | 0 | 1 | 0 | 128 | 444924099
| PP |  | ochranná manžeta plastová OMP-133 | [18 empty] | PP | 2
| P |  | Poznámka k položce: pro ochranu stožáru proti korozi u země objednání u výrobce stožáru | [18 empty] | P | 2
27 | M | 31674om159 | ochranná manžeta plastová OMP-159 | kus | 3 |  |  | 0 |  |  | základní | 0 | 0 | 0 |  | 0 | 0.115 | 0.345 | 0 | 0 | 128 | M | 2 |  |  |  | ROZPOCET | 0 | 0 | 0 | 0 | 0 | 1 | 0 | 128 | -1312017041
| PP |  | ochranná manžeta plastová OMP-159 | [18 empty] | PP | 2
| P |  | Poznámka k položce: pro ochranu stožáru proti korozi u země objednání u výrobce stožáru | [18 empty] | P | 2
28 | M | 58346122 | drť vápencová bílá frakce 2/4 | t | 0.764 |  |  | 0 | CS ÚRS 2019 01 |  | základní | 0 | 0 | 0 |  | 0 | 1 | 0.764 | 0 | 0 | 128 | M | 2 |  |  |  | ROZPOCET | 0 | 0 | 0 | 0 | 0 | 1 | 0 | 128 | -1893985062
| PP |  | drť vápencová bílá frakce 2/4 | [18 empty] | PP | 2
| P |  | Poznámka k položce: pro utemování stožáru v základu | [18 empty] | P | 2
| VV |  | 2,2*(((15*1+15*0,8)*3,14/4*(0,25-0,133)^2)+((3*1)*3,14/4*(0,315-0,159)^2)) |  | 0.764 | [16 empty] | VV | 2 | 2 | True | 1 | ROZPOCET
29 | K | 210204011-D | Demontáž stožárů osvětlení ocelových samostatně stojících délky do 12 m | kus | 19 |  |  | 0 | CS ÚRS 2019 01 |  | základní | 0 | 0 | 0 |  | 0 | 0 | 0 | 0 | 0 | 64 | K | 2 |  |  |  | ROZPOCET | 0 | 0 | 0 | 0 | 0 | 1 | 0 | 64 | -1178734271
| PP |  | Demontáž stožárů osvětlení, bez zemních prací ocelových samostatně stojících, délky do 12 m | [18 empty] | PP | 2
30 | K | 210204103 | Montáž výložníků osvětlení jednoramenných sloupových hmotnosti do 35 kg | kus | 25 |  |  | 0 | CS ÚRS 2019 01 |  | základní | 0 | 0 | 0 |  | 0 | 0 | 0 | 0 | 0 | 64 | K | 2 |  |  |  | ROZPOCET | 0 | 0 | 0 | 0 | 0 | 1 | 0 | 64 | 1129558584
| PP |  | Montáž výložníků osvětlení jednoramenných sloupových, hmotnosti do 35 kg | [18 empty] | PP | 2
31 | M | 10.055.131 | Výložník SK 1-1000 žár.zinek,sadový | KS | 12 |  |  | 0 |  |  | základní | 0 | 0 | 0 |  | 0 | 0 | 0 | 0 | 0 | 128 | M | 2 |  |  |  | ROZPOCET | 0 | 0 | 0 | 0 | 0 | 1 | 0 | 128 | -1721350182
| PP |  | Výložník SK 1-1000 žár.zinek,sadový | [18 empty] | PP | 2
32 | M | 10.042.184 | Výložník SK 1- 500 žár.zinek,sadový | KS | 1 |  |  | 0 |  |  | základní | 0 | 0 | 0 |  | 0 | 0 | 0 | 0 | 0 | 128 | M | 2 |  |  |  | ROZPOCET | 0 | 0 | 0 | 0 | 0 | 1 | 0 | 128 | 1740026314
| PP |  | Výložník SK 1- 500 žár.zinek,sadový | [18 empty] | PP | 2
33 | M | 1290030 | VYLOZNIK PRO PRECHODY PDB 1-2000/89 Z | kus | 9 |  |  | 0 | materiály online |  | základní | 0 | 0 | 0 |  | 0 | 0 | 0 | 0 | 0 | 256 | M | 2 |  |  |  | ROZPOCET | 0 | 0 | 0 | 0 | 0 | 1 | 0 | 64 | -338706546
| PP |  | VYLOZNIK PRO PRECHODY PDB 1-2000/89 Z | [18 empty] | PP | 2
| P |  | Poznámka k položce: pro svítidlo P | [18 empty] | P | 2
34 | M | 1290032 | VYLOZNIK PRO PRECHODY PDC 1-3000/114 Z | kus | 3 |  |  | 0 |  |  | základní | 0 | 0 | 0 |  | 0 | 0.02 | 0.06 | 0 | 0 | 256 | M | 2 |  |  |  | ROZPOCET | 0 | 0 | 0 | 0 | 0 | 1 | 0 | 64 | 1464660132
| PP |  | VYLOZNIK PRO PRECHODY PDC 1-3000/114 Z | [18 empty] | PP | 2
35 | K | 210204112 | Montáž výložníků osvětlení dvouramenných nástěnných hmotnosti do 70 kg | kus | 8 |  |  | 0 | CS ÚRS 2019 01 |  | základní | 0 | 0 | 0 |  | 0 | 0 | 0 | 0 | 0 | 64 | K | 2 |  |  |  | ROZPOCET | 0 | 0 | 0 | 0 | 0 | 1 | 0 | 64 | 325317956
| PP |  | Montáž výložníků osvětlení dvouramenných nástěnných, hmotnosti do 70 kg | [18 empty] | PP | 2
36 | M | 10.056.521 | Výložník SK 2- 500/180 žár.zinek | KS | 5 |  |  | 0 |  |  | základní | 0 | 0 | 0 |  | 0 | 0 | 0 | 0 | 0 | 256 | M | 2 |  |  |  | ROZPOCET | 0 | 0 | 0 | 0 | 0 | 1 | 0 | 64 | -1987651231
| PP |  | Výložník SK 2- 500/180 žár.zinek | [18 empty] | PP | 2
37 | M | 10.056.626 | Výložník SK 2-1000/90 žár. zinek | KS | 3 |  |  | 0 |  |  | základní | 0 | 0 | 0 |  | 0 | 0 | 0 | 0 | 0 | 256 | M | 2 |  |  |  | ROZPOCET | 0 | 0 | 0 | 0 | 0 | 1 | 0 | 64 | 251829090
| PP |  | Výložník SK 2-1000/90 žár. zinek | [18 empty] | PP | 2
38 | K | 210204201 | Montáž elektrovýzbroje stožárů osvětlení 1 okruh | kus | 23 |  |  | 0 | CS ÚRS 2019 01 |  | základní | 0 | 0 | 0 |  | 0 | 0 | 0 | 0 | 0 | 64 | K | 2 |  |  |  | ROZPOCET | 0 | 0 | 0 | 0 | 0 | 1 | 0 | 64 | -2133000078
| PP |  | Montáž elektrovýzbroje stožárů osvětlení 1 okruh | [18 empty] | PP | 2
39 | M | 10.874.875 | Svorka SVU01 TN-C stož.výzbr.(SV 6.35.4) | KS | 1 |  |  | 0 | materiály online |  | základní | 0 | 0 | 0 |  | 0 | 0 | 0 | 0 | 0 | 128 | M | 2 |  |  |  | ROZPOCET | 0 | 0 | 0 | 0 | 0 | 1 | 0 | 128 | 228807949
| PP |  | Svorka SVU01 TN-C stož.výzbr.(SV 6.35.4) | [18 empty] | PP | 2
40 | M | 10.075.009 | Svorka SV 6.16.4 stožárová výzbroj | KS | 17 |  |  | 0 | materiály online |  | základní | 0 | 0 | 0 |  | 0 | 0 | 0 | 0 | 0 | 128 | M | 2 |  |  |  | ROZPOCET | 0 | 0 | 0 | 0 | 0 | 1 | 0 | 128 | -984088174
| PP |  | Svorka SV 6.16.4 stožárová výzbroj | [18 empty] | PP | 2
41 | M | 10.074.573 | Svorka SVE02 TN-C stož.výzbr.(SV 9.16.4) | KS | 5 |  |  | 0 | materiály online |  | základní | 0 | 0 | 0 |  | 0 | 0 | 0 | 0 | 0 | 128 | M | 2 |  |  |  | ROZPOCET | 0 | 0 | 0 | 0 | 0 | 1 | 0 | 128 | 183344880
| PP |  | Svorka SVE02 TN-C stož.výzbr.(SV 9.16.4) | [18 empty] | PP | 2
42 | K | 210204202 | Montáž elektrovýzbroje stožárů osvětlení 2 okruhy | kus | 10 |  |  | 0 | CS ÚRS 2019 01 |  | základní | 0 | 0 | 0 |  | 0 | 0 | 0 | 0 | 0 | 64 | K | 2 |  |  |  | ROZPOCET | 0 | 0 | 0 | 0 | 0 | 1 | 0 | 64 | -180929559
| PP |  | Montáž elektrovýzbroje stožárů osvětlení 2 okruhy | [18 empty] | PP | 2
43 | M | 10.030.737 | Svorka SV 6.16.4/2 stožárová výzbroj | KS | 5 |  |  | 0 | materiály online |  | základní | 0 | 0 | 0 |  | 0 | 0 | 0 | 0 | 0 | 128 | M | 2 |  |  |  | ROZPOCET | 0 | 0 | 0 | 0 | 0 | 1 | 0 | 128 | -1945224938
| PP |  | Svorka SV 6.16.4/2 stožárová výzbroj | [18 empty] | PP | 2
44 | M | 10.035.735 | Svorka SV 9.16.4/2 stožárová výzbroj | KS | 5 |  |  | 0 | materiály online |  | základní | 0 | 0 | 0 |  | 0 | 0 | 0 | 0 | 0 | 128 | M | 2 |  |  |  | ROZPOCET | 0 | 0 | 0 | 0 | 0 | 1 | 0 | 128 | -1300473939
| PP |  | Svorka SV 9.16.4/2 stožárová výzbroj | [18 empty] | PP | 2
| D | 46-M | Zemní práce při extr.mont.pracích |  |  |  |  | 0 |  |  |  |  | 0 | 0 |  | 0 |  | 43.5366 |  | 0 | 3 | D | 1 |  |  |  | ROZPOCET | [6 empty] | 0
45 | K | 460010022 | Vytyčení trasy vedení kabelového podzemního podél silnice | km | 0.75 |  |  | 0 | CS ÚRS 2019 01 |  | základní | 0 | 0 | 0 |  | 0 | 0.00193 | 0.0014475 | 0 | 0 | 64 | K | 2 |  |  |  | ROZPOCET | 0 | 0 | 0 | 0 | 0 | 1 | 0 | 64 | 644293042
| PP |  | Vytyčení trasy vedení kabelového (podzemního) podél silnice | [18 empty] | PP | 2
| PSC |  | Poznámka k souboru cen: 1. V cenách jsou zahrnuty i náklady na: a) pochůzky projektovanou tratí, b) vyznačení budoucí trasy, c) rozmístění, očíslování a označení opěrných bodů, d) označení překážek a míst pro kabelové prostupy a podchodové štoly. | [18 empty] | PSC | 2
46 | K | 460030142 | Odstranění podkladu nebo krytu komunikace z kameniva těženého tloušťky do 20 cm | m2 | 11 |  |  | 0 | CS ÚRS 2019 01 |  | základní | 0 | 0 | 0 |  | 0 | 0 | 0 | 0 | 0 | 64 | K | 2 |  |  |  | ROZPOCET | 0 | 0 | 0 | 0 | 0 | 1 | 0 | 64 | -1136698147
| PP |  | Přípravné terénní práce odstranění podkladu nebo krytu komunikace včetně rozpojení na kusy a zarovnání styčné spáry z kameniva těženého, tloušťky přes 10 do 20 cm | [18 empty] | PP | 2
| PSC |  | Poznámka k souboru cen: 1. V cenách -0001 až -0007 nejsou zahrnuty náklady na odstranění kamenů, kořenů a ostatních nevhodných přimísenin, tyto práce se oceňují individuálně. 2. U cen -0021 až -0025 se u středně hustého porostu uvažuje hustota do 3 ks/m2, u hustého porostu přes 3 ks/m2. 3. U ceny -0092 se počítá první vytržený obrubník trojnásobnou délkou. | [18 empty] | PSC | 2
| P |  | Poznámka k položce: materiál uložen poblíž a bude použitý pro zpětný zásyp výkopu. Týká se pouze stávajících chodníků, které nejsou řešeny v rekonstrukci povrchů. | [18 empty] | P | 2
47 | K | 460030172 | Odstranění podkladu nebo krytu komunikace ze živice tloušťky do 10 cm | m2 | 11 |  |  | 0 | CS ÚRS 2019 01 |  | základní | 0 | 0 | 0 |  | 0 | 0 | 0 | 0 | 0 | 64 | K | 2 |  |  |  | ROZPOCET | 0 | 0 | 0 | 0 | 0 | 1 | 0 | 64 | -1318744725
| PP |  | Přípravné terénní práce odstranění podkladu nebo krytu komunikace včetně rozpojení na kusy a zarovnání styčné spáry ze živice, tloušťky přes 5 do 10 cm | [18 empty] | PP | 2
| PSC |  | Poznámka k souboru cen: 1. V cenách -0001 až -0007 nejsou zahrnuty náklady na odstranění kamenů, kořenů a ostatních nevhodných přimísenin, tyto práce se oceňují individuálně. 2. U cen -0021 až -0025 se u středně hustého porostu uvažuje hustota do 3 ks/m2, u hustého porostu přes 3 ks/m2. 3. U ceny -0092 se počítá první vytržený obrubník trojnásobnou délkou. | [18 empty] | PSC | 2
| P |  | Poznámka k položce: Týká se pouze stávajících chodníků, které nejsou řešeny v rekonstrukci povrchů. | [18 empty] | P | 2
| VV |  | 22*0,5 |  | 11 | [16 empty] | VV | 2 | 2 | True | 1 | ROZPOCET
48 | K | 460030192 | Řezání podkladu nebo krytu živičného tloušťky do 10 cm | m | 44 |  |  | 0 | CS ÚRS 2019 01 |  | základní | 0 | 0 | 0 |  | 0 | 0 | 0 | 0 | 0 | 64 | K | 2 |  |  |  | ROZPOCET | 0 | 0 | 0 | 0 | 0 | 1 | 0 | 64 | -1009674156
| PP |  | Přípravné terénní práce řezání spár v podkladu nebo krytu živičném, tloušťky přes 5 do 10 cm | [18 empty] | PP | 2
| PSC |  | Poznámka k souboru cen: 1. V cenách -0001 až -0007 nejsou zahrnuty náklady na odstranění kamenů, kořenů a ostatních nevhodných přimísenin, tyto práce se oceňují individuálně. 2. U cen -0021 až -0025 se u středně hustého porostu uvažuje hustota do 3 ks/m2, u hustého porostu přes 3 ks/m2. 3. U ceny -0092 se počítá první vytržený obrubník trojnásobnou délkou. | [18 empty] | PSC | 2
| P |  | Poznámka k položce: Týká se pouze stávajících chodníků, které nejsou řešeny v rekonstrukci povrchů. | [18 empty] | P | 2
| VV |  | 22*2 |  | 44 | [16 empty] | VV | 2 | 2 | True | 1 | ROZPOCET
49 | K | 460050704 | Hloubení nezapažených jam pro stožáry veřejného osvětlení ručně v hornině tř 4 | kus | 33 |  |  | 0 | CS ÚRS 2019 01 |  | základní | 0 | 0 | 0 |  | 0 | 0 | 0 | 0 | 0 | 64 | K | 2 |  |  |  | ROZPOCET | 0 | 0 | 0 | 0 | 0 | 1 | 0 | 64 | 555428707
| PP |  | Hloubení nezapažených jam ručně pro stožáry s přemístěním výkopku do vzdálenosti 3 m od okraje jámy nebo naložením na dopravní prostředek, včetně zásypu, zhutnění a urovnání povrchu veřejného osvětlení včetně odstranění krytu a podkladu komunikace, v hornině třídy 4 | [18 empty] | PP | 2
| PSC |  | Poznámka k souboru cen: 1. Ceny hloubení jam v hornině třídy 6 a 7 jsou stanoveny za použití pneumatického kladiva. | [18 empty] | PSC | 2
50 | K | 460070603 | Šachtice zděné velikosti 700x700 mm pro 1 rozdělovač kabelový včetně vyhloubení jámy v hornině tř 3 | kus | 1 |  |  | 0 | CS ÚRS 2019 01 |  | základní | 0 | 0 | 0 |  | 0 | 0.98276 | 0.98276 | 0 | 0 | 64 | K | 2 |  |  |  | ROZPOCET | 0 | 0 | 0 | 0 | 0 | 1 | 0 | 64 | -2145298896
| PP |  | Hloubení nezapažených jam ručně pro ostatní konstrukce s přemístěním výkopku do vzdálenosti 3 m od okraje jámy nebo naložením na dopravní prostředek, včetně zásypu, zhutnění a urovnání povrchu pro základy zděných šachtic kabelového rozvaděče zabezpečovacího s betonovými rámy a ocelovými poklopy,včetně osazení žlabu a vyzdění šachty velikosti 700x700 mm pro 1 rozdělovač, v hornině třídy 3 | [18 empty] | PP | 2
| PSC |  | Poznámka k souboru cen: 1. Ceny hloubení jam ručně v hornině třídy 6 a 7 jsou stanoveny za použití pneumatického kladiva. | [18 empty] | PSC | 2
51 | M | šachta1 | zemní kabelová telekomunikační šachta - SKO-1-PE s víkem Z-600/DN624-PE se zámkem a těsněním | kpl | 1 |  |  | 0 |  |  | základní | 0 | 0 | 0 |  | 0 | 0 | 0 | 0 | 0 | 256 | M | 2 |  |  |  | ROZPOCET | 0 | 0 | 0 | 0 | 0 | 1 | 0 | 64 | -1333867875
| PP |  | zemní kabelová telekomunikační šachta - SKO-1-PE s víkem Z-600/DN624-PE se zámkem a těsněním | [18 empty] | PP | 2
| P |  | Poznámka k položce: pro chráničkovou trasu | [18 empty] | P | 2
52 | K | 460080112 | Bourání základu betonového se záhozem jámy sypaninou | m3 | 1.425 |  |  | 0 | CS ÚRS 2019 01 |  | základní | 0 | 0 | 0 |  | 0 | 0 | 0 | 0 | 0 | 64 | K | 2 |  |  |  | ROZPOCET | 0 | 0 | 0 | 0 | 0 | 1 | 0 | 64 | 570974700
| PP |  | Základové konstrukce bourání základu včetně záhozu jámy sypaninou, zhutnění a urovnání betonového | [18 empty] | PP | 2
| VV |  | 19*0,5*0,5*0,3 |  | 1.425 | [16 empty] | VV | 2 | 2 | True | 1 | ROZPOCET
53 | K | 460100001 | pouzdrový základ pro stožár D250x800 | ks | 15 |  |  | 0 |  |  | základní | 0 | 0 | 0 |  | 0 | 0 | 0 | 0 | 0 | 64 | K | 2 |  |  |  | ROZPOCET | 0 | 0 | 0 | 0 | 0 | 1 | 0 | 64 | 1240150309
| PP |  | pouzdrový základ pro stožár D250x800 | [18 empty] | PP | 2
54 | K | 460100002 | pouzdrový základ pro stožár D250x1000 | ks | 15 |  |  | 0 |  |  | základní | 0 | 0 | 0 |  | 0 | 0 | 0 | 0 | 0 | 64 | K | 2 |  |  |  | ROZPOCET | 0 | 0 | 0 | 0 | 0 | 1 | 0 | 64 | 2075768296
| PP |  | pouzdrový základ pro stožár D250x1000 | [18 empty] | PP | 2
55 | M | 28612011 | trubka kanalizační PVC plnostěnná třívrstvá DN 250x3000 mm SN 12 | m | 39 |  |  | 0 | CS ÚRS 2019 01 |  | základní | 0 | 0 | 0 |  | 0 | 0.01313 | 0.51207 | 0 | 0 | 128 | M | 2 |  |  |  | ROZPOCET | 0 | 0 | 0 | 0 | 0 | 1 | 0 | 128 | -1981966036
| PP |  | trubka kanalizační PVC plnostěnná třívrstvá DN 250x3000 mm SN 12 | [18 empty] | PP | 2
| VV |  | 15*1+16*1,5 |  | 39 | [16 empty] | VV | 2 | 2 | True | 1 | ROZPOCET
56 | K | 460100005 | pouzdrový základ pro stožár D315x1400 | ks | 3 |  |  | 0 |  |  | základní | 0 | 0 | 0 |  | 0 | 0 | 0 | 0 | 0 | 64 | K | 2 |  |  |  | ROZPOCET | 0 | 0 | 0 | 0 | 0 | 1 | 0 | 64 | -1934548336
| PP |  | pouzdrový základ pro stožár D315x1400 | [18 empty] | PP | 2
57 | M | 28612017 | trubka kanalizační PVC plnostěnná třívrstvá DN 315x3000 mm SN 12 | m | 6 |  |  | 0 | CS ÚRS 2019 01 |  | základní | 0 | 0 | 0 |  | 0 | 0.0162 | 0.0972 | 0 | 0 | 128 | M | 2 |  |  |  | ROZPOCET | 0 | 0 | 0 | 0 | 0 | 1 | 0 | 128 | 1557532301
| PP |  | trubka kanalizační PVC plnostěnná třívrstvá DN 315x3000 mm SN 12 | [18 empty] | PP | 2
58 | K | 460120016 | Naložení výkopku ručně z hornin třídy 1 až 4 | m3 | 42.784 |  |  | 0 | CS ÚRS 2019 01 |  | základní | 0 | 0 | 0 |  | 0 | 0 | 0 | 0 | 0 | 64 | K | 2 |  |  |  | ROZPOCET | 0 | 0 | 0 | 0 | 0 | 1 | 0 | 64 | -588890952
| PP |  | Ostatní zemní práce při stavbě nadzemních vedení naložení výkopku ručně, z hornin třídy 1 až 4 | [18 empty] | PP | 2
| P |  | Poznámka k položce: | [18 empty] | P | 2
| VV |  | (15*1+1*0,8+15*0,6)*3,14/4*0,25^2+(3*1)*314/4*0,315^2+0,5*0,5*(18*0,6+15*0,4)+0,35*0,2*200 |  | 42.784 | [16 empty] | VV | 2 | 2 | True | 1 | ROZPOCET
59 | K | 460150133 | Hloubení kabelových zapažených i nezapažených rýh ručně š 35 cm, hl 50 cm, v hornině tř 3 | m | 1050 |  |  | 0 | CS ÚRS 2019 01 |  | základní | 0 | 0 | 0 |  | 0 | 0 | 0 | 0 | 0 | 64 | K | 2 |  |  |  | ROZPOCET | 0 | 0 | 0 | 0 | 0 | 1 | 0 | 64 | -1409730049
| PP |  | Hloubení zapažených i nezapažených kabelových rýh ručně včetně urovnání dna s přemístěním výkopku do vzdálenosti 3 m od okraje jámy nebo naložením na dopravní prostředek šířky 35 cm, hloubky 50 cm, v hornině třídy 3 | [18 empty] | PP | 2
| PSC |  | Poznámka k souboru cen: 1. Ceny hloubení rýh v hornině třídy 6 a 7 se oceňují cenami souboru cen 460 20- . Hloubení nezapažených kabelových rýh strojně. | [18 empty] | PSC | 2
60 | K | 460150163 | Hloubení kabelových zapažených i nezapažených rýh ručně š 35 cm, hl 80 cm, v hornině tř 3 | m | 200 |  |  | 0 | CS ÚRS 2019 01 |  | základní | 0 | 0 | 0 |  | 0 | 0 | 0 | 0 | 0 | 64 | K | 2 |  |  |  | ROZPOCET | 0 | 0 | 0 | 0 | 0 | 1 | 0 | 64 | -1987818026
| PP |  | Hloubení zapažených i nezapažených kabelových rýh ručně včetně urovnání dna s přemístěním výkopku do vzdálenosti 3 m od okraje jámy nebo naložením na dopravní prostředek šířky 35 cm, hloubky 80 cm, v hornině třídy 3 | [18 empty] | PP | 2
| PSC |  | Poznámka k souboru cen: 1. Ceny hloubení rýh v hornině třídy 6 a 7 se oceňují cenami souboru cen 460 20- . Hloubení nezapažených kabelových rýh strojně. | [18 empty] | PSC | 2
61 | K | 460421281 | Lože kabelů z prohozeného výkopku tl 5 cm nad kabel, kryté plastovou folií, š lože do 25 cm | m | 1250 |  |  | 0 | CS ÚRS 2019 01 |  | základní | 0 | 0 | 0 |  | 0 | 7e-05 | 0.0875 | 0 | 0 | 64 | K | 2 |  |  |  | ROZPOCET | 0 | 0 | 0 | 0 | 0 | 1 | 0 | 64 | -1151192459
| PP |  | Kabelové lože včetně podsypu, zhutnění a urovnání povrchu z prohozeného výkopku tloušťky 5 cm nad kabel zakryté plastovou fólií, šířky lože do 25 cm | [18 empty] | PP | 2
| PSC |  | Poznámka k souboru cen: 1. V cenách -1021 až -1072, -1121 až -1172 a -1221 až -1272 nejsou započteny náklady na dodávku betonových a plastových desek. Tato dodávka se oceňuje ve specifikaci. | [18 empty] | PSC | 2
62 | M | 69311305 | pás varovný síťový š 250mm | m | 1250 |  |  | 0 | CS ÚRS 2019 01 |  | základní | 0 | 0 | 0 |  | 0 | 7e-05 | 0.0875 | 0 | 0 | 128 | M | 2 |  |  |  | ROZPOCET | 0 | 0 | 0 | 0 | 0 | 1 | 0 | 128 | -1922900467
| PP |  | pás varovný síťový š 250mm | [18 empty] | PP | 2
| VV |  | 1190,47619047619*1,05 'Přepočtené koeficientem množství |  | 1250 | [16 empty] | VV | 2 | 2 | False | 1 | ROZPOCET
63 | K | 460520172 | Montáž trubek ochranných plastových ohebných do 50 mm uložených do rýhy | m | 1800 |  |  | 0 | CS ÚRS 2019 01 |  | základní | 0 | 0 | 0 |  | 0 | 0 | 0 | 0 | 0 | 64 | K | 2 |  |  |  | ROZPOCET | 0 | 0 | 0 | 0 | 0 | 1 | 0 | 64 | -1026874592
| PP |  | Montáž trubek ochranných uložených volně do rýhy plastových ohebných, vnitřního průměru přes 32 do 50 mm | [18 empty] | PP | 2
64 | M | 34571351 | trubka elektroinstalační ohebná dvouplášťová korugovaná D 41/50 mm, HDPE+LDPE | m | 800 |  |  | 0 | CS ÚRS 2019 01 |  | základní | 0 | 0 | 0 |  | 0 | 0.00026 | 0.208 | 0 | 0 | 32 | M | 2 |  |  |  | ROZPOCET | 0 | 0 | 0 | 0 | 0 | 1 | 0 | 16 | 1610007060
| PP |  | trubka elektroinstalační ohebná dvouplášťová korugovaná D 41/50 mm, HDPE+LDPE | [18 empty] | PP | 2
65 | M | 1479158 | MIKROTRUBICKA PE 14/10 ZELENA | kus | 1000 |  |  | 0 | materiály online |  | základní | 0 | 0 | 0 |  | 0 | 0 | 0 | 0 | 0 | 32 | M | 2 |  |  |  | ROZPOCET | 0 | 0 | 0 | 0 | 0 | 1 | 0 | 16 | -1451357481
| PP |  | MIKROTRUBICKA PE 14/10 ZELENA | [18 empty] | PP | 2
| P |  | Poznámka k položce: příprava pro optické kabely metropolitní sítě | [18 empty] | P | 2
66 | K | 460560133 | Zásyp rýh ručně šířky 35 cm, hloubky 50 cm, z horniny třídy 3 | m | 1050 |  |  | 0 | CS ÚRS 2019 01 |  | základní | 0 | 0 | 0 |  | 0 | 0 | 0 | 0 | 0 | 64 | K | 2 |  |  |  | ROZPOCET | 0 | 0 | 0 | 0 | 0 | 1 | 0 | 64 | -1288728463
| PP |  | Zásyp kabelových rýh ručně s uložením výkopku ve vrstvách včetně zhutnění a urovnání povrchu šířky 35 cm hloubky 50 cm, v hornině třídy 3 | [18 empty] | PP | 2
67 | K | 460560163 | Zásyp rýh ručně šířky 35 cm, hloubky 80 cm, z horniny třídy 3 | m | 200 |  |  | 0 | CS ÚRS 2019 01 |  | základní | 0 | 0 | 0 |  | 0 | 0 | 0 | 0 | 0 | 64 | K | 2 |  |  |  | ROZPOCET | 0 | 0 | 0 | 0 | 0 | 1 | 0 | 64 | 1244416973
| PP |  | Zásyp kabelových rýh ručně s uložením výkopku ve vrstvách včetně zhutnění a urovnání povrchu šířky 35 cm hloubky 80 cm, v hornině třídy 3 | [18 empty] | PP | 2
68 | M | 58931963 | beton C 8/10 kamenivo frakce 0/8 | m3 | 18.2 |  |  | 0 | CS ÚRS 2019 01 |  | základní | 0 | 0 | 0 |  | 0 | 2.234 | 40.6588 | 0 | 0 | 128 | M | 2 |  |  |  | ROZPOCET | 0 | 0 | 0 | 0 | 0 | 1 | 0 | 128 | -1539067286
| PP |  | beton C 8/10 kamenivo frakce 0/8 | [18 empty] | PP | 2
| VV |  | 0,5*0,5*(18*0,6+15*0,4)+0,35*0,2*200 |  | 18.2 | [16 empty] | VV | 2 | 2 | True | 1 | ROZPOCET
69 | K | 460600060R | uložení suti na skládku | t | 94.125 |  |  | 0 |  |  | základní | 0 | 0 | 0 |  | 0 | 0 | 0 | 0 | 0 | 64 | K | 2 |  |  |  | ROZPOCET | 0 | 0 | 0 | 0 | 0 | 1 | 0 | 64 | 2107068890
| PP |  | Přemístění (odvoz) horniny, suti a vybouraných hmot odvoz suti a vybouraných hmot uložení suti na skládku | [18 empty] | PP | 2
| VV |  | (42,784)*2,2 |  | 94.125 | [16 empty] | VV | 2 | 2 | True | 1 | ROZPOCET
70 | K | 460600071 | Příplatek k odvozu suti a vybouraných hmot za každý další 1 km | t | 1882.5 |  |  | 0 | CS ÚRS 2019 01 |  | základní | 0 | 0 | 0 |  | 0 | 0 | 0 | 0 | 0 | 64 | K | 2 |  |  |  | ROZPOCET | 0 | 0 | 0 | 0 | 0 | 1 | 0 | 64 | 1093994776
| PP |  | Přemístění (odvoz) horniny, suti a vybouraných hmot odvoz suti a vybouraných hmot Příplatek k ceně za každý další i započatý 1 km | [18 empty] | PP | 2
| PSC |  | Poznámka k souboru cen: 1. V cenách -0021 až -0031 nejsou započteny místní poplatky za uložení výkopku na řízenou skládku. 2. V cenách -0041 až -0071 nejsou započteny poplatky za uložení suti na řízenou skládku a recyklaci. | [18 empty] | PSC | 2
| VV |  | 94,125*20 |  | 1882.5 | [16 empty] | VV | 2 | 2 | True | 1 | ROZPOCET
71 | K | 460650133 | Zřízení krytu vozovky a chodníku z litého asfaltu tloušťky do 5 cm | m2 | 10 |  |  | 0 | CS ÚRS 2019 01 |  | základní | 0 | 0 | 0 |  | 0 | 0.09013 | 0.9013 | 0 | 0 | 64 | K | 2 |  |  |  | ROZPOCET | 0 | 0 | 0 | 0 | 0 | 1 | 0 | 64 | 163523318
| PP |  | Vozovky a chodníky kryt vozovky z litého asfaltu včetně rozprostření, tloušťky přes 3 do 5 cm | [18 empty] | PP | 2
| PSC |  | Poznámka k souboru cen: 1. V cenách -0031 až -0035 nejsou započteny náklady na získání sypaniny a její přemístění k místu zabudování. 2. V ceně -0141 nejsou započteny náklady na dodání silničních panelů. Tato dodávka se oceňuje ve specifikaci. 3. V cenách -0151 až -0153 nejsou započteny náklady na dodávku kostek. Tato dodávka se oceňuje ve specifikaci. 4. V cenách -0161 až -0162 nejsou započteny náklady na dodávku dlaždic. Tato dodávka se oceňuje ve specifikaci. 5. V cenách -0901 až -0932 nejsou započteny náklady na dodávku kameniva, kostek a dlaždic.Tato dodávka se oceňuje ve specifikaci | [18 empty] | PSC | 2
| P |  | Poznámka k položce: Týká se pouze stávajících chodníků, které nejsou řešeny v rekonstrukci povrchů. | [18 empty] | P | 2
| VV |  | 10 |  | 10 | [16 empty] | VV | 2 | 2 | True | 1 | ROZPOCET
| D | VRN | Vedlejší rozpočtové náklady |  |  |  |  | 0 |  |  |  |  | 0 | 0 |  | 0 |  | 0 |  | 0 | 5 | D | 0 |  |  |  | ROZPOCET | [6 empty] | 0
| D | VRN1 | Průzkumné, geodetické a projektové práce |  |  |  |  | 0 |  |  |  |  | 0 | 0 |  | 0 |  | 0 |  | 0 | 5 | D | 1 |  |  |  | ROZPOCET | [6 empty] | 0
72 | K | 013254000 | Dokumentace skutečného provedení stavby | ks | 1 |  |  | 0 | CS ÚRS 2019 01 |  | základní | 0 | 0 | 0 |  | 0 | 0 | 0 | 0 | 0 | 1024 | K | 2 |  |  |  | ROZPOCET | 0 | 0 | 0 | 0 | 0 | 1 | 0 | 1024 | -1540638730
| PP |  | Dokumentace skutečného provedení stavby | [18 empty] | PP | 2
| D | VRN4 | Inženýrská činnost |  |  |  |  | 0 |  |  |  |  | 0 | 0 |  | 0 |  | 0 |  | 0 | 5 | D | 1 |  |  |  | ROZPOCET | [6 empty] | 0
73 | K | 045002000 | Kompletační a koordinační činnost | ks | 1 |  |  | 0 | CS ÚRS 2019 01 |  | základní | 0 | 0 | 0 |  | 0 | 0 | 0 | 0 | 0 | 1024 | K | 2 |  |  |  | ROZPOCET | 0 | 0 | 0 | 0 | 0 | 1 | 0 | 1024 | -2047801407
| PP |  | Kompletační a koordinační činnost | [18 empty] | PP | 2
| D | VRN7 | Provozní vlivy |  |  |  |  | 0 |  |  |  |  | 0 | 0 |  | 0 |  | 0 |  | 0 | 5 | D | 1 |  |  |  | ROZPOCET | [6 empty] | 0
74 | K | 075002000 | Ochranná pásma | kpl | 1 |  |  | 0 | CS ÚRS 2019 01 |  | základní | 0 | 0 | 0 |  | 0 | 0 | 0 | 0 | 0 | 1024 | K | 2 |  |  |  | ROZPOCET | 0 | 0 | 0 | 0 | 0 | 1 | 0 | 1024 | 1422441735
| PP |  | Hlavní tituly průvodních činností a nákladů provozní vlivy ochranná pásma | [18 empty] | PP | 2