## Výkaz výměr
Příloha č. 1
VÝKAZ VÝMĚR
Výběrové řízení : | Generální oprava pístového kompresoru - Zimní stadion, Chomutov
Objednatel: | Statutární město Chomutov, Zborovská 4602, Chomutov | IČ: 00261891
Zhotovitel:
Kód položky | Popis | MJ | Množství celkem | Jednotková cena v Kč bez DPH | Cena celkem v Kč bez DPH
1 | Servisní set pro generální opravu SMC 112 (1x sada těsnění pro sací filtr, tlakoměry, 1 x servisní sada desek, 6 x servisní sada - pístní kroužky, 1 x servisní sada hřídelové ucpávky, 6 x servisní sada polovičních ložisek, 1 x servisní sada pro olejový filtr, 1 x sada těsnění pro horní a boční kryt, olejovou lampu, olejovou pumpu, 1 x servisní sada pro hlavní ložiska a plnicí ventil oleje, 2 x sady těsění ostatní, 6 x servisní sada pro rám) | kpl | 1 |  | 0
2 | Drobný spotřební materiál | kpl | 1 |  | 0
3 | Olej PAO 68 | l | 50 |  | 0
4 | Práce včetně dopravy (výměna olejové náplně, olejového filtru, těsnění, pružinek ventilu a desek, výměnu ložisek a dalších potřebných dílů dle servisního setu, dále kontrolu stavu kompresoru, kontrolu těsnosti ucpávky, kontrolu celkového stavu jednotky, uvedení do provozu, kontrolu vracení oleje, kontrolu chodu, kontrolu provozních parametrů) | kpl | 1 |  | 0
| Celkem bez DPH |  |  |  | 0
DPH……..%
| Celkem s DPH |  |  |  | 0
Datum:
Jméno odpovědné osoby:
Podpis: