## Kryci list
Krycí list rozpočtu
0 | Číslo zakázky | Zakázka
21 | 2019/14/S | Rekonstrukce sídliště ZA ZBOROVSKOU, 1. etapa - sadové úpravy
_ | Komentář | rekonstrukce ulice Bezručova v úseku Zborovská - Bachmačská
| Popis verze | Slepý orientační rozpočet k PD
Komentář verze
| Adresa |  | Datum zahájení
| Rok | 2019 | Datum dokončení
| Typ Firmy | Název | Kontaktní osoba | Telefon
| Projektant | SINGS projekční ateliér, s.r.o. |  | +420 474 626 074
| Význam (funkce) | Jméno
Zpracovatel
REKAPITULACE
| Kód stavebního objektu | Popis objektu | Kód zatřídění | Zatřídění
| SÚ | Stromy a keře - úprava trávníků
| VON | Vedlejší a ostatní náklady
|  |  | Celkem (bez DPH) | 0
|  |  | DPH | 0
0
0
|  |  | Celkem (včetně DPH) | 0
| Za zhotovitele |  | Za objednatele
| Jméno : |  | Jméno :
| Datum : |  | Datum :
| Podpis: |  | Podpis :
Poznámka :

## Rekapitulace
Zakázka:
0 | Rekonstrukce sídliště ZA ZBOROVSKOU, 1. etapa - sadové úpravy
21 | Popis | Cena | Hmotnost | DPH | Cena s DPH | Počet položek
_
| SÚ: Stromy a keře - úprava trávníků |  | 33.1157 |  |  | 16
| 001: Zemní práce |  | 33.1157 |  |  | 16
| VON: Vedlejší a ostatní náklady |  |  |  |  | 3
| V03: Zařízení staveniště |  |  |  |  | 1
| V04: Inženýrská činnost |  |  |  |  | 2
0 | Celkem (bez DPH) | 0
| DPH | 0
0
0
| Celkem (včetně DPH) | 0

## Zakazka
Zakázka:
Rekonstrukce sídliště ZA ZBOROVSKOU, 1. etapa - sadové úpravy
[5 empty] | Poř. | Typ | Kód | Popis | MJ | Výměra bez ztr. | Ztratné | Výměra | Jedn. cena | Cena | Jedn. hmotn. | Hmotnost | Jedn. suť | Suť | Sazba DPH | DPH | Cena s DPH | Komentář | Cen. soustava | Počet
[8 empty] | SÚ: Stromy a keře - úprava trávníků | [5 empty] | 0 |  | 33.1157 |  | 0 |  | 0 | 0 |  |  | 16
[8 empty] | 001: Zemní práce | [5 empty] | 0 |  | 33.1157 |  | 0 |  | 0 | 0 |  |  | 16
##T2##N_Catalog_catGUID | ##T2##PRO_ITEM_catID | ##T2##PRO_ITEM_iteCode | ##T2##PRO_ITEM_szvCode | ##T2##PRO_ITEM_tevCode | 1 | SP | 111201101 | Odstranění křovin a stromů průměru kmene do 100 mm i s kořeny z celkové plochy do 1000 m2 | m2 | 6.5 | 0 | 6.5 |  | 0 |  | 0 |  | 0 | 21 | 0 | 0 |  | URS | 1
[7 empty] | Plný popis: | Odstranění křovin a stromů s odstraněním kořenů průměru kmene do 100 mm do sklonu terénu 1 : 5, při celkové ploše do 1 000 m2
[7 empty] | Výkaz výměr: | 13*0,5 |  |  |  | 6.5 | [6 empty] | _
[5 empty] | 2 | SP | 162301501 | Vodorovné přemístění křovin do 5 km D kmene do 100 mm | m2 | 6.5 | 0 | 6.5 |  | 0 |  | 0 |  | 0 | 21 | 0 | 0 |  | URS | 1
[7 empty] | Plný popis: | Vodorovné přemístění smýcených křovin do průměru kmene 100 mm na vzdálenost do 5 000 m
[5 empty] | 3 | SP | 183101214 | Jamky pro výsadbu s výměnou 50 % půdy zeminy tř 1 až 4 objem do 0,125 m3 v rovině a svahu do 1:5 | kus | 15 | 0 | 15 |  | 0 |  | 0 |  | 0 | 21 | 0 | 0 |  | URS | 1
[7 empty] | Plný popis: | Hloubení jamek pro vysazování rostlin v zemině tř.1 až 4 s výměnou půdy z 50% v rovině nebo na svahu do 1:5, objemu přes 0,05 do 0,125 m3
[5 empty] | 4 | SP | 184102114 | Výsadba dřeviny s balem D do 0,5 m do jamky se zalitím v rovině a svahu do 1:5 půdní kondicionér a hnojivo | kus | 15 | 0 | 15 |  | 0 |  | 0 |  | 0 | 21 | 0 | 0 |  | URS | 1
[7 empty] | Plný popis: | Výsadba dřeviny s balem do předem vyhloubené jamky se zalitím v rovině nebo na svahu do 1:5, při průměru balu přes 400 do 500 mm
[5 empty] | 5 | H | 02650431 | Stromy dle investora obvod kmene 12/14 vysokokmen v. 2,2m s balem, závlahová miska z mulče (v blízkosti sítí kořenová chránička) | kus | 15 | 0 | 15 |  | 0 | 0.027 | 0.405 |  | 0 | 21 | 0 | 0 |  | URS | 1
[7 empty] | Plný popis: | stromy dle projektu
[7 empty] | Výkaz výměr: | jírovec maďal - Aesculus hippocastanum;4 |  |  |  | 4 | [6 empty] | _
[8 empty] | lípa malolistá - Tilia cordata;10 |  |  |  | 10 | [6 empty] | _
[8 empty] | javor babyka - Acer campestre "Nanum";1 |  |  |  | 1 | [6 empty] | _
[5 empty] | 6 | SP | 184215133 | Ukotvení kmene dřevin třemi kůly D do 0,1 m délky do 3 m | kus | 15 | 0 | 15 |  | 0 | 6e-05 | 0.0009 |  | 0 | 21 | 0 | 0 |  | URS | 1
[7 empty] | Plný popis: | Ukotvení dřeviny kůly třemi kůly, délky přes 2 do 3 m
[5 empty] | 7 | H | 05217118 | tyče dřevěné v kůře D 100mm dl 8m | m3 | 1.125 | 0 | 1.125 |  | 0 | 0.65 | 0.73125 |  | 0 | 21 | 0 | 0 |  | URS | 1
[7 empty] | Plný popis: | tyče dřevěné v kůře D 100mm dl 8m
[7 empty] | Výkaz výměr: | 15*3*2,5*0,1*0,1 |  |  |  | 1.125 | [6 empty] | _
[5 empty] | 8 | SP | 183101213 | Jamky pro výsadbu s výměnou 50 % půdy zeminy tř 1 až 4 objem do 0,05 m3 v rovině a svahu do 1:5 | kus | 30 | 0 | 30 |  | 0 |  | 0 |  | 0 | 21 | 0 | 0 |  | URS | 1
[7 empty] | Plný popis: | Hloubení jamek pro vysazování rostlin v zemině tř.1 až 4 s výměnou půdy z 50% v rovině nebo na svahu do 1:5, objemu přes 0,02 do 0,05 m3
[7 empty] | Výkaz výměr: | 13+9+8 |  |  |  | 30 | [6 empty] | _
[5 empty] | 9 | SP | 184102112 | Výsadba dřeviny s balem D do 0,3 m do jamky se zalitím v rovině a svahu do 1:5 půdní kondicionér a hnojivo | kus | 30 | 0 | 30 |  | 0 |  | 0 |  | 0 | 21 | 0 | 0 |  | URS | 1
[7 empty] | Plný popis: | Výsadba dřeviny s balem do předem vyhloubené jamky se zalitím v rovině nebo na svahu do 1:5, při průměru balu přes 200 do 300 mm
[5 empty] | 10 | H | 02652023 | Keře dle investora - středně vzrostlé - závlahová miska z mulče ptačí zob/zlatý déšť/dřišťál | kus | 30 | 0 | 30 |  | 0 | 0.018 | 0.54 |  | 0 | 21 | 0 | 0 |  | URS | 1
[7 empty] | Plný popis: | Keře dle investora - středně vzrostlé - závlahová miska z mulče ptačí zob/zlatý déšť/dřišťál
[5 empty] | 11 | SP | 184818242 | Ochrana kmene průměru přes 300 do 500 mm bedněním výšky přes 2 do 3 m | kus | 9 | 0 | 9 |  | 0 | 0.03203 | 0.28827 |  | 0 | 21 | 0 | 0 |  | URS | 1
[7 empty] | Plný popis: | Ochrana kmene bedněním před poškozením stavebním provozem zřízení včetně odstranění výšky bednění přes 2 do 3 m průměru kmene přes 300 do 500 mm
[5 empty] | 12 | SP | 181301114 | Rozprostření ornice tl vrstvy do 250 mm pl přes 500 m2 v rovině nebo ve svahu do 1:5 | m2 | 593 | 0 | 593 |  | 0 |  | 0 |  | 0 | 21 | 0 | 0 |  | URS | 1
[7 empty] | Plný popis: | Rozprostření a urovnání ornice v rovině nebo ve svahu sklonu do 1:5 při souvislé ploše přes 500 m2, tl. vrstvy přes 200 do 250 mm
[7 empty] | Výkaz výměr: | 72+73+68+215+37,5+37,5+75+15 |  |  |  | 593 | [6 empty] | _
[5 empty] | 13 | SP | 181411131 | Založení parkového trávníku výsevem plochy do 1000 m2 v rovině a ve svahu do 1:5 | m2 | 593 | 0 | 593 |  | 0 |  | 0 |  | 0 | 21 | 0 | 0 |  | URS | 1
[7 empty] | Plný popis: | Založení trávníku na půdě předem připravené plochy do 1000 m2 výsevem včetně utažení parkového v rovině nebo na svahu do 1:5
[5 empty] | 14 | H | 10371500 | substrát pro trávníky VL | m3 | 148.25 | 0 | 148.25 |  | 0 | 0.21 | 31.1325 |  | 0 | 21 | 0 | 0 |  | URS | 1
[7 empty] | Plný popis: | substrát pro trávníky VL
[7 empty] | Výkaz výměr: | 593*0,25 |  |  |  | 148.25 | [6 empty] | _
[5 empty] | 15 | H | 00572420 | osivo směs travní parková okrasná | kg | 17.79 | 0 | 17.79 |  | 0 | 0.001 | 0.01779 |  | 0 | 21 | 0 | 0 |  | URS | 1
[7 empty] | Plný popis: | osivo směs travní parková okrasná
[7 empty] | Výkaz výměr: | 593*0,03 |  |  |  | 17.79 | [6 empty] | _
[5 empty] | 16 | SP | 111151222 | Pokosení trávníku parkového plochy do 10000 m2 s odvozem do 20 km ve svahu do 1:2 po dobu 3 let | m2 | 14232 | 0 | 14232 |  | 0 |  | 0 |  | 0 | 21 | 0 | 0 |  | URS | 1
[7 empty] | Plný popis: | Pokosení trávníku při souvislé ploše přes 1000 do 10000 m2 parkového na svahu přes 1:5 do 1:2
[7 empty] | Výkaz výměr: | 593*8*3 |  |  |  | 14232 | [6 empty] | _
_
_
[8 empty] | VON: Vedlejší a ostatní náklady | [5 empty] | 0 |  | 0 |  | 0 |  | 0 | 0 |  |  | 3
[8 empty] | V03: Zařízení staveniště | [5 empty] | 0 |  | 0 |  | 0 |  | 0 | 0 |  |  | 1
[5 empty] | 17 | ON | 030001000 | Zařízení staveniště - zřízení a odstranění | kpl | 1 | 0 | 1 |  | 0 |  | 0 |  | 0 | 21 | 0 | 0 |  | URS | 1
[7 empty] | Plný popis: | Základní rozdělení průvodních činností a nákladů zařízení staveniště
_
[8 empty] | V04: Inženýrská činnost | [5 empty] | 0 |  | 0 |  | 0 |  | 0 | 0 |  |  | 2
[5 empty] | 18 | ON | 042603000 | Plán výsadby odsouhlasený referentem Odboru životního prostředí Statutárního města Chomutov | kpl | 1 | 0 | 1 |  | 0 |  | 0 |  | 0 | 21 | 0 | 0 |  | URS | 1
[7 empty] | Plný popis: | Inženýrská činnost posudky plán zkoušek
[5 empty] | 19 | ON | 049103000 | Náklady vzniklé v souvislosti s realizací stavby - případná výměna uhynulých stromů a keřů následná 3 letá péče o zeleň, zálivka, hnojení, odstranění plevele dle odsouhlaseného plánu | kpl | 1 | 0 | 1 |  | 0 |  | 0 |  | 0 | 21 | 0 | 0 |  | URS | 1
[7 empty] | Plný popis: | Inženýrská činnost inženýrská činnost ostatní náklady vzniklé v souvislosti s realizací stavby
_
_
_