## List1
MANIPULAČNÍ DVORKY |  | VÝKAZ VÝMĚR
zemní práce
| sejmutí ornice |  | m2 | 126
| výkop základových pasů |  | m3 | 13.1
| výkop pro podloží desky |  | m3 | 35.45
| výkop pro desku |  | m3 | 11.83
hutněné zásypy
| hutněné podloží desky |  | m3 | 35.45
vodorovné betonové konstrukce
| betonáž základových pasů |  | m3 | 13.1
| betonáž desky |  | m3 | 11.83
| armatura desky KARI síť 150/150 |  | m2 | 126
konstrukce plotu
| plotové sloupky 2,6 m délka |  | ks | 32
| trubky na plot 2,5 m délka |  | ks | 137
| podélná pásovina š - 5 cm, tl. 4 mm |  | m | 94
| prkna 2 m délka, 10 cm šířka |  | m3 | 7.5
Použítí betonu tř. C 25