## Položkový rozpočet
č. OTSKP | Popis | MJ | JC | Počet MJ | Cena celkem |  |  | 0
0 | VŠEOBECNÉ KONSTRUKCE A PRÁCE |  |  | 0 |  |  |  | 0 | s DPH
015111 | POPLATKY ZA LIKVIDACŮ ODPADŮ NEKONTAMINOVANÝCH - 17 05 04 VYTĚŽENÉ ZEMINY A HORNINY - I. TŘÍDA TĚŽITELNOSTI | T | 84
Specifikace | 1. Položka obsahuje: – veškeré poplatky provozovateli skládky, recyklační linky nebo jiného zařízení na zpracování nebo likvidaci odpadů související s převzetím, uložením, zpracováním nebo likvidací odpadu 2. Položka neobsahuje: – náklady spojené s dopravou odpadu z místa stavby na místo převzetí provozovatelem skládky, recyklační linky nebo jiného zařízení na zpracování nebo likvidaci odpadů 3. Způsob měření: Tunou se rozumí hmotnost odpadu vytříděného v souladu se zákonem č. 185/2001 Sb., o nakládání s odpady, v platném znění. (OBJEMOVÁ HMONOST: 1,9 T/M3) Výpočet: xxx
014112 | POPLATKY ZA SKLÁDKU TYP S-IO (INERTNÍ ODPAD) | T |  | 72.864 | 0 | ok | Kobra Údlice
Specifikace | Zahrnuje veškeré poplatky provozovateli skládky související s uložením odpadu na skládce. (Vybouraný prostý beton: 2,3 t/m3, ŽB vynásoben koeficientem 5,0) Výpočet: 31,68 m3 * 2,3 = 72,86 t
014122 | POPLATKY ZA SKLÁDKU TYP S-OO (OSTATNÍ ODPAD) | T | 0 | 0 | 0 | ok | Kobra Údlice |  | 110
Specifikace | Zahrnuje veškeré poplatky provozovateli skládky související s uložením odpadu na skládce. (Vybouraný asfalt - kry, 2,4 t/m3) Výpočet: 700 m2 * 0,04 * 2,4 = 67,2 t
02910 | OSTATNÍ POŽADAVKY - ZEMĚMĚŘIČSKÁ MĚŘENÍ | KPL |  | 1 | 0 | ok
Specifikace | Zahrnuje veškeré náklady spojené s objednatelem požadovanými pracemi.
03710 | POMOC PRÁCE ZAJIŠŤ NEBO ZŘÍZ OBJÍŽĎKY A PŘÍSTUP CESTY | KPL |  | 0 | 0 | ok
Specifikace | Náklady na zřízení provizorní příjezdové cesty na pozemek č. 6125/156 vč. uvedení do původního stavu. Podrobnosti viz technická zpráva | Realizace TSM Chomutov
1 | ZEMNÍ PRÁCE |  |  | 0
11110 | ODSTRANĚNÍ TRAVIN | M2 | 2 | 80
Specifikace | Odstranění travin bez ohledu na způsob provedení přemístění travin s uložením na hromady. Výpočet: 80 m2 (zatravněná plocha)
111206 | ODSTRANĚNÍ KŘOVIN S ODVOZEM DO 12KM | M2 |  | 0 | 0 | ok
Specifikace | odstranění křovin a stromů do průměru 100 mm doprava dřevin na předepsanou vzdálenost spálení na hromadách nebo štěpkování Výpočet: 120 m2 (západní svah plochy č. 1) | Realizace TSM Chomutov
113136 | ODSTRANĚNÍ KRYTU ZPEVNĚNÝCH PLOCH S ASFALT POJIVEM, ODVOZ DO 12KM | M3 |  | 28 | 0 | ok
Specifikace | Plocha starého litého asfaltu a nového asfaltu v místě výsadby zeleně. BOURÁNÍ ZA POMOCI MALÉ MECHANIZACE (Zahrnuje příplatek koeficientem 1,3) Položka zahrnuje veškerou manipulaci s vybouranou sutí a s vybouranými hmotami vč. uložení na skládku. Nezahrnuje pronájem kompresoru a poplatek za skládku, který se vykazuje v položce 014122. Výpočet: 700 m2 * 0,04 m = 28,0 m3
113356 | ODSTRAN PODKLADU ZPEVNĚNÝCH PLOCH Z BETONU, ODVOZ DO 12KM | M3 |  | 31.68 | 0 | ok
Specifikace | Bourání podkladního betonu v místech poklesu a výsadby zeleně. Položka zahrnuje veškerou manipulaci s vybouranou sutí a s vybouranými hmotami vč. uložení na skládku. Nezahrnuje poplatek za skládku, který se vykazuje v položce 014112. Výpočet: 12 m2 (sanace) * 0,2 m + (4 * 10,2 + 105,6) * 0,2 (ostrůvky) = 31,68 m3
121106 | SEJMUTÍ ORNICE NEBO LESNÍ PŮDY S ODVOZEM DO 12KM | M3 | 215 | 80
Specifikace | Položka zahrnuje sejmutí ornice bez ohledu na tloušťku vrstvy a její vodorovnou dopravu nezahrnuje uložení na trvalou skládku. Výpočet: 80 m2 (zatravněná plocha)
113761 | FRÉZOVÁNÍ DRÁŽKY PRŮŘEZU DO 100MM2 V ASFALTOVÉ VOZOVCE | m |  | 270 | 0 | ok
Specifikace | Položka zahrnuje veškerou manipulaci s vybouranou sutí a s vybouranými hmotami vč. uložení na skládku. Výpočet: 5 * 34 + 5 * 20 = 370 m (v místech dilatačních spár podkl. betonu)
12911 | ČIŠTĚNÍ VOZOVEK OD NÁNOSU | M2 |  | 577 | 0 | ok
Specifikace | Součástí položky je vodorovná a svislá doprava, přemístění, přeložení, manipulace s materiálem a uložení na skládku. Zahrnuje poplatek za skládku. Zahrnuje příplatek za ruční provádění - nedostatek místa pro větší mechanizaci. Výpočet: 700,0 (zpevněná plocha) - 123,0 (ostrůvky) = 577,0 m2
17481 | ZÁSYP JAM A RÝH Z NAKUPOVANÝCH MATERIÁLŮ | M3 |  | 30.75 | 0 | OK
Specifikace | položka zahrnuje: - kompletní provedení zemní konstrukce včetně nákupu a dopravy materiálu dle zadávací dokumentace - úprava ukládaného materiálu vlhčením, tříděním, promícháním nebo vysoušením, příp. jiné úpravy za účelem zlepšení jeho mech. vlastností - hutnění i různé míry hutnění - ošetření úložiště po celou dobu práce v něm vč. klimatických opatření - ztížení v okolí vedení, konstrukcí a objektů a jejich dočasné zajištění - ztížení provádění vč. hutnění ve ztížených podmínkách a stísněných prostorech - ztížené ukládání sypaniny pod vodu - ukládání po vrstvách a po jiných nutných částech (figurách) vč. dosypávek - spouštění a nošení materiálu - výměna částí zemní konstrukce znehodnocené klimatickými vlivy - udržování úložiště a jeho ochrana proti vodě - odvedení nebo obvedení vody v okolí úložiště a v úložišti - veškeré pomocné konstrukce umožňující provedení zemní konstrukce (příjezdy, sjezdy, nájezdy, lešení, podpěrné kce apod.) Výpočet: 4 * 7,0 + 95,0 (ostrůvky) = 123,0 m2 * 0,25 m = 30,75 m3
18110 | ÚPRAVA PLÁNĚ SE ZHUTNĚNÍM V HORNINĚ TŘ. I | M2 |  | 123 | 0 | OK
Specifikace | položka zahrnuje: úpravu pláně včetně vyrovnání výškových rozdílů. Koeficient malého rozsahu 1,5 Výpočet: 4 * 7,0 + 95,0 (ostrůvky) = 123,0 m2
18241 | ZALOŽENÍ TRÁVNÍKU RUČNÍM VÝSEVEM | M2 |  | 0 | 0 | OK
Specifikace | položka zahrnuje: Zahrnuje dodání předepsané travní směsi, její výsev na ornici, zalévání, první pokosení, to vše bez ohledu na sklon terénu Výpočet: 4 * 7,0 + 95,0 (ostrůvky) = 123,0 m2 | Realizace TSM Chomutov
18130 | ÚPRAVA PLÁNĚ BEZ ZHUTNĚNÍ | M2 | 6 | 80
Specifikace | položka zahrnuje úpravu pláně včetně vyrovnání výškových rozdílů Výpočet: 80 m2 (zatravněná plocha)
18234 | ROZPROSTŘENÍ ORNICE V ROVINĚ V TL DO 0,25M | M2 | 41 | 80
Specifikace | položka zahrnuje: nutné přemístění ornice z dočasných skládek vzdálených do 50m rozprostření ornice v předepsané tloušťce v rovině a ve svahu do 1:5 Výpočet: 80 m2 (zatravněná plocha)
18241 | ZALOŽENÍ TRÁVNÍKU RUČNÍM VÝSEVEM | M2 | 14 | 80
Specifikace | Zahrnuje dodání předepsané travní směsi, její výsev na ornici, zalévání, první pokosení, to vše bez ohledu na sklon terénu Výpočet: 80 m2 (zatravněná plocha)
0
Specifikace
3 | SVISLÉ KONSTRUKCE |  |  | 0
317325 | ŘÍMSY ZE ŽELEZOBETONU DO C30/37 | M3 |  | 0 | 0 | ok
Specifikace | ŘÍMSA POD ZÁBRADLÍ položka zahrnuje: - dodání čerstvého betonu (betonové směsi) požadované kvality, jeho uložení do požadovaného tvaru při jakékoliv hustotě výztuže, konzistenci čerstvého betonu a způsobu hutnění, ošetření a ochranu betonu, - zhotovení nepropustného, mrazuvzdorného betonu a betonu požadované trvanlivosti a vlastností, - užití potřebných přísad a technologií výroby betonu, - zřízení pracovních a dilatačních spar, včetně potřebných úprav, výplně, vložek, opracování, očištění a ošetření, - bednění požadovaných konstr. (i ztracené) s úpravou dle požadované kvality povrchu betonu, včetně odbedňovacích a odskružovacích prostředků, - podpěrné konstr. (skruže) a lešení všech druhů pro bednění, uložení čerstvého betonu, výztuže a doplňkových konstr., vč. požadovaných otvorů, ochranných a bezpečnostních opatření a základů těchto konstrukcí a lešení, - vytvoření kotevních čel, kapes, nálitků, a sedel, - zřízení všech požadovaných otvorů, kapes, výklenků, prostupů, dutin, drážek a pod., vč. ztížení práce a úprav kolem nich, - úpravy pro osazení výztuže, doplňkových konstrukcí a vybavení, - úpravy povrchu pro položení požadované izolace, povlaků a nátěrů, případně vyspravení, - ztížení práce u kabelových a injektážních trubek a ostatních zařízení osazovaných do betonu, - konstrukce betonových kloubů, upevnění kotevních prvků a doplňkových konstrukcí, - nátěry zabraňující soudržnost betonu a bednění, - výplň, těsnění a tmelení spar a spojů, - opatření povrchů betonu izolací proti zemní vlhkosti v částech, kde přijdou do styku se zeminou nebo kamenivem, - případné zřízení spojovací vrstvy u základů, - úpravy pro osazení zařízení ochrany konstrukce proti vlivu bludných proudů Výpočet: 0,35 m (šířka) * 0,25 m (výška) * 26,5 m (délka) = 2,319 m3 | Realizace TSM Chomutov
31817 | SLOUPKY ZDÍ ODDĚL A OHRAD Z DÍLCŮ KOVOVÝCH | T | 63400 | 0 | 0 | ok
Specifikace | ZÁBRADLÍ NA SEVERNÍ STRANĚ PLOCHY Č. 1 - dílenská dokumentace, včetně technologického předpisu spojování, - dodání materiálu v požadované kvalitě a výroba konstrukce (včetně pomůcek, přípravků a prostředků pro výrobu) bez ohledu na náročnost a její hmotnost, - dodání spojovacího materiálu, - zřízení montážních a dilatačních spojů, spar, včetně potřebných úprav, vložek, opracování, očištění a ošetření, - podpěr. konstr. a lešení všech druhů pro montáž konstrukcí i doplňkových, včetně požadovaných otvorů, ochranných a bezpečnostních opatření a základů pro tyto konstrukce a lešení, - montáž konstrukce na staveništi, včetně montážních prostředků a pomůcek a zednických výpomocí, - výplň, těsnění a tmelení spar a spojů, - všechny druhy ocelového kotvení, - dílenskou přejímku a montážní prohlídku, včetně požadovaných dokladů, - zřízení kotevních otvorů nebo jam, nejsou-li částí jiné konstrukce, - osazení kotvení nebo přímo částí konstrukce do podpůrné konstrukce nebo do zeminy, - výplň kotevních otvorů (příp. podlití patních desek) maltou, betonem nebo jinou speciální hmotou, vyplnění jam zeminou, - veškeré druhy protikorozní ochrany a nátěry konstrukcí, - zvláštní spojovací prostředky, rozebíratelnost konstrukce, - ochranná opatření před účinky bludných proudů - ochranu před přepětím Výpočet: plot 26 m (20 * panel 45,1 kg + 21 * sloupek 13,9 kg): 1194 kg | Realizace TSM Chomutov
5 | KOMUNIKACE |  |  | 0
56144 | KAMENIVO ZPEVNĚNÉ CEMENTEM TL. DO 200 | M2 |  | 12 | 0 | ok
Specifikace | SC C3/4 ; tl. 200 mm ; ČSN 73 6124-1 - dodání směsi v požadované kvalitě - očištění podkladu - uložení směsi dle předepsaného technologického předpisu a zhutnění vrstvy v předepsané tloušťce - zřízení vrstvy bez rozlišení šířky, pokládání vrstvy po etapách, včetně pracovních spar a spojů - úpravu napojení, ukončení - úpravu dilatačních spar včetně předepsané výztuže - nezahrnuje postřiky, nátěry - nezahrnuje úpravu povrchu krytu Výpočet: 12 m2 (sanace)
574A41 | ASFALTOVÝ BETON PRO OBRUSNÉ VRSTVY ACO 8 TL. 50MM | M2 |  | 577 | 0 | ok
Specifikace | ACO 8 ; 50/70 ; tl. 50 mm ; ČSN 73 6121 (zahrnuje příplatek za zhoršené podmínky podkládky koeficientem 1,2) - dodání směsi v požadované kvalitě - očištění podkladu - uložení směsi dle předepsaného technologického předpisu, zhutnění vrstvy v předepsané tloušťce - zřízení vrstvy bez rozlišení šířky, pokládání vrstvy po etapách, včetně pracovních spar a spojů - úpravu napojení, ukončení podél obrubníků, dilatačních zařízení, odvodňovacích proužků, odvodňovačů, vpustí, šachet a pod. - nezahrnuje postřiky, nátěry - nezahrnuje těsnění podél obrubníků, dilatačních zařízení, odvodňovacích proužků, odvodňovačů, vpustí, šachet apod. Výpočet: 700 m2 (zpěvněná plocha) - 123 m2 (ostrůvky) = 577,0 m2
572223 | SPOJOVACÍ POSTŘIK Z EMULZE DO 1,0KG/M2 | M2 |  | 577 | 0 | ok
Specifikace | Spojovací postřik z kationaktivní asfaltové emulze ; 1,0 kg/m2 ; ČSN 73 6129 - dodání všech předepsaných materiálů pro postřiky v předepsaném množství - provedení dle předepsaného technologického předpisu - zřízení vrstvy bez rozlišení šířky, pokládání vrstvy po etapách - úpravu napojení, ukončení Výpočet: 700 m2 (zpěvněná plocha) - 123 m2 (ostrůvky) = 577,0 m2
9 | OSTATNÍ PRÁCE |  |  | 0
917211 | ZÁHONOVÉ OBRUBY Z BETONOVÝCH OBRUBNÍKŮ ŠÍŘ 50MM | M |  | 73 | 0 | ok
Specifikace | NOVÉ ZÁHONOVÉ OBRUBY OKOLO VYBOURANÝCH PLOCH K VÝSADBĚ ZELENĚ R20 200/1000/50 (středový ostrůvek) a R20-půlka 200/500/50 (krajní ostrůvky) položka zahrnuje: řezání vozovkové vrstvy v předepsané tloušťce, včetně spotřeby vody Výpočet: 35,0 + 4 * 9,4 = 73,0 m
915111 | VODOROVNÉ DOPRAVNÍ ZNAČENÍ BARVOU HLADKÉ - DODÁVKA A POKLÁDKA | M2 |  |  | 0 | ok
Specifikace | položka zahrnuje: - dodání a pokládku nátěrového materiálu (měří se pouze natíraná plocha) - předznačení - příplatek za ruční práci Výpočet: (odhadem) 370 m * 0,125 m čára + 95 m2 plocha = 141,25 m2 |  | Realizace TSM Chomutov
919123 | ŘEZÁNÍ BETONOVÉHO KRYTU VOZOVEK TL DO 150MM | M |  | 95.6 | 0 | ok
Specifikace | ŘEZÁNÍ PODLOŽNÍHO BETONU PRO VYBOURÁNÍ PLOCH K VÝSADBĚ ZELENĚ položka zahrnuje: řezání vozovkové vrstvy v předepsané tloušťce, včetně spotřeby vody Výpočet: 4 * 11,3 + 36,4 = 81,6 m (ostrůvky) + 14,0 m (sanace) = 95,6 m
931311 | TĚSNĚNÍ DILATAČ SPAR ASF ZÁLIVKOU PRŮŘ DO 100MM2 | M |  | 275 | 0 | ok
Specifikace | - položka zahrnuje dodávku a osazení předepsaného materiálu, očištění ploch spáry před úpravou, očištění okolí spáry po úpravě - nezahrnuje těsnící profil Výpočet: 5 * 35 + 5 * 20 = 275 m (v místech dilatačních spár podkl. betonu)
967116 | VYBOURÁNÍ ČÁSTÍ KONSTRUKCÍ Z BETON DÍLCŮ S ODVOZEM DO 12KM | M2 |  | 0 | 0 | ok
Specifikace | položka zahrnuje: - veškerou manipulaci s vybouranou sutí a hmotami včetně uložení na skládku, - veškeré další práce plynoucí z technologického předpisu a z platných předpisů, nezahrnuje poplatek za skládku, který se vykazuje v položce 014112. Výpočet: (betonová zídka na jižní straně plochy č. 1) 0,25 m * 0,5 m * 20 m = 2,5 m3 | Realizace TSM Chomutov
| CENA CELKEM [0 + 1 + 3 + 5 + 9] |  | 0