## Krycí list
Krycí list rozpočtu
0 | Číslo zakázky | Zakázka
21 | 2019 / 91 | Rekonstrukce chodníku a VO v ul. Čechova a Spořická, Chomutov
_ | Komentář | Soupis prací je sestaven za využití položek Cenové soustavy ÚRS.Cenové a technické podmínky položek Cenové soustavy ÚRS, které nejsou uvedeny v soupisu prací (tzv. úvodní části katalogů) jsou neomezeně dálkově k dispozici na www.cs-urs.cz. Položky soupisu prací, které nemají ve sloupci "Cenová soustava" uveden žádný údaj, nepochází z Cenové soustavy ÚRS, ale způsob tvorby ceny vychází z cenových a technických podmínek ÚRS. 2019 / I
| Popis verze | Nabídka
Komentář verze
| Adresa |  | Datum zahájení | 2019-12-14
| Rok | 2019 | Datum dokončení
| Typ Firmy | Název | Kontaktní osoba | Telefon
| Význam (funkce) | Jméno
| Zpracovatel | Anonymní přístup (pouze pro lokální instalace)
REKAPITULACE
| Kód stavebního objektu | Popis objektu | Kód zatřídění | Zatřídění
| SO_101 | Rekonstrukce chodníku + Nová plocha pro kontejnery
| SO_401 | Obnova veřejného osvětlení
| VRN | VRN
|  |  | Celkem (bez DPH) | 0
|  |  | DPH | 0
0
0
|  |  | Celkem (včetně DPH) | 0
| Za zhotovitele |  | Za objednatele
| Jméno : |  | Jméno :
| Datum : |  | Datum :
| Podpis: |  | Podpis :
Poznámka :

## Rekapitulace
Zakázka:
0 | Rekonstrukce chodníku a VO v ul. Čechova a Spořická, Chomutov
21 | Popis | Cena | Hmotnost | DPH | Cena s DPH | Počet položek
_
| S: Rekonstrukce chodníku a VO v ul. Čechova a Spořická, Chomutov |  | 517.4069 |  |  | 85
| SO_101: Rekonstrukce chodníku + Nová plocha pro kontejnery |  | 517.4069 |  |  | 81
| 001: Zemní práce |  | 9.3738 |  |  | 31
| 002: Základy |  |  |  |  | 1
| 003: Svislé konstrukce |  | 16.9724 |  |  | 2
| 005: Komunikace |  | 307.1862 |  |  | 12
| 009: Ostatní konstrukce a práce |  | 183.8745 |  |  | 24
| 099: Přesun hmot HSV |  |  |  |  | 10
| V04: Inženýrská činnost |  |  |  |  | 1
| SO_401: Obnova veřejného osvětlení |  |  |  |  | 1
| 021: Silnoproud |  |  |  |  | 1
| VRN: VRN |  |  |  |  | 3
| V01: Průzkumné, geodetické a projektové práce |  |  |  |  | 2
| V03: Zařízení staveniště |  |  |  |  | 1
| Celkem (bez DPH) | 0
| DPH | 0
0
0
| Celkem (včetně DPH) | 0

## Zakazka
Zakázka:
Rekonstrukce chodníku a VO v ul. Čechova a Spořická, Chomutov
[5 empty] | Poř. | Typ | Kód | Popis | MJ | Výměra bez ztr. | Ztratné | Výměra | Jedn. cena | Cena | Jedn. hmotn. | Hmotnost | Jedn. suť | Suť | Sazba DPH | DPH | Cena s DPH | Komentář | Cen. soustava | Počet
[8 empty] | S: Rekonstrukce chodníku a VO v ul. Čechova a Spořická, Chomutov | [5 empty] | 0 |  | 517.4069 |  | 355.2522 |  | 0 | 0 |  |  | 85
[8 empty] | SO_101: Rekonstrukce chodníku + Nová plocha pro kontejnery | [5 empty] | 0 |  | 517.4069 |  | 355.2522 |  | 0 | 0 |  |  | 81
[8 empty] | 001: Zemní práce | [5 empty] | 0 |  | 9.3738 |  | 355.2282 |  | 0 | 0 |  |  | 31
##T3##N_Catalog_catGUID | ##T3##PRO_ITEM_catID | ##T3##PRO_ITEM_iteCode | ##T3##PRO_ITEM_szvCode | ##T3##PRO_ITEM_tevCode | 1 | SP | 113107130 | Odstranění podkladu z betonu prostého tl 100 mm ručně | m2 | 3.16 | 0 | 3.16 |  | 0 |  | 0 | 0.24 | 0.7584 | 21 | 0 | 0 |  |  | 1
[7 empty] | Plný popis: | Odstranění podkladů nebo krytů ručně s přemístěním hmot na skládku na vzdálenost do 3 m nebo s naložením na dopravní prostředek z betonu prostého, o tl. vrstvy do 100 mm
[7 empty] | Výkaz výměr: | místo u přechodu pro chodce - ul. Rokycanova |  |  |  | 0 | [6 empty] | _
[8 empty] | 3,16 |  |  |  | 3.16 | [6 empty] | _
[12 empty] | 0 | [6 empty] | _
[5 empty] | 2 | SP | 113107141 | Odstranění podkladu živičného tl 50 mm ručně | m2 | 3.16 | 0 | 3.16 |  | 0 |  | 0 | 0.098 | 0.30968 | 21 | 0 | 0 |  |  | 1
[7 empty] | Plný popis: | Odstranění podkladů nebo krytů ručně s přemístěním hmot na skládku na vzdálenost do 3 m nebo s naložením na dopravní prostředek živičných, o tl. vrstvy do 50 mm
[5 empty] | 3 | SP | 113107241 | Odstranění podkladu živičného tl 50 mm strojně pl přes 200 m2 | m2 | 704.144 | 0 | 704.144 |  | 0 |  | 0 | 0.098 | 69.0061 | 21 | 0 | 0 |  |  | 1
[7 empty] | Plný popis: | Odstranění podkladů nebo krytů strojně plochy jednotlivě přes 200 m2 s přemístěním hmot na skládku na vzdálenost do 20 m nebo s naložením na dopravní prostředek živičných, o tl. vrstvy do 50 mm
[7 empty] | Výkaz výměr: | Chodník |  |  |  | 0 | [6 empty] | _
[8 empty] | 612,59+55,14 |  |  |  | 667.73 | [6 empty] | _
[8 empty] | ubourání podél komunikace |  |  |  | 0 | [6 empty] | _
[8 empty] | 364,14*0,1 |  |  |  | 36.414 | [6 empty] | _
[12 empty] | 0 | [6 empty] | _
[5 empty] | 4 | SP | 113107230 | Odstranění podkladu z betonu prostého tl 100 mm strojně pl přes 200 m2 | m2 | 667.73 | 0 | 667.73 |  | 0 |  | 0 | 0.24 | 160.2552 | 21 | 0 | 0 |  |  | 1
[7 empty] | Plný popis: | Odstranění podkladů nebo krytů strojně plochy jednotlivě přes 200 m2 s přemístěním hmot na skládku na vzdálenost do 20 m nebo s naložením na dopravní prostředek z betonu prostého, o tl. vrstvy do 100 mm
[5 empty] | 5 | SP | 113107321 | Odstranění podkladu z kameniva drceného tl 100 mm strojně pl do 50 m2 | m2 | 55.14 | 0 | 55.14 |  | 0 |  | 0 | 0.17 | 9.3738 | 21 | 0 | 0 |  |  | 1
[7 empty] | Plný popis: | Odstranění podkladů nebo krytů strojně plochy jednotlivě do 50 m2 s přemístěním hmot na skládku na vzdálenost do 3 m nebo s naložením na dopravní prostředek z kameniva hrubého drceného, o tl. vrstvy do 100 mm
[7 empty] | Výkaz výměr: | Podkladní vrstvy chodníku |  |  |  | 0 | [6 empty] | _
[8 empty] | 55,14 |  |  |  | 55.14 | [6 empty] | _
[12 empty] | 0 | [6 empty] | _
[5 empty] | 6 | SP | 113201112 | Vytrhání obrub silničních ležatých | m | 364.14 | 0 | 364.14 |  | 0 |  | 0 | 0.29 | 105.6006 | 21 | 0 | 0 |  |  | 1
[7 empty] | Plný popis: | Vytrhání obrub s vybouráním lože, s přemístěním hmot na skládku na vzdálenost do 3 m nebo s naložením na dopravní prostředek silničních ležatých
[7 empty] | Výkaz výměr: | Vybourání kamenných obrub |  |  |  | 0 | [6 empty] | _
[8 empty] | 364,14 |  |  |  | 364.14 | [6 empty] | _
[12 empty] | 0 | [6 empty] | _
[5 empty] | 7 | SP | 113106134 | Rozebrání dlažeb ze zámkových dlaždic komunikací pro pěší strojně pl do 50 m2 | m2 | 23.08 | 0 | 23.08 |  | 0 |  | 0 | 0.26 | 6.0008 | 21 | 0 | 0 |  |  | 1
[7 empty] | Plný popis: | Rozebrání dlažeb komunikací pro pěší s přemístěním hmot na skládku na vzdálenost do 3 m nebo s naložením na dopravní prostředek s ložem z kameniva nebo živice a s jakoukoliv výplní spár strojně plochy jednotlivě do 50 m2 ze zámkové dlažby
[7 empty] | Výkaz výměr: | Zámková dlažba včetně lože a podkladu do 100 mm |  |  |  | 0 | [6 empty] | _
[8 empty] | 23,08 |  |  |  | 23.08 | [6 empty] | _
[12 empty] | 0 | [6 empty] | _
[5 empty] | 8 | SP | 113107321 | Odstranění podkladu z kameniva drceného tl 100 mm strojně pl do 50 m2 | m2 | 23.08 | 0 | 23.08 |  | 0 |  | 0 | 0.17 | 3.9236 | 21 | 0 | 0 |  |  | 1
[7 empty] | Plný popis: | Odstranění podkladů nebo krytů strojně plochy jednotlivě do 50 m2 s přemístěním hmot na skládku na vzdálenost do 3 m nebo s naložením na dopravní prostředek z kameniva hrubého drceného, o tl. vrstvy do 100 mm
[5 empty] | 9 | SP | 122201101 | Odkopávky a prokopávky nezapažené v hornině tř. 3 objem do 100 m3 | m3 | 3.039 | 0 | 3.039 |  | 0 |  | 0 |  | 0 | 21 | 0 | 0 |  |  | 1
[7 empty] | Plný popis: | Odkopávky a prokopávky nezapažené s přehozením výkopku na vzdálenost do 3 m nebo s naložením na dopravní prostředek v hornině tř. 3 do 100 m3
[7 empty] | Výkaz výměr: | 0,15*20,26 |  |  |  | 3.039 | [6 empty] | _
[12 empty] | 0 | [6 empty] | _
[5 empty] | 10 | SP | 122201109 | Příplatek za lepivost u odkopávek v hornině tř. 1 až 3 | m3 | 3.039 | 0 | 3.039 |  | 0 |  | 0 |  | 0 | 21 | 0 | 0 |  |  | 1
[7 empty] | Plný popis: | Odkopávky a prokopávky nezapažené s přehozením výkopku na vzdálenost do 3 m nebo s naložením na dopravní prostředek v hornině tř. 3 Příplatek k cenám za lepivost horniny tř. 3
[5 empty] | 11 | SP | 131201101 | Hloubení jam nezapažených v hornině tř. 3 objemu do 100 m3 | m3 | 2.68 | 0 | 2.68 |  | 0 |  | 0 |  | 0 | 21 | 0 | 0 |  |  | 1
[7 empty] | Plný popis: | Hloubení nezapažených jam a zářezů s urovnáním dna do předepsaného profilu a spádu v hornině tř. 3 do 100 m3
[7 empty] | Výkaz výměr: | betonová palisáda |  |  |  | 0 | [6 empty] | _
[8 empty] | 1,0*2,68 |  |  |  | 2.68 | [6 empty] | _
[12 empty] | 0 | [6 empty] | _
[5 empty] | 12 | SP | 131201109 | Příplatek za lepivost u hloubení jam nezapažených v hornině tř. 3 | m3 | 2.68 | 0 | 2.68 |  | 0 |  | 0 |  | 0 | 21 | 0 | 0 |  |  | 1
[7 empty] | Plný popis: | Hloubení nezapažených jam a zářezů s urovnáním dna do předepsaného profilu a spádu Příplatek k cenám za lepivost horniny tř. 3
[5 empty] | 13 | SP | 174101101 | Zásyp jam, šachet rýh nebo kolem objektů sypaninou se zhutněním | m3 | 8.476 | 0 | 8.476 |  | 0 |  | 0 |  | 0 | 21 | 0 | 0 |  |  | 1
[7 empty] | Plný popis: | Zásyp sypaninou z jakékoliv horniny s uložením výkopku ve vrstvách se zhutněním jam, šachet, rýh nebo kolem objektů v těchto vykopávkách
[7 empty] | Výkaz výměr: | palisády |  |  |  | 0 | [6 empty] | _
[8 empty] | 0,4*21,19 |  |  |  | 8.476 | [6 empty] | _
[5 empty] | 14 | SP | 112151112 | Směrové kácení stromů s rozřezáním a odvětvením D kmene do 300 mm | kus | 2 | 0 | 2 |  | 0 |  | 0 |  | 0 | 21 | 0 | 0 |  |  | 1
[7 empty] | Plný popis: | Pokácení stromu směrové v celku s odřezáním kmene a s odvětvením průměru kmene přes 200 do 300 mm
[7 empty] | Výkaz výměr: | Lípa malolistá - obvod kmene 92 cm |  |  |  | 0 | [6 empty] | _
[8 empty] | 2 |  |  |  | 2 | [6 empty] | _
[12 empty] | 0 | [6 empty] | _
[5 empty] | 15 | SP | 112201112 | Odstranění pařezů D do 0,3 m v rovině a svahu 1:5 s odklizením do 20 m a zasypáním jámy | kus | 2 | 0 | 2 |  | 0 |  | 0 |  | 0 | 21 | 0 | 0 |  |  | 1
[7 empty] | Plný popis: | Odstranění pařezu v rovině nebo na svahu do 1:5 o průměru pařezu na řezné ploše přes 200 do 300 mm
[5 empty] | 16 | SP | 162301401 | Vodorovné přemístění větví stromů listnatých do 5 km D kmene do 300 mm | kus | 2 | 0 | 2 |  | 0 |  | 0 |  | 0 | 21 | 0 | 0 |  |  | 1
[7 empty] | Plný popis: | Vodorovné přemístění větví, kmenů nebo pařezů s naložením, složením a dopravou do 5000 m větví stromů listnatých, průměru kmene přes 100 do 300 mm
[5 empty] | 17 | SP | 162301411 | Vodorovné přemístění kmenů stromů listnatých do 5 km D kmene do 300 mm | kus | 2 | 0 | 2 |  | 0 |  | 0 |  | 0 | 21 | 0 | 0 |  |  | 1
[7 empty] | Plný popis: | Vodorovné přemístění větví, kmenů nebo pařezů s naložením, složením a dopravou do 5000 m kmenů stromů listnatých, průměru přes 100 do 300 mm
[5 empty] | 18 | SP | 162301421 | Vodorovné přemístění pařezů do 5 km D do 300 mm | kus | 2 | 0 | 2 |  | 0 |  | 0 |  | 0 | 21 | 0 | 0 |  |  | 1
[7 empty] | Plný popis: | Vodorovné přemístění větví, kmenů nebo pařezů s naložením, složením a dopravou do 5000 m pařezů kmenů, průměru přes 100 do 300 mm
[5 empty] | 19 | SP | 162301901 | Příplatek k vodorovnému přemístění větví stromů listnatých D kmene do 300 mm ZKD 5 km | kus | 2 | 0 | 2 |  | 0 |  | 0 |  | 0 | 21 | 0 | 0 |  |  | 1
[7 empty] | Plný popis: | Vodorovné přemístění větví, kmenů nebo pařezů s naložením, složením a dopravou Příplatek k cenám za každých dalších i započatých 5000 m přes 5000 m větví stromů listnatých, průměru kmene přes 100 do 300 mm
[5 empty] | 20 | SP | 162301911 | Příplatek k vodorovnému přemístění kmenů stromů listnatých D kmene do 300 mm ZKD 5 km | kus | 2 | 0 | 2 |  | 0 |  | 0 |  | 0 | 21 | 0 | 0 |  |  | 1
[7 empty] | Plný popis: | Vodorovné přemístění větví, kmenů nebo pařezů s naložením, složením a dopravou Příplatek k cenám za každých dalších i započatých 5000 m přes 5000 m kmenů stromů listnatých, o průměru přes 100 do 300 mm
[5 empty] | 21 | SP | 162301915 | Příplatek k vodorovnému přemístění kmenů stromů jehličnatých D kmene do 300 mm ZKD 5 km | kus | 2 | 0 | 2 |  | 0 |  | 0 |  | 0 | 21 | 0 | 0 |  |  | 1
[7 empty] | Plný popis: | Vodorovné přemístění větví, kmenů nebo pařezů s naložením, složením a dopravou Příplatek k cenám za každých dalších i započatých 5000 m přes 5000 m kmenů stromů jehličnatých, průměru přes 100 do 300 mm
[5 empty] | 22 | SP | 162301921 | Příplatek k vodorovnému přemístění pařezů D 300 mm ZKD 5 km | kus | 2 | 0 | 2 |  | 0 |  | 0 |  | 0 | 21 | 0 | 0 |  |  | 1
[7 empty] | Plný popis: | Vodorovné přemístění větví, kmenů nebo pařezů s naložením, složením a dopravou Příplatek k cenám za každých dalších i započatých 5000 m přes 5000 m pařezů kmenů, průměru přes 100 do 300 mm
[5 empty] | 23 | SP | 184911161 | Mulčování záhonů kačírkem tl. vrstvy do 0,1 m v rovině a svahu do 1:5 | m2 | 55.14 | 0 | 55.14 |  | 0 |  | 0 |  | 0 | 21 | 0 | 0 |  |  | 1
[7 empty] | Plný popis: | Mulčování záhonů kačírkem nebo drceným kamenivem v rovině nebo na svahu do 1:5
[7 empty] | Výkaz výměr: | Zeleň Kačírek a výsadba trvalek a skalniček |  |  |  | 0 | [6 empty] | _
[8 empty] | 55,14 |  |  |  | 55.14 | [6 empty] | _
[12 empty] | 0 | [6 empty] | _
[5 empty] | 24 | H | 58337401 | kamenivo dekorační (kačírek) frakce 8/16 | t | 9.3738 | 0 | 9.3738 |  | 0 | 1 | 9.3738 |  | 0 | 21 | 0 | 0 |  |  | 1
[7 empty] | Plný popis: | kamenivo dekorační (kačírek) frakce 8/16
[7 empty] | Výkaz výměr: | 55,14*0,1*1,7 |  |  |  | 9.3738 | [6 empty] | _
[12 empty] | 0 | [6 empty] | _
[5 empty] | 25 | SP | 132201101 | Hloubení rýh š do 600 mm v hornině tř. 3 objemu do 100 m3 | m3 | 36.4086 | 0 | 36.4086 |  | 0 |  | 0 |  | 0 | 21 | 0 | 0 |  |  | 1
[7 empty] | Plný popis: | Hloubení zapažených i nezapažených rýh šířky do 600 mm s urovnáním dna do předepsaného profilu a spádu v hornině tř. 3 do 100 m3
[7 empty] | Výkaz výměr: | obrubníky |  |  |  | 0 | [6 empty] | _
[8 empty] | 0,3*0,3*(404,54) |  |  |  | 36.4086 | [6 empty] | _
[12 empty] | 0 | [6 empty] | _
[5 empty] | 26 | SP | 132201109 | Příplatek za lepivost k hloubení rýh š do 600 mm v hornině tř. 3 | m3 | 36.409 | 0 | 36.409 |  | 0 |  | 0 |  | 0 | 21 | 0 | 0 |  |  | 1
[7 empty] | Plný popis: | Hloubení zapažených i nezapažených rýh šířky do 600 mm s urovnáním dna do předepsaného profilu a spádu v hornině tř. 3 Příplatek k cenám za lepivost horniny tř. 3
[5 empty] | 27 | SP | 174101101 | Zásyp jam, šachet rýh nebo kolem objektů sypaninou se zhutněním | m3 | 17.396 | 0 | 17.396 |  | 0 |  | 0 |  | 0 | 21 | 0 | 0 |  |  | 1
[7 empty] | Plný popis: | Zásyp sypaninou z jakékoliv horniny s uložením výkopku ve vrstvách se zhutněním jam, šachet, rýh nebo kolem objektů v těchto vykopávkách
[7 empty] | Výkaz výměr: | 36,409 |  |  |  | 36.409 | [6 empty] | _
[8 empty] | -19,013 |  |  |  | -19.013 | [6 empty] | _
[12 empty] | 0 | [6 empty] | _
[5 empty] | 28 | SP | 162701103 | Vodorovné přemístění do 8000 m výkopku/sypaniny z horniny tř. 1 až 4 | m3 | 16.256 | 0 | 16.256 |  | 0 |  | 0 |  | 0 | 21 | 0 | 0 |  |  | 1
[7 empty] | Plný popis: | Vodorovné přemístění výkopku nebo sypaniny po suchu na obvyklém dopravním prostředku, bez naložení výkopku, avšak se složením bez rozhrnutí z horniny tř. 1 až 4 na vzdálenost přes 7 000 do 8 000 m
[5 empty] | 29 | SP | 171201201 | Uložení sypaniny na skládky | m3 | 16.256 | 0 | 16.256 |  | 0 |  | 0 |  | 0 | 21 | 0 | 0 |  |  | 1
[7 empty] | Plný popis: | Uložení sypaniny na skládky
[7 empty] | Výkaz výměr: | 19,013 |  |  |  | 19.013 | [6 empty] | _
[8 empty] | 2,68 |  |  |  | 2.68 | [6 empty] | _
[8 empty] | 3,039 |  |  |  | 3.039 | [6 empty] | _
[8 empty] | -8,476 |  |  |  | -8.476 | [6 empty] | _
[12 empty] | 0 | [6 empty] | _
[5 empty] | 30 | SP | 171201211 | Poplatek za uložení stavebního odpadu - zeminy a kameniva na skládce | t | 29.2608 | 0 | 29.2608 |  | 0 |  | 0 |  | 0 | 21 | 0 | 0 |  |  | 1
[7 empty] | Plný popis: | Poplatek za uložení stavebního odpadu na skládce (skládkovné) zeminy a kameniva zatříděného do Katalogu odpadů pod kódem 170 504
[7 empty] | Výkaz výměr: | 16,256*1,8 |  |  |  | 29.2608 | [6 empty] | _
[12 empty] | 0 | [6 empty] | _
[5 empty] | 31 | SP | 120001101 | Příplatek za ztížení odkopávky nebo prokkopávky v blízkosti inženýrských sítí | m3 | 10 | 0 | 10 |  | 0 |  | 0 |  | 0 | 21 | 0 | 0 |  |  | 1
[7 empty] | Plný popis: | Příplatek k cenám vykopávek za ztížení vykopávky v blízkosti inženýrských sítí nebo výbušnin v horninách jakékoliv třídy
_
[8 empty] | 002: Základy | [5 empty] | 0 |  | 0 |  | 0 |  | 0 | 0 |  |  | 1
[5 empty] | 32 | SP | 215901101 | Zhutnění podloží z hornin soudržných do 92% PS nebo nesoudržných sypkých I(d) do 0,8 | m2 | 656.8 | 0 | 656.8 |  | 0 |  | 0 |  | 0 | 21 | 0 | 0 |  |  | 1
[7 empty] | Plný popis: | Zhutnění podloží pod násypy z rostlé horniny tř. 1 až 4 z hornin soudružných do 92 % PS a nesoudržných sypkých relativní ulehlosti I(d) do 0,8
[7 empty] | Výkaz výměr: | chodníky |  |  |  | 0 | [6 empty] | _
[8 empty] | 568,65 |  |  |  | 568.65 | [6 empty] | _
[8 empty] | 4,23 |  |  |  | 4.23 | [6 empty] | _
[8 empty] | Stání pro kontejnery |  |  |  | 0 | [6 empty] | _
[8 empty] | 83,92 |  |  |  | 83.92 | [6 empty] | _
_
[8 empty] | 003: Svislé konstrukce | [5 empty] | 0 |  | 16.9724 |  | 0 |  | 0 | 0 |  |  | 2
[5 empty] | 33 | SP | 339921112 | Osazování betonových palisád do betonového základu jednotlivě výšky prvku přes 0,5 do 1 m | kus | 120.783 | 0 | 120.783 |  | 0 | 0.06702 | 8.0949 |  | 0 | 21 | 0 | 0 |  |  | 1
[7 empty] | Plný popis: | Osazování palisád betonových jednotlivých se zabetonováním výšky palisády přes 500 do 1000 mm
[7 empty] | Výkaz výměr: | 5,7*21,19 |  |  |  | 120.783 | [6 empty] | _
[12 empty] | 0 | [6 empty] | _
[5 empty] | 34 | H | 59228284 | palisáda betonová půlkulatá přírodní 1000x200mm | kus | 120.783 | 5 | 126.8221 |  | 0 | 0.07 | 8.8776 |  | 0 | 21 | 0 | 0 |  |  | 1
[7 empty] | Plný popis: | palisáda betonová půlkulatá přírodní 100 x 20 cm
_
[8 empty] | 005: Komunikace | [5 empty] | 0 |  | 307.1862 |  | 0 |  | 0 | 0 |  |  | 12
[5 empty] | 35 | SP | 564871111 | Podklad ze štěrkodrtě ŠD tl 250 mm | m2 | 83.92 | 0 | 83.92 |  | 0 | 0.4726 | 39.6606 |  | 0 | 21 | 0 | 0 |  |  | 1
[7 empty] | Plný popis: | Podklad ze štěrkodrti ŠD s rozprostřením a zhutněním, po zhutnění tl. 250 mm
[5 empty] | 36 | SP | 596211210 | Kladení zámkové dlažby komunikací pro pěší tl 80 mm skupiny A pl do 50 m2 | m2 | 83.92 | 0 | 83.92 |  | 0 | 0.08565 | 7.1877 |  | 0 | 21 | 0 | 0 |  |  | 1
[7 empty] | Plný popis: | Kladení dlažby z betonových zámkových dlaždic komunikací pro pěší s ložem z kameniva těženého nebo drceného tl. do 40 mm, s vyplněním spár s dvojitým hutněním, vibrováním a se smetením přebytečného materiálu na krajnici tl. 80 mm skupiny A, pro plochy do 50 m2
[5 empty] | 37 | H | 59245020 | dlažba skladebná betonová 200x100x80mm přírodní | m2 | 83.92 | 5 | 88.116 |  | 0 | 0.176 | 15.5084 |  | 0 | 21 | 0 | 0 |  |  | 1
[7 empty] | Plný popis: | dlažba skladebná betonová 20x10x8 cm přírodní
[5 empty] | 38 | SP | 564831111 | Podklad ze štěrkodrtě ŠD tl 100 mm | m2 | 587.31 | 0 | 587.31 |  | 0 | 0.18907 | 111.0427 |  | 0 | 21 | 0 | 0 |  |  | 1
[7 empty] | Plný popis: | Podklad ze štěrkodrti ŠD s rozprostřením a zhutněním, po zhutnění tl. 100 mm
[5 empty] | 39 | SP | 596211113 | Kladení zámkové dlažby komunikací pro pěší tl 60 mm skupiny A pl přes 300 m2 | m2 | 587.31 | 0 | 587.31 |  | 0 | 0.08425 | 49.4809 |  | 0 | 21 | 0 | 0 |  |  | 1
[7 empty] | Plný popis: | Kladení dlažby z betonových zámkových dlaždic komunikací pro pěší s ložem z kameniva těženého nebo drceného tl. do 40 mm, s vyplněním spár s dvojitým hutněním, vibrováním a se smetením přebytečného materiálu na krajnici tl. 60 mm skupiny A, pro plochy přes 300 m2
[7 empty] | Výkaz výměr: | Chodníky - 2 barvy |  |  |  | 0 | [6 empty] | _
[8 empty] | 568,65 |  |  |  | 568.65 | [6 empty] | _
[8 empty] | 18,66 |  |  |  | 18.66 | [6 empty] | _
[12 empty] | 0 | [6 empty] | _
[5 empty] | 40 | SP | 596211114 | Příplatek za kombinaci dvou barev u kladení betonových dlažeb komunikací pro pěší tl 60 mm skupiny A | m2 | 587.31 | 0 | 587.31 |  | 0 |  | 0 |  | 0 | 21 | 0 | 0 |  |  | 1
[7 empty] | Plný popis: | Kladení dlažby z betonových zámkových dlaždic komunikací pro pěší s ložem z kameniva těženého nebo drceného tl. do 40 mm, s vyplněním spár s dvojitým hutněním, vibrováním a se smetením přebytečného materiálu na krajnici tl. 60 mm skupiny A, pro plochy Příplatek k cenám za dlažbu z prvků dvou barev
[5 empty] | 41 | H | 59245018 | dlažba skladebná betonová 200x100x60mm přírodní | m2 | 540.2175 | 5 | 567.2284 |  | 0 | 0.131 | 74.3069 |  | 0 | 21 | 0 | 0 |  |  | 1
[7 empty] | Plný popis: | dlažba skladebná betonová 20x10x6 cm přírodní
[7 empty] | Výkaz výměr: | 568,65*0,95 |  |  |  | 540.2175 | [6 empty] | _
[12 empty] | 0 | [6 empty] | _
[5 empty] | 42 | H | 59245006 | dlažba skladebná betonová pro nevidomé 200x100x60mm barevná | m2 | 18.66 | 10 | 20.526 |  | 0 | 0.131 | 2.6889 |  | 0 | 21 | 0 | 0 |  |  | 1
[7 empty] | Plný popis: | dlažba skladebná betonová základní pro nevidomé 20 x 10 x 6 cm barevná
[5 empty] | 43 | H | 59245270 | dlažba skladebná betonová 100x100x60mm barevná antracit | m2 | 28.4325 | 10 | 31.2757 |  | 0 | 0.12 | 3.7531 |  | 0 | 21 | 0 | 0 |  |  | 1
[7 empty] | Plný popis: | dlažba skladebná betonová 10x10x6 cm barevná
[7 empty] | Výkaz výměr: | 568,65*0,05 |  |  |  | 28.4325 | [6 empty] | _
[12 empty] | 0 | [6 empty] | _
[5 empty] | 44 | SP | 591141111 | Kladení dlažby z kostek velkých z kamene na MC tl 50 mm | m2 | 4.23 | 0 | 4.23 |  | 0 | 0.19536 | 0.82637 |  | 0 | 21 | 0 | 0 |  |  | 1
[7 empty] | Plný popis: | Kladení dlažby z kostek s provedením lože do tl. 50 mm, s vyplněním spár, s dvojím beraněním a se smetením přebytečného materiálu na krajnici velkých z kamene, do lože z cementové malty
[5 empty] | 45 | H | 5838100R | Kamenné kostky - černá žula 120x120 mm | m2 | 4.23 | 10 | 4.653 |  | 0 | 0.417 | 1.9403 |  | 0 | 21 | 0 | 0 |  |  | 1
Plný popis:
[5 empty] | 46 | SP | 567114111 | Podklad ze směsi stmelené cementem SC C 20/25 (PB I) tl 100 mm | m2 | 3.16 | 0 | 3.16 |  | 0 | 0.25008 | 0.79025 |  | 0 | 21 | 0 | 0 |  |  | 1
[7 empty] | Plný popis: | Podklad ze směsi stmelené cementem SC bez dilatačních spár, s rozprostřením a zhutněním SC C 20/25 (PB I), po zhutnění tl. 100 mm
_
[8 empty] | 009: Ostatní konstrukce a práce | [5 empty] | 0 |  | 183.8745 |  | 0.024 |  | 0 | 0 |  |  | 24
[5 empty] | 47 | SP | 966007112 | Odstranění vodorovného značení frézováním barvy z čáry š do 250 mm | m | 32.23 | 0 | 32.23 |  | 0 |  | 0 |  | 0 | 21 | 0 | 0 |  |  | 1
[7 empty] | Plný popis: | Odstranění vodorovného dopravního značení frézováním značeného barvou čáry šířky do 250 mm
[5 empty] | 48 | SP | 919735112 | Řezání stávajícího živičného krytu hl do 100 mm | m | 376.74 | 0 | 376.74 |  | 0 |  | 0 |  | 0 | 21 | 0 | 0 |  |  | 1
[7 empty] | Plný popis: | Řezání stávajícího živičného krytu nebo podkladu hloubky přes 50 do 100 mm
[7 empty] | Výkaz výměr: | 364,14 |  |  |  | 364.14 | [6 empty] | _
[8 empty] | místo u přechodu pro chodce - ul. Rokycanova |  |  |  | 0 | [6 empty] | _
[8 empty] | 12,6 |  |  |  | 12.6 | [6 empty] | _
[12 empty] | 0 | [6 empty] | _
[5 empty] | 49 | SP | 916241213 | Osazení obrubníku kamenného stojatého s boční opěrou do lože z betonu prostého | m | 404.54 | 0 | 404.54 |  | 0 | 0.14067 | 56.9066 |  | 0 | 21 | 0 | 0 |  |  | 1
[7 empty] | Plný popis: | Osazení obrubníku kamenného se zřízením lože, s vyplněním a zatřením spár cementovou maltou stojatého s boční opěrou z betonu prostého, do lože z betonu prostého
[7 empty] | Výkaz výměr: | 232,32 |  |  |  | 232.32 | [6 empty] | _
[8 empty] | 172,22 |  |  |  | 172.22 | [6 empty] | _
[12 empty] | 0 | [6 empty] | _
[5 empty] | 50 | SP | 916991121 | Lože pod obrubníky, krajníky nebo obruby z dlažebních kostek z betonu prostého | m3 | 19.0134 | 0 | 19.0134 |  | 0 | 2.2563 | 42.9006 |  | 0 | 21 | 0 | 0 |  |  | 1
[7 empty] | Plný popis: | Lože pod obrubníky, krajníky nebo obruby z dlažebních kostek z betonu prostého tř. C 16/20
[7 empty] | Výkaz výměr: | 404,54*0,47*0,1 |  |  |  | 19.0134 | [6 empty] | _
[12 empty] | 0 | [6 empty] | _
[5 empty] | 51 | H | 58380005 | obrubník kamenný žulový přímý 200x250mm | m | 232.32 | 5 | 243.936 |  | 0 | 0.125 | 30.492 |  | 0 | 21 | 0 | 0 |  |  | 1
[7 empty] | Plný popis: | obrubník kamenný přímý, žula, 20x25
[7 empty] | Výkaz výměr: | Obrubník žulový 20x25 cm, odsazení 120-100 mm |  |  |  | 0 | [6 empty] | _
[8 empty] | 203,53 |  |  |  | 203.53 | [6 empty] | _
[8 empty] | Obrubník žulový snížený 20x25 cm, odsazení 20 mm (vstup do vozovky) |  |  |  | 0 | [6 empty] | _
[8 empty] | 22,79 |  |  |  | 22.79 | [6 empty] | _
[8 empty] | Obrubník žulový přechodový 20-120 mm |  |  |  | 0 | [6 empty] | _
[8 empty] | 6,0 |  |  |  | 6 | [6 empty] | _
[12 empty] | 0 | [6 empty] | _
[5 empty] | 52 | H | 58380374 | obrubník kamenný žulový přímý 120x250mm | m | 172.22 | 5 | 180.831 |  | 0 | 0.082 | 14.8281 |  | 0 | 21 | 0 | 0 |  |  | 1
[7 empty] | Plný popis: | obrubník kamenný přímý, žula, 12x25
[7 empty] | Výkaz výměr: | Obrubník žulový 12x25 cm, odsazení 60 mm |  |  |  | 0 | [6 empty] | _
[8 empty] | 172,22 |  |  |  | 172.22 | [6 empty] | _
[12 empty] | 0 | [6 empty] | _
[5 empty] | 53 | SP | X1 | Obrubník žulový přechodový 20-120 mm - kamenické opracování před pokládkou | m | 6 | 0 | 6 |  | 0 |  | 0 |  | 0 | 21 | 0 | 0 |  |  | 1
Plný popis:
[5 empty] | 54 | SP | 916111113 | Osazení obruby z velkých kostek s boční opěrou do lože z betonu prostého | m | 232.32 | 0 | 232.32 |  | 0 | 0.10988 | 25.5273 |  | 0 | 21 | 0 | 0 |  |  | 1
[7 empty] | Plný popis: | Osazení silniční obruby z dlažebních kostek v jedné řadě s ložem tl. přes 50 do 100 mm, s vyplněním a zatřením spár cementovou maltou z velkých kostek s boční opěrou z betonu prostého tř. C 12/15, do lože z betonu prostého téže značky
[7 empty] | Výkaz výměr: | Přídlažba – žulová kostka 120/120 |  |  |  | 0 | [6 empty] | _
[8 empty] | 232,32 |  |  |  | 232.32 | [6 empty] | _
[12 empty] | 0 | [6 empty] | _
[5 empty] | 55 | H | 5838100R2 | Kamenné kostky - žula 120x120 mm | m2 | 27.8784 | 10 | 30.6662 |  | 0 | 0.417 | 12.7878 |  | 0 | 21 | 0 | 0 |  |  | 1
Plný popis:
[7 empty] | Výkaz výměr: | 232,32*0,12 |  |  |  | 27.8784 | [6 empty] | _
[12 empty] | 0 | [6 empty] | _
[5 empty] | 56 | SP | 966006211 | Odstranění svislých dopravních značek ze sloupů, sloupků nebo konzol | kus | 6 | 0 | 6 |  | 0 |  | 0 | 0.004 | 0.024 | 21 | 0 | 0 |  |  | 1
[7 empty] | Plný popis: | Odstranění (demontáž) svislých dopravních značek s odklizením materiálu na skládku na vzdálenost do 20 m nebo s naložením na dopravní prostředek ze sloupů, sloupků nebo konzol
[5 empty] | 57 | SP | 914111112 | Montáž svislé dopravní značky do velikosti 1 m2 páskováním na sloup | kus | 6 | 0 | 6 |  | 0 | 1e-05 | 6e-05 |  | 0 | 21 | 0 | 0 |  |  | 1
[7 empty] | Plný popis: | Montáž svislé dopravní značky základní velikosti do 1 m2 páskováním na sloupy
[7 empty] | Výkaz výměr: | zpětná montáž značek na nové stožáry |  |  |  | 0 | [6 empty] | _
[8 empty] | 1 x B2 2 x IS22c - směrové šipky ulice 1 x IS21c - směrové šipky cyklista 1 x IS3b - směrová šipka › Praha 1 x IS9d - návěsť před křižovatkou |  |  |  | 0 | [6 empty] | _
[8 empty] | 6 |  |  |  | 6 | [6 empty] | _
[12 empty] | 0 | [6 empty] | _
[5 empty] | 58 | SP | 915211116 | Vodorovné dopravní značení dělící čáry souvislé š 125 mm retroreflexní žlutý plast | m | 22.62 | 0 | 22.62 |  | 0 | 0.00033 | 0.0074646 |  | 0 | 21 | 0 | 0 |  |  | 1
[7 empty] | Plný popis: | Vodorovné dopravní značení stříkaným plastem dělící čára šířky 125 mm souvislá žlutá retroreflexní
[7 empty] | Výkaz výměr: | Vodorovné dopravní značení V12c |  |  |  | 0 | [6 empty] | _
[8 empty] | 22,62 |  |  |  | 22.62 | [6 empty] | _
[12 empty] | 0 | [6 empty] | _
[5 empty] | 59 | SP | 915221112 | Vodorovné dopravní značení vodící čáry souvislé š 250 mm retroreflexní bílý plast | m | 77.72 | 0 | 77.72 |  | 0 | 0.00065 | 0.050518 |  | 0 | 21 | 0 | 0 |  |  | 1
[7 empty] | Plný popis: | Vodorovné dopravní značení stříkaným plastem vodící čára bílá šířky 250 mm souvislá retroreflexní
[7 empty] | Výkaz výměr: | V13 |  |  |  | 0 | [6 empty] | _
[8 empty] | 22,35+1,97+46,52+6,88 |  |  |  | 77.72 | [6 empty] | _
[12 empty] | 0 | [6 empty] | _
[5 empty] | 60 | SP | 915231112 | Vodorovné dopravní značení přechody pro chodce, šipky, symboly retroreflexní bílý plast | m2 | 45.86 | 0 | 45.86 |  | 0 | 0.0026 | 0.11924 |  | 0 | 21 | 0 | 0 |  |  | 1
[7 empty] | Plný popis: | Vodorovné dopravní značení stříkaným plastem přechody pro chodce, šipky, symboly nápisy bílé retroreflexní
[7 empty] | Výkaz výměr: | V13 šrafy |  |  |  | 0 | [6 empty] | _
[8 empty] | 7,14+11,16 |  |  |  | 18.3 | [6 empty] | _
[8 empty] | V7a |  |  |  | 0 | [6 empty] | _
[8 empty] | 26,5 |  |  |  | 26.5 | [6 empty] | _
[8 empty] | V5 |  |  |  | 0 | [6 empty] | _
[8 empty] | 0,5*2,12 |  |  |  | 1.06 | [6 empty] | _
[12 empty] | 0 | [6 empty] | _
[5 empty] | 61 | SP | 915611111 | Předznačení vodorovného liniového značení | m | 100.34 | 0 | 100.34 |  | 0 |  | 0 |  | 0 | 21 | 0 | 0 |  |  | 1
[7 empty] | Plný popis: | Předznačení pro vodorovné značení stříkané barvou nebo prováděné z nátěrových hmot liniové dělicí čáry, vodicí proužky
[7 empty] | Výkaz výměr: | 22,62+77,72 |  |  |  | 100.34 | [6 empty] | _
[12 empty] | 0 | [6 empty] | _
[5 empty] | 62 | SP | 915621111 | Předznačení vodorovného plošného značení | m2 | 45.86 | 0 | 45.86 |  | 0 | 1e-05 | 0.0004586 |  | 0 | 21 | 0 | 0 |  |  | 1
[7 empty] | Plný popis: | Předznačení pro vodorovné značení stříkané barvou nebo prováděné z nátěrových hmot plošné šipky, symboly, nápisy
[5 empty] | 63 | SP | 914111111 | Montáž svislé dopravní značky do velikosti 1 m2 objímkami na sloupek nebo konzolu | kus | 2 | 0 | 2 |  | 0 | 0.0007 | 0.0014 |  | 0 | 21 | 0 | 0 |  |  | 1
[7 empty] | Plný popis: | Montáž svislé dopravní značky základní velikosti do 1 m2 objímkami na sloupky nebo konzoly
[7 empty] | Výkaz výměr: | IP6 |  |  |  | 0 | [6 empty] | _
[8 empty] | 2 |  |  |  | 2 | [6 empty] | _
[12 empty] | 0 | [6 empty] | _
[5 empty] | 64 | SP | 914511112 | Montáž sloupku dopravních značek délky do 3,5 m s betonovým základem a patkou | kus | 2 | 0 | 2 |  | 0 | 0.11241 | 0.22482 |  | 0 | 21 | 0 | 0 |  |  | 1
[7 empty] | Plný popis: | Montáž sloupku dopravních značek délky do 3,5 m do hliníkové patky
[5 empty] | 65 | H | 40445235 | sloupek pro dopravní značku Al D 60mm v 3,5m | kus | 2 | 0 | 2 |  | 0 | 0.0025 | 0.005 |  | 0 | 21 | 0 | 0 |  |  | 1
[7 empty] | Plný popis: | sloupek Al pro dopravní značku D 60mm v 350mm
[5 empty] | 66 | H | 40445240 | patka pro sloupek Al D 60mm | kus | 2 | 0 | 2 |  | 0 | 0.003 | 0.006 |  | 0 | 21 | 0 | 0 |  |  | 1
[7 empty] | Plný popis: | patka hliníková pro sloupek D 60 mm
[5 empty] | 67 | H | 40445253 | víčko plastové na sloupek D 60mm | kus | 2 | 0 | 2 |  | 0 | 0.0001 | 0.0002 |  | 0 | 21 | 0 | 0 |  |  | 1
[7 empty] | Plný popis: | víčko plastové na sloupek D 60mm
[5 empty] | 68 | H | 40445240 | patka pro sloupek Al D 60mm | kus | 2 | 0 | 2 |  | 0 | 0.003 | 0.006 |  | 0 | 21 | 0 | 0 |  |  | 1
[7 empty] | Plný popis: | patka hliníková pro sloupek D 60 mm
[5 empty] | 69 | H | 40445256 | svorka upínací na sloupek dopravní značky D 60mm | kus | 8 | 0 | 8 |  | 0 | 0.00035 | 0.0028 |  | 0 | 21 | 0 | 0 |  |  | 1
[7 empty] | Plný popis: | svorka upínací na sloupek dopravní značky D 60mm
[5 empty] | 70 | H | 40444230 | značka dopravní svislá FeZn NK 500x500mm | kus | 2 | 0 | 2 |  | 0 | 0.004 | 0.008 |  | 0 | 21 | 0 | 0 |  |  | 1
[7 empty] | Plný popis: | značka dopravní svislá FeZn NK 500 x 500 mm
_
[8 empty] | 099: Přesun hmot HSV | [5 empty] | 0 |  | 0 |  | 0 |  | 0 | 0 |  |  | 10
[5 empty] | 71 | SP | 998223011 | Přesun hmot pro pozemní komunikace s krytem dlážděným | t | 517.4069 | 0 | 517.4069 |  | 0 |  | 0 |  | 0 | 21 | 0 | 0 |  |  | 1
[7 empty] | Plný popis: | Přesun hmot pro pozemní komunikace s krytem dlážděným dopravní vzdálenost do 200 m jakékoliv délky objektu
[5 empty] | 72 | SP | 997221611 | Nakládání suti na dopravní prostředky pro vodorovnou dopravu | t | 355.228 | 0 | 355.228 |  | 0 |  | 0 |  | 0 | 21 | 0 | 0 |  |  | 1
[7 empty] | Plný popis: | Nakládání na dopravní prostředky pro vodorovnou dopravu suti
[5 empty] | 73 | SP | 997221551 | Vodorovná doprava suti ze sypkých materiálů do 1 km | t | 13.298 | 0 | 13.298 |  | 0 |  | 0 |  | 0 | 21 | 0 | 0 |  |  | 1
[7 empty] | Plný popis: | Vodorovná doprava suti bez naložení, ale se složením a s hrubým urovnáním ze sypkých materiálů, na vzdálenost do 1 km
[7 empty] | Výkaz výměr: | 9,374 |  |  |  | 9.374 | [6 empty] | _
[8 empty] | 3,924 |  |  |  | 3.924 | [6 empty] | _
[12 empty] | 0 | [6 empty] | _
[5 empty] | 74 | SP | 997221559 | Příplatek ZKD 1 km u vodorovné dopravy suti ze sypkých materiálů | t | 93.086 | 0 | 93.086 |  | 0 |  | 0 |  | 0 | 21 | 0 | 0 |  |  | 1
[7 empty] | Plný popis: | Vodorovná doprava suti bez naložení, ale se složením a s hrubým urovnáním Příplatek k ceně za každý další i započatý 1 km přes 1 km
[7 empty] | Výkaz výměr: | 13,298*7 |  |  |  | 93.086 | [6 empty] | _
[12 empty] | 0 | [6 empty] | _
[5 empty] | 75 | SP | 997221561 | Vodorovná doprava suti z kusových materiálů do 1 km | t | 341.93 | 0 | 341.93 |  | 0 |  | 0 |  | 0 | 21 | 0 | 0 |  |  | 1
[7 empty] | Plný popis: | Vodorovná doprava suti bez naložení, ale se složením a s hrubým urovnáním z kusových materiálů, na vzdálenost do 1 km
[7 empty] | Výkaz výměr: | 355,228 |  |  |  | 355.228 | [6 empty] | _
[8 empty] | -13,298 |  |  |  | -13.298 | [6 empty] | _
[12 empty] | 0 | [6 empty] | _
[5 empty] | 76 | SP | 997221569 | Příplatek ZKD 1 km u vodorovné dopravy suti z kusových materiálů | t | 2393.51 | 0 | 2393.51 |  | 0 |  | 0 |  | 0 | 21 | 0 | 0 |  |  | 1
[7 empty] | Plný popis: | Vodorovná doprava suti bez naložení, ale se složením a s hrubým urovnáním Příplatek k ceně za každý další i započatý 1 km přes 1 km
[7 empty] | Výkaz výměr: | 341,93*7 |  |  |  | 2393.51 | [6 empty] | _
[12 empty] | 0 | [6 empty] | _
[5 empty] | 77 | SP | 997221815 | Poplatek za uložení na skládce (skládkovné) stavebního odpadu betonového kód odpadu 170 101 | t | 272.614 | 0 | 272.614 |  | 0 |  | 0 |  | 0 | 21 | 0 | 0 |  |  | 1
[7 empty] | Plný popis: | Poplatek za uložení stavebního odpadu na skládce (skládkovné) z prostého betonu zatříděného do Katalogu odpadů pod kódem 170 101
[7 empty] | Výkaz výměr: | 341,93 |  |  |  | 341.93 | [6 empty] | _
[8 empty] | -69,316 |  |  |  | -69.316 | [6 empty] | _
[12 empty] | 0 | [6 empty] | _
[5 empty] | 78 | SP | 997221855 | Poplatek za uložení na skládce (skládkovné) zeminy a kameniva kód odpadu 170 504 | t | 13.298 | 0 | 13.298 |  | 0 |  | 0 |  | 0 | 21 | 0 | 0 |  |  | 1
[7 empty] | Plný popis: | Poplatek za uložení stavebního odpadu na skládce (skládkovné) zeminy a kameniva zatříděného do Katalogu odpadů pod kódem 170 504
[5 empty] | 79 | SP | 997221845 | Poplatek za uložení na skládce (skládkovné) odpadu asfaltového bez dehtu kód odpadu 170 302 | t | 69.316 | 0 | 69.316 |  | 0 |  | 0 |  | 0 | 21 | 0 | 0 |  |  | 1
[7 empty] | Plný popis: | Poplatek za uložení stavebního odpadu na skládce (skládkovné) asfaltového bez obsahu dehtu zatříděného do Katalogu odpadů pod kódem 170 302
[7 empty] | Výkaz výměr: | 69,006 |  |  |  | 69.006 | [6 empty] | _
[8 empty] | 0,31 |  |  |  | 0.31 | [6 empty] | _
[12 empty] | 0 | [6 empty] | _
[5 empty] | 80 | SP | 997013811 | Poplatek za uložení na skládce (skládkovné) stavebního odpadu dřevěného kód odpadu 170 201 | t | 2 | 0 | 2 |  | 0 |  | 0 |  | 0 | 21 | 0 | 0 |  |  | 1
[7 empty] | Plný popis: | Poplatek za uložení stavebního odpadu na skládce (skládkovné) dřevěného zatříděného do Katalogu odpadů pod kódem 170 201
[7 empty] | Výkaz výměr: | odhad |  |  |  | 0 | [6 empty] | _
[8 empty] | 2 |  |  |  | 2 | [6 empty] | _
[12 empty] | 0 | [6 empty] | _
_
[8 empty] | V04: Inženýrská činnost | [5 empty] | 0 |  | 0 |  | 0 |  | 0 | 0 |  |  | 1
[5 empty] | 81 | ON | 043134000 | Zkoušky zatěžovací | ks | 3 | 0 | 3 |  | 0 |  | 0 |  | 0 | 21 | 0 | 0 |  |  | 1
[7 empty] | Plný popis: | Inženýrská činnost zkoušky a ostatní měření zkoušky zátěžové
_
_
[8 empty] | SO_401: Obnova veřejného osvětlení | [5 empty] | 0 |  | 0 |  | 0 |  | 0 | 0 |  |  | 1
[8 empty] | 021: Silnoproud | [5 empty] | 0 |  | 0 |  | 0 |  | 0 | 0 |  |  | 1
[5 empty] | 82 | MP | VO | veřejné osvětlení - viz příloha | soubor | 1 | 0 | 1 |  | 0 |  | 0 |  | 0 | 21 | 0 | 0 |  |  | 1
Plný popis:
_
_
[8 empty] | VRN: VRN | [5 empty] | 0 |  | 0 |  | 0 |  | 0 | 0 |  |  | 3
[8 empty] | V01: Průzkumné, geodetické a projektové práce | [5 empty] | 0 |  | 0 |  | 0 |  | 0 | 0 |  |  | 2
[5 empty] | 83 | ON | 012002000 | Geodetické práce | … | 1 | 0 | 1 |  | 0 |  | 0 |  | 0 | 21 | 0 | 0 |  |  | 1
[7 empty] | Plný popis: | Hlavní tituly průvodních činností a nákladů průzkumné, geodetické a projektové práce geodetické práce
[5 empty] | 84 | ON | 013254000 | Dokumentace skutečného provedení stavby | … | 1 | 0 | 1 |  | 0 |  | 0 |  | 0 | 21 | 0 | 0 |  |  | 1
[7 empty] | Plný popis: | Průzkumné, geodetické a projektové práce projektové práce dokumentace stavby (výkresová a textová) skutečného provedení stavby
_
[8 empty] | V03: Zařízení staveniště | [5 empty] | 0 |  | 0 |  | 0 |  | 0 | 0 |  |  | 1
[5 empty] | 85 | ON | 030001000 | Zařízení staveniště (včetně zajištění DIO) | … | 1 | 0 | 1 |  | 0 |  | 0 |  | 0 | 21 | 0 | 0 |  |  | 1
[7 empty] | Plný popis: | Základní rozdělení průvodních činností a nákladů. Tato položka obsahuje náklady na zajištění zvl.už.komunikace (DIO) zařízení staveniště
_
_
_
_