## Tabulka bublin
VÝPIS ZÁMEČNICKCÝH PRVKŮ
OZNAČENÍ | POPIS | Délka [m] | Hmotnost [kg/m] | Plocha [m2] | Hmotnost [kg/m2] | POČET KUSŮ | Hmotnost celková [kg] | Povrchová úprava | POZNÁMKA
Celkem
1 | HLAVNÍ NOSNÝ RÁM, OBDÉLNÍKOVÁ TRUBKA 180/100/6 mm | 7,45 | 26,14 |  |  | 4 | 778.972 | ŽÁROVÝ POZINK + KOMAXIT, BARVA ČERNÁ | BARVA BUDE UPŘESNĚNA PO PŘEDLOŽENÍ 3 VZORKŮ ODSTÍNU
2 | HLAVNÍ PODÉLNÝ NOSNÍK, U 200 | 10,23 | 25,3 |  |  | 2 | 517.638 | ŽÁROVÝ POZINK + KOMAXIT, BARVA ČERNÁ | BARVA BUDE UPŘESNĚNA PO PŘEDLOŽENÍ 3 VZORKŮ ODSTÍNU, BUDOU UPLATNĚNY PŘEDNOSTNĚ ŠROUBOVÉ SPOJE PŘED SVAŘOVÁNÍM
3 | PŘÍČNÝ NOSNÍK, U 200 | 1,38 | 25,3 |  |  | 2 | 69.828 | ŽÁROVÝ POZINK + KOMAXIT, BARVA ČERNÁ | BARVA BUDE UPŘESNĚNA PO PŘEDLOŽENÍ 3 VZORKŮ ODSTÍNU, BUDOU UPLATNĚNY PŘEDNOSTNĚ ŠROUBOVÉ SPOJE PŘED SVAŘOVÁNÍM
4 | PŘÍČNÝ NOSNÍK - VODOROVNÉ ZTUŽENÍ, JÄCKEL 40/40/3 | 1,50 | 3,35 |  |  | 1 | 5.025 | ŽÁROVÝ POZINK + KOMAXIT, BARVA ČERNÁ | BARVA BUDE UPŘESNĚNA PO PŘEDLOŽENÍ 3 VZORKŮ ODSTÍNU, BUDOU UPLATNĚNY PŘEDNOSTNĚ ŠROUBOVÉ SPOJE PŘED SVAŘOVÁNÍM
5 | PŘÍČNÝ NOSNÍK - VODOROVNÉ ZTUŽENÍ, JÄCKEL 40/40/3 | 1,70 | 3,35 |  |  | 10 | 56.95 | ŽÁROVÝ POZINK + KOMAXIT, BARVA ČERNÁ | BARVA BUDE UPŘESNĚNA PO PŘEDLOŽENÍ 3 VZORKŮ ODSTÍNU, BUDOU UPLATNĚNY PŘEDNOSTNĚ ŠROUBOVÉ SPOJE PŘED SVAŘOVÁNÍM
6 | PŘÍČNÝ NOSNÍK IPN100 | 1.363 | 8,32 |  |  | 9 | 102.0614 | ŽÁROVÝ POZINK + KOMAXIT, BARVA ČERNÁ | BARVA BUDE UPŘESNĚNA PO PŘEDLOŽENÍ 3 VZORKŮ ODSTÍNU, BUDOU UPLATNĚNY PŘEDNOSTNĚ ŠROUBOVÉ SPOJE PŘED SVAŘOVÁNÍM
7 | ZÁBRADELNÍ SLOUPEK, JÄCKEL 60/60/4 | 1,55 | 6,90 |  |  | 16 | 171.12 | ŽÁROVÝ POZINK + KOMAXIT, BARVA ČERNÁ | BARVA BUDE UPŘESNĚNA PO PŘEDLOŽENÍ 3 VZORKŮ ODSTÍNU, BUDOU UPLATNĚNY PŘEDNOSTNĚ ŠROUBOVÉ SPOJE PŘED SVAŘOVÁNÍM, DÉLKOVĚ UPRAVIT PODLE SKUTEČNOSTI
8 | ČELNÍ PLECH P5, v=500 mm | 21,07 | 19,63 |  |  | 1 | 413.6041 | ŽÁROVÝ POZINK + KOMAXIT, BARVA ČERNÁ | BARVA BUDE UPŘESNĚNA PO PŘEDLOŽENÍ 3 VZORKŮ ODSTÍNU, PLECH BUDE KOTVEN DO ZÁBRADELNÍCH SLOUPKŮ POMOCÍ ŠROUBŮ S ŠESTIHRANOU HLAVOU, DÉLKOVĚ UPRAVIT PODLE SKUTEČNOSTI, NA ZÁBRADELNÍM SLOUPKU BUDE PROVEENA DILATACE PLECHŮ MIN. 3,0 mm
9 | ZÁBRADELNÍ VÝPLŇ - LEMOVACÍ PROFIL NA TAHOKOV 30/30 mm | 4.306 | 1,40 |  |  | 16 | 96.4544 | ŽÁROVÝ POZINK + KOMAXIT, BARVA ČERNÁ | BARVA BUDE UPŘESNĚNA PO PŘEDLOŽENÍ 3 VZORKŮ ODSTÍNU, TAHOKOV BUDE VEVAŘEN DO PROFILU, CELÉ POLE BUDE PŘICHCENO NA 3 MÍSTECH K ZÁBRADELNÍMU SLOUPKU, DÉLKOVĚ UPRAVIT PODLE SKUTEČNOSTI
10 | ZÁBRADELNÍ VÝPLŇ - LEMOVACÍ PROFIL NA TAHOKOV 30/30 mm | 4.32 | 1,40 |  |  | 1 | 6.048 | ŽÁROVÝ POZINK + KOMAXIT, BARVA ČERNÁ | BARVA BUDE UPŘESNĚNA PO PŘEDLOŽENÍ 3 VZORKŮ ODSTÍNU, TAHOKOV BUDE VEVAŘEN DO PROFILU, CELÉ POLE BUDE PŘICHCENO NA 3 MÍSTECH K ZÁBRADELNÍMU SLOUPKU, DÉLKOVĚ UPRAVIT PODLE SKUTEČNOSTI
11 | ZÁBRADELNÍ VÝPLŇ - TAHOKOV KOSOČTVERCOVÁ OKA 22/12/3 mm |  |  | 1.103 | 2,5 | 16 | 44.12 | ŽÁROVÝ POZINK + KOMAXIT, BARVA ČERNÁ | BARVA BUDE UPŘESNĚNA PO PŘEDLOŽENÍ 3 VZORKŮ ODSTÍNU, TAHOKOV BUDE VEVAŘEN DO PROFILU, CELÉ POLE BUDE PŘICHCENO NA 3 MÍSTECH K ZÁBRADELNÍMU SLOUPKU, DÉLKOVĚ UPRAVIT PODLE SKUTEČNOSTI
12 | ZÁBRADELNÍ VÝPLŇ - TAHOKOV KOSOČTVERCOVÁ OKA 22/12/3 mm |  |  | 1,2 | 2,5 | 1 | 3 | ŽÁROVÝ POZINK + KOMAXIT, BARVA ČERNÁ | BARVA BUDE UPŘESNĚNA PO PŘEDLOŽENÍ 3 VZORKŮ ODSTÍNU, TAHOKOV BUDE VEVAŘEN DO PROFILU, CELÉ POLE BUDE PŘICHCENO NA 3 MÍSTECH K ZÁBRADELNÍMU SLOUPKU, DÉLKOVĚ UPRAVIT PODLE SKUTEČNOSTI
13 | ZÁBRADELNÍ MADLO, JÄCKEL 60/60/4 | 21,07 | 6,90 |  |  | 1 | 145.383 | ŽÁROVÝ POZINK + KOMAXIT, BARVA ČERNÁ | BARVA BUDE UPŘESNĚNA PO PŘEDLOŽENÍ 3 VZORKŮ ODSTÍNU, BUDOU UPLATNĚNY PŘEDNOSTNĚ ŠROUBOVÉ SPOJE PŘED SVAŘOVÁNÍM, DÉLKOVĚ UPRAVIT PODLE SKUTEČNOSTI
14 | LISOVANÝ PODLAHOVÝ ROŠT ( PR ) ROZTEČ OKA (NOSNÉ / ROZPĚRNÉ PÁSKY) 33/11 mm NOSNÝ PÁSEK (VÝŠKA / SÍLA) VÝŠKA 30 mm, SÍLA 2 mm MATERIÁL / POVRCHOVÁ ÚPRAVA OCEL ST37.2, POZINK+KOMAXIT ČERNÝ |  |  | 15.35 | 31,0 | 1 | 475.85 | ŽÁROVÝ POZINK + KOMAXIT, BARVA ČERNÁ | BARVA BUDE UPŘESNĚNA PO PŘEDLOŽENÍ 3 VZORKŮ ODSTÍNU, TAHOKOV BUDE VEVAŘEN DO PROFILU, CELÉ POLE BUDE PŘICHCENO NA 3 MÍSTECH K ZÁBRADELNÍMU SLOUPKU, DÉLKOVĚ UPRAVIT PODLE SKUTEČNOSTI
15 | PATNÍ PLECH P20, 300/300 mm | 1 | 14,13 |  |  | 8 | 113.04 | ŽÁROVÝ POZINK | BARVA BUDE UPŘESNĚNA PO PŘEDLOŽENÍ 3 VZORKŮ ODSTÍNU, VČ. 8 ks CHEMICKÝCH LEPENÝCH KOTEV M20/350
16 | SVISLÉ ZTUŽENÍ, JÄCKEL 40/40/3 | 3,70 | 3,35 |  |  | 4 | 49.58 | ŽÁROVÝ POZINK + KOMAXIT, BARVA ČERNÁ | BARVA BUDE UPŘESNĚNA PO PŘEDLOŽENÍ 3 VZORKŮ ODSTÍNU, BUDOU UPLATNĚNY PŘEDNOSTNĚ ŠROUBOVÉ SPOJE PŘED SVAŘOVÁNÍM
17 | TAHOKOV PO CELÉ VÝŠCE OKA 62/27 mm ŘIVAŘENÝ/PŘIŠROUBOVANÝ K RÁMŮM |  |  | 3,78 | 2,5 | 3 | 28.35 | ŽÁROVÝ POZINK + KOMAXIT, BARVA ČERNÁ | BARVA BUDE UPŘESNĚNA PO PŘEDLOŽENÍ 3 VZORKŮ ODSTÍNU, DÉLKOVĚ UPRAVIT PODLE SKUTEČNOSTI
[6 empty] | SUMA | 3077.0239 | kg
[6 empty] | REZERVA NA SVÁRY A SPOJOVACÍ MATERIÁL | 15 | %
[6 empty] | CELKEM | 3538.5775 | kg