## Výkaz výztuže
Akce : | Trámový strop | [9 empty] | Příloha: | 1
[11 empty] | datum: | IV/2005
TAB:
[11 empty] | beton: | C 20/25
Prvek: | Trám T1 | [9 empty] | ocel: | 10 505 (R)
10 216 (E)
VÝKAZ VÝZTUŽE
pol. | typ | ø | délka | počet | Délka tyčí celkem [m] - typ/profil
[5 empty] | 10216 |  | 10505
|  | [mm] | [m] | [ks] | 6 | 10 | 10 | 14
1 | R | 14 | 3.65 | 66 |  |  |  | 240.9
2 | R | 10 | 2 | 20 |  |  | 40
3 | R | 10 | 105 | 1 |  |  | 105
4 | R | 14 | 1.05 | 34 |  |  |  | 35.7
5 | R | 14 | 2.3 | 34 |  |  |  | 78.2
6 | R | 10 | 7.3 | 22 |  |  | 160.6
7 | R | 10 | 5.2 | 22 |  |  | 114.4
8 | E | 6 | 1.3 | 40 | 52
9 | E | 10 | 2.1 | 22 |  | 46.2
7 | V | 8 | 3.3 | 0 | 0 |  | 0
11 | V | 8 | 2.45 | 0 | 0 |  | 0
12 | V | 8 | 2.05 | 0 | 0 |  | 0
13 | V | 8 | 2.7 | 0 | 0 |  | 0
14 | V | 8 | 4.2 | 0 | 0 |  | 0
15 | V | 8 | 1.8 | 0 | 0 |  | 0
1 | V | 18 | 5.1 | 0 | 0 |  | 0 |  |  | 0
2 | V | 14 | 5.1 | 0 | 0 |  | 0 |  | 0
3 | E | 8 | 1.65 | 0 | 0 | 0 | 0
5 | E | 8 | 1.6 | 0 | 0 | 0 | 0
8 | V | 14 | 4.25 | 0 | 0 |  | 0 |  | 0
9 | V | 12 | 4.25 | 0 | 0 |  | 0 | 0
10 | E | 8 | 1.5 | 0 | 0 | 0 | 0
10 | V | 14 | 9.6 | 0 | 0 |  | 0 |  | 0
11 | V | 14 | 3.75 | 0 | 0 |  | 0 |  | 0
12 | V | 18 | 3 | 0 | 0 |  | 0 |  |  | 0
13 | V | 12 | 2.4 | 0 | 0 |  | 0 | 0
14 | V | 18 | 7.1 | 0 | 0 |  | 0 |  |  | 0
15 | E | 6 | 0.9 | 0 | 0 |  | 0
16 | E | 6 | 1.1 | 0 | 0 |  | 0
1 | V | 14 | 3.4 | 0 | 0 |  | 0 |  | 0
2 | V | 14 | 3.55 | 0 | 0 |  | 0 |  | 0
3 | E | 6 | 1.7 | 0 | 0 |  | 0
6 | V | 14 | 1.6 | 0 | 0 |  | 0 |  | 0
4 | V | 14 | 3.1 | 0 | 0 |  | 0 |  | 0
5 | V | 14 | 4.55 | 0 | 0 |  | 0 |  | 0
7 | V | 14 | 2.05 | 0 | 0 |  | 0 |  | 0
8 | E | 6 | 1.35 | 0 | 0 |  | 0
9 | E | 6 | 1.15 | 0 | 0 |  | 0
1 | V | 8 | 2.1 | 0 | 0 |  | 0
2 | V | 8 | 1.1 | 0 | 0 |  | 0
3 | V | 8 | 2 | 0 | 0 |  | 0
4 | V | 8 | 3.2 | 0 | 0 |  | 0
5 | V | 12 | 4 | 0 | 0 |  | 0 | 0
6 | V | 12 | 2.2 | 0 | 0 |  | 0 | 0
7 | V | 8 | 2.5 | 0 | 0 |  | 0
8 | E | 6 | 0.5 | 0 | 0 |  | 0
9 | V | 8 | 3.6 | 0 | 0 |  | 0
10 | V | 12 | 4.8 | 0 | 0 |  | 0 | 0
11 | V | 14 | 4 | 0 | 0 |  | 0 |  | 0
12 | V | 14 | 2.1 | 0 | 0 |  | 0 |  | 0
1 | síť | 6/100 | 150 | 0 | 0 |  | 0 |  |  |  | 0
délka celkem |  |  |  | [m] | 52 | 46.2 | 420 | 354.8
jednotková hmotnost |  |  |  | [kg/m] | 0.222 | 0.617 | 0.617 | 1.208
hmotnost oceli |  |  |  | [kg] | 11.544 | 28.5054 | 259.14 | 428.5984
hmotnost oceli |  |  |  | [kg] | 40.0494 |  | 687.7384
celkem kg oceli |  |  |  |  | 727.7878