## Světelné parametry - hl.plocha
Parametr | Požadavek | Uchazeč | Splněno
Typ svítidla | LED
Požadovaná hodnota osvětlenosti
Ēm | 1000lx
UGR | ≤25.0
Emin/Ēm | ≥ 0,8
Činitel údržby | vypočítaný
Rozměr haly: | viz PD
Délka (m)
Šířka (m)
Rozměr výpočetní roviny (m1): | viz PD
Délka (m)
Šířka (m)
Výška prostoru (m) | 11,5m
Výška světelného bodu (m) | 9,3m
Činitelé odrazu: | 70/32/35
viz přílohy Výpočet Uo + PD
Vše vyplnit pro jednotlivá uvažovaná sportoviště: Sálový fotbal, házená PA (40x20m), Basketbal PA (28x15m), Florbal PA (40x20m)

## Světelné parametry - ochoz
Parametr | Požadavek | Uchazeč | Splněno
Typ svítidla | LED
Požadovaná hodnota osvětlenosti
Ēm | 200
UGR | ≤25.0
Emin/Ēm | ≥ 0,5
Činitel údržby | vypočítaný
Rozměr haly: | viz PD
Délka (m)
Šířka (m)
Rozměr výpočetní roviny (m1): | viz PD
Délka (m)
Šířka (m)
Výška prostoru (m)
Výška světelného bodu (m)
Činitelé odrazu: | 70/32/35
viz přílohy Výpočet Uo + PD

## Parametry svítidel - hl.plocha
Požadavky
| Svítidlo výpočet | Navržené svítidlo uchazeče | Splněno
Pmax (W) | 122W, 150W
Teplota chromatičnosti (K) | 5000
Krytí | IP66
Ochrana proti úderu | IK10
Třída izolace I. | ANO
Index podání barev | Ra80 a vyšší
Minimální měrný výkon při 5000K | 180lm/W, 170lm/W
Životnost LED | 131.000hod při L70
Světelný tok (lm) výstup ze svítidla | 22108lm, 25967lm
Hmotnost max (kg) | 8kg
Možnost integrované baterie pro NO | ANO
DALI předřadník | ANO
Provozní teplota okolí | mínus 30°C až plus 50°C
Záruka na plnou funkci svítidla (roky) | 7
Doložení certifikátů CE, ROHS, IECEE-CB | ANO

## Parametry svítidel - ochoz
Požadavky
| Svítidlo výpočet | Navržené svítidlo uchazeče | Splněno
Pmax (W) | 60
Teplota chromatičnosti (K) | 5000
Krytí | IP65
Ochrana proti úderu | IK09
Třída izolace I. | ano
Index podání barev | Ra > 80
Minimální měrný výkon při 5000K | 140lm/W
Životnost LED | 60000hod při L70
Světelný tok (lm) výstup ze svítidla | 8371lm
Hmotnost max (kg) | 5kg
Možnost integrované baterie pro NO | ANO
DALI předřadník | ANO
Provozní teplota okolí | mínus 30°C až plus 50°C
Záruka na plnou funkci svítidla (roky) | 5
Doložení certifikátů CE, ROHS, IECEE-CB | ANO