## Parametry svítidel
Požadavky
| Svítidlo výpočet | Navržené svítidlo uchazeče | Splněno
Pmax (W) | 150, 200
Teplota chromatičnosti (K) | 5000
Krytí | IP65
Ochrana proti úderu | IK09
Třída izolace I. | ano
Index podání barev | Ra > 80
Minimální měrný výkon při 5000K | 140lm/W
Životnost LED | 100000hod,L80B50
Světelný tok (lm) výstup ze svítidla | 21646, 28350
Hmotnost max (kg) | 8kg
DALI předřadník | ano
Provozní teplota okolí | mínus 30°, plus 50°
Záruka na plnou funkci svítidla (roky) | 5