## Technická specifikace
Technická specifikace požadovaného vozidla - předmětu veřejné zakázky
Požadavek zadavatele |  |  | Nabídka dodavatele
Parametr |  | Požadavek zadavatele | Splnění požadavku | Konkrétní popis splnění požadavku
1 | Tovární značka
2 | Obchodní označení modelu
3 | Typ vozidla | VAN / MPV
4 | Stav vozidla | nové
5 | Počet dveří | 4 - 5
6 | Zadní boční dveře | posuvné na obou stranách
7 | Počet míst k sezení | 5 - 7
8 | Motor | benzínový
9 | Minimální výkon motoru (kW) | 80
10 | Objem motoru | min. 1400 ccm
11 | Převodovka | manuální
12 | Minimální délka (mm) | 4700
13 | Rozvor | prodloužený (Long, L2, Maxi…)
14 | Barva exteriéru | bílá (metalický i nemetalický lak)
15 | Barva interiéru | tmavě šedá nebo černá, případně kombinace obou barev
16 | Airbagy | minimálně airbag řidiče a spolujezdce, vpředu boční a hlavové
17 | Hlavové opěrky | hlavové opěrky pro všechna místa k sezení
18 | Klimatizace | alespoň manuální
19 | Centrální zamykání | dálkové ovládání
20 | Tempomat | ANO
21 | Parkovací senzory vpředu | ANO
22 | Parkovací senzory vzadu | ANO
23 | Stabilizační systémy ABS, ASR apod. | ANO
24 | Audiosystém | originální z výroby, bluetooth handsfree rozhraní
25 | Pneumatiky, kola | rozměr min. 16" na vozidle namontována kola dle ročního období v okamžiku dodání, tj. zimní v období mezi 15. 10. a 31. 3., ve zbývajícím období letní
26 | Výbava | povinná výbava