## List1
Položkový rozpočet s podrobnou specifikací výzdoby a ostatními požadavky
PRONÁJEM, DOPRAVA VÁNOČNÍ SVĚTELNÉ VÝZDOBY BEZ MONTÁŽE A DEMONTÁŽE včetně elektro propojovacího a instalačního materiálu |  |  |  |  | Nabídková cena bez DPH
| MÍSTO | PARAMETRY VÝZDOBY | SOUVISEJÍCÍ TECHNICKÉ POŽADAVKY | OSTATNÍ POŽADAVKY
1 | Dekory na sloupy VO náměstí 1. máje | LED dekory - 250 - 300 cm, teplá bílá, nebo kombinace teplá bílá a studená bílá | světelné LED dekory, včetně úchytů a připojení na rozvod VO s krytím IP 68 | 26 ks, obměna každý rok, PRONÁJEM, DOPRAVA BEZ MONTÁŽE A DEMONTÁŽE
2 | Dekory na sloupy VO náměstí 1. máje u hotelu Royal | LED dekory - cca 100 cm, teplá bílá, nebo kombinace teplá bílá a studená bílá | světelné LED dekory, včetně úchytů a připojení na rozvod VO s krytím IP 68 | 2 ks, obměna každý rok, PRONÁJEM, DOPRAVA BEZ MONTÁŽE A DEMONTÁŽE
3 | Dekory na sloupy VO Palackého ul. | LED dekory - 250 - 300 cm, teplá bílá, nebo kombinace teplá bílá a studená bílá | světelné LED dekory, včetně úchytů a připojení na rozvod VO s krytím IP 68 | 29 ks, obměna každý rok, PRONÁJEM, DOPRAVA BEZ MONTÁŽE A DEMONTÁŽE
4 | Dekory na sloupy VO - Farského ul. | LED dekory - 250 - 300 cm, teplá bílá, nebo kombinace teplá bílá a studená bílá | světelné LED dekory, včetně úchytů a připojení na rozvod VO s krytím IP 68 | 14 ks, obměna každý rok, PRONÁJEM, DOPRAVA BEZ MONTÁŽE A DEMONTÁŽE
5 | Dekory na sloupy VO Mánesova ul. | LED dekory - 250 - 300 cm, teplá bílá, nebo kombinace teplá bílá a studená bílá | světelné LED dekory, včetně úchytů a připojení na rozvod VO s krytím IP 68 | 13 ks, obměna každý rok, PRONÁJEM, DOPRAVA BEZ MONTÁŽE A DEMONTÁŽE
6 | Dekory na sloupy VO 28. října | LED dekory - 250 - 300 cm, teplá bílá, nebo kombinace teplá bílá a studená bílá | světelné LED dekory, včetně úchytů a připojení na rozvod VO s krytím IP 68 | 7 ks, obměna každý rok, PRONÁJEM, DOPRAVA BEZ MONTÁŽE A DEMONTÁŽE
7 | Dekory na sloupy VO Vršovců | LED dekory - 250 - 300 cm, teplá bílá, nebo kombinace teplá bílá a studená bílá | světelné LED dekory, včetně úchytů a připojení na rozvod VO s krytím IP 68 | 7 ks, obměna každý rok, PRONÁJEM, DOPRAVA BEZ MONTÁŽE A DEMONTÁŽE
8 | Dekory na sloupy VO Městský park | LED dekory - 50 - 80 cm, teplá bílá | světelné LED dekory, včetně úchytů a připojení na rozvod VO s krytím IP 68 | 40 ks, obměna každý rok, PRONÁJEM, DOPRAVA BEZ MONTÁŽE A DEMONTÁŽE
9 | Dekory na sloupy VO Blatenská | LED dekory - 170 - 250 cm, teplá bílá, nebo kombinace teplá bílá a studená bílá | světelné LED dekory, včetně úchytů a připojení na rozvod VO s krytím IP 68 | 5 ks, obměna každý rok, PRONÁJEM, DOPRAVA BEZ MONTÁŽE A DEMONTÁŽE
10 | Dekory na sloupy VO Zborovská | LED dekory - 170 - 250 cm, teplá bílá, nebo kombinace teplá bílá a studená bílá | světelné LED dekory, včetně úchytů a připojení na rozvod VO s krytím IP 68 | 8 ks, obměna každý rok, PRONÁJEM, DOPRAVA BEZ MONTÁŽE A DEMONTÁŽE
11 | Dekory na sloupy VO Revoluční | LED dekory - 170 - 250 cm, teplá bílá, nebo kombinace teplá bílá a studená bílá | světelné LED dekory, včetně úchytů a připojení na rozvod VO s krytím IP 68 | 9 ks, obměna každý rok, PRONÁJEM, DOPRAVA BEZ MONTÁŽE A DEMONTÁŽE
12 | Dekory na sloupy VO Husovo náměstí | LED dekory - 170 - 250 cm, teplá bílá, nebo kombinace teplá bílá a studená bílá | světelné LED dekory, včetně úchytů a připojení na rozvod VO s krytím IP 68 | 4 ks, obměna každý rok, PRONÁJEM, DOPRAVA BEZ MONTÁŽE A DEMONTÁŽE
13 | Husovo náměstí - na výložníku | LED dekory - 150 - 170 cm, teplá bílá, nebo kombinace teplá bílá a studená bílá | světelné LED dekory, včetně úchytů a připojení na rozvod VO s krytím IP 68 | 2 ks, atypické uchycení, použití po celou dobu pronájmu, PRONÁJEM, DOPRAVA BEZ MONTÁŽE A DEMONTÁŽE
14 | Dekory na sloupy VO Lipská | LED dekory - 170 - 250 cm, teplá bílá, nebo kombinace teplá bílá a studená bílá | světelné LED dekory, včetně úchytů a připojení na rozvod VO s krytím IP 68 | 28 ks, obměna každý rok PRONÁJEM, DOPRAVA
15 | Dekory na sloupy VO Na Příkopech | LED dekory - 170 - 250 cm, teplá bílá, nebo kombinace teplá bílá a studená bílá | světelné LED dekory, včetně úchytů a připojení na rozvod VO s krytím IP 68 | 18 ks, obměna každý rok, PRONÁJEM, DOPRAVA BEZ MONTÁŽE A DEMONTÁŽE
16 | Dekory na sloupy VO Riegrova | LED dekory - 170 - 250 cm, teplá bílá, nebo kombinace teplá bílá a studená bílá | světelné LED dekory, včetně úchytů a připojení na rozvod VO s krytím IP 68 | 10 ks, obměna každý rok, PRONÁJEM, DOPRAVA BEZ MONTÁŽE A DEMONTÁŽE
17 | Dekory na sloupy VO Chelčického | LED dekory - 170 - 250 cm, teplá bílá, nebo kombinace teplá bílá a studená bílá | světelné LED dekory, včetně úchytů a připojení na rozvod VO s krytím IP 68 | 3 ks, obměna každý rok, PRONÁJEM, DOPRAVA BEZ MONTÁŽE A DEMONTÁŽE
18 | Chelčického na výložníku | LED dekory - 150 - 170 cm, teplá bílá, nebo kombinace teplá bílá a studená bílá | světelné LED dekory, včetně úchytů a připojení na rozvod VO s krytím IP 68 | 4 ks, atypické uchycení, použití po celou dobu pronájmu, PRONÁJEM, DOPRAVA BEZ MONTÁŽE A DEMONTÁŽE
19 | náměstí 1. máje na budově fary | LED dekory - 200 - 250 cm, teplá bílá, nebo kombinace teplá bílá a studená bílá | světelné LED dekory, včetně úchytů a připojení na rozvod VO s krytím IP 68 | 1 - 2 ks, využití původních děr, uchycení na fasádu, použití po celou dobu pronájmu, , PRONÁJEM, DOPRAVA BEZ MONTÁŽE A DEMONTÁŽE
20 | Dekory na fasádě náměstí 1. máje průchod Městskému info centru | LED dekory - 200 - 250 cm, teplá bílá, nebo kombinace teplá bílá a studená bílá | světelné LED dekory, včetně úchytů a připojení na rozvod VO s krytím IP 68 | 5 ks, povoleno vrtat po dohodě s TS, uchycení na fasádu, použití po celou dobu pronájmu, PRONÁJEM, DOPRAVA BEZ MONTÁŽE A DEMONTÁŽE
21 | Ruská převěsy | LED převěs mezi budovy - celková šíře do 600 cm, teplá bílá, nebo kombinace teplá bílá a studená bílá | světelné LED dekory, včetně úchytů a připojení na rozvod VO s krytím IP 68, 1ks převěsu může být složen z více dekorů | 3 ks, obměna každý rok, PRONÁJEM, DOPRAVA BEZ MONTÁŽE A DEMONTÁŽE
22 | Nerudova převěsy | LED převěs mezi budovy - celková šíře do 700 cm, teplá bílá, nebo kombinace teplá bílá a studená bílá | světelné LED dekory, včetně úchytů a připojení na rozvod VO s krytím IP 68, 1ks převěsu může být složen z více dekorů | 2 ks, obměna každý rok, PRONÁJEM, DOPRAVA BEZ MONTÁŽE A DEMONTÁŽE
23 | Jakoubka ze Stříbra převěsy | LED převěs mezi budovy - celková šíře do 700 cm, teplá bílá, nebo kombinace teplá bílá a studená bílá | světelné LED dekory, včetně úchytů a připojení na rozvod VO s krytím IP 68, 1ks převěsu může být složen z více dekorů | 4 ks, obměna každý rok, PRONÁJEM, DOPRAVA BEZ MONTÁŽE A DEMONTÁŽE
24 | Dekory na sloupy VO sportovní areál Zadní Vinohrady | LED dekory se sportovními motivy - velikost 150 - 230 cm, teplá bílá, nebo kombinace teplá bílá a studená bílá | světelné LED dekory, včetně úchytů a připojení na rozvod VO s krytím IP 68 | 5x dekory PRONÁJEM, DOPRAVA BEZ MONTÁŽE A DEMONTÁŽE
1) Nabídková cena za PRONÁJEM, DOPRAVA VÁNOČNÍ SVĚTELNÉ VÝZDOBY BEZ MONTÁŽE A DEMONTÁŽE včetně elektro propojovacího a instalačního materiálu |  |  |  |  | 0
PRONÁJEM, MONTÁŽ, DEMONTÁŽ, DOPRAVA VÁNOČNÍ SVĚTELNÉ VÝZDOBY včetně elektro propojovacího a instalačního materiálu |  |  |  |  | Nabídková cena bez DPH
| MÍSTO | PARAMETRY VÝZDOBY | SOUVISEJÍCÍ TECHNICKÉ POŽADAVKY | OSTATNÍ POŽADAVKY
25 | Městský park - altán červenožlutá budova | Olemování altánu, min. 2000 LED diod, barva teplá bílá | LED rampouchy, kabelové rozvody s krytím IP 68, připojení na rozvod VO, vrtání zakázáno | PRONÁJEM, MONTÁŽ, DEMONTÁŽ, DOPRAVA
26 | Městský park - hudební altán | Olemování altánu, min. 2000 LED diod, barva teplá bílá + nesvětelné girlandy zelené, zdobené | LED rampouchy, kabelové rozvody s krytím IP 68, připojení na rozvod VO, vrtání zakázáno | PRONÁJEM, MONTÁŽ, DEMONTÁŽ, DOPRAVA
27 | Městský park zelený altán | Olemování altánu, min. 1000 LED diod, barva teplá bílá | LED rampouchy, kabelové rozvody s krytím IP 68, připojení na rozvod VO, vrtání zakázáno | PRONÁJEM, MONTÁŽ, DEMONTÁŽ, DOPRAVA
28 | Městský park stromy u zeleného altánu | min. 2000 LED diod na každý strom, barva teplá bílá | přívody a rozvody elektro s krytím IP 68, připojení na rozvod VO, opatrnost při montáži a demontáži vzhledem k možnému poškození stromů, pečlivá montáž | 3 x listnatý strom PRONÁJEM, MONTÁŽ, DEMONTÁŽ, DOPRAVA
29 | Městský park 3x stromy | min. 4 800 LED diod na každý strom, barva teplá bílá, využití SMART technologie řetězů - světelné efekty se mění ve stejný čas na všech stromech | přívody a rozvody elektro s krytím IP 68, připojení do rozvaděče, opatrnost při montáži a demontáži vzhledem k možnému poškození stromů, pečlivá montáž | 2x smrk, 1x borovice PRONÁJEM, MONTÁŽ, DEMONTÁŽ, DOPRAVA
30 | světelné 3D dekorace v parčíku u radnice | 3D LED světelné objekty k postavení, 100 - 230 cm | přívody a rozvody elektro s krytím IP 68, včetně bezpečnostního trafa | 3 ks objektů PRONÁJEM, MONTÁŽ, DEMONTÁŽ, DOPRAVA
31 | 3 listnaté stromy + smuteční vrba v parčíku u radnice | min. 3600 LED diod na každý strom, barva teplá bílá | přívody a rozvody elektro s krytím IP 68, připojení na rozvod VO, opatrnost při montáži a demontáži vzhledem k možnému poškození stromů, pečlivá montáž | 3 x listnatý strom PRONÁJEM, MONTÁŽ, DEMONTÁŽ, DOPRAVA
|  | efekt padající světlo, min. 3000 LED diod, barva studená bílá | přívody a rozvody elektro s krytím IP 68, připojení na rozvod VO, opatrnost při montáži a demontáži vzhledem k možnému poškození stromů, pečlivá montáž | 1x smuteční vrba PRONÁJEM, MONTÁŽ, DEMONTÁŽ, DOPRAVA
32 | osvětlení vánočního trhu náměstí 1. máje "šapito" | min. 10 000 LED diod, barva teplá bílá | přívody a rozvody elektro s krytím IP 68, připojení do stánku, úchytný materiál a přichycení ke vztyčenému stožáru | 1x šapitó PRONÁJEM, MONTÁŽ, DEMONTÁŽ, DOPRAVA
33 | výzdoba městské věže - ze 4 strany | min. 8 000 LED diod, barva teplá bílá | LED rampouchy a řetězy, kabelové rozvody s krytím IP 68, připojení do stávající zásuvky, vrtání zakázáno | 1x městská věž PRONÁJEM, MONTÁŽ, DEMONTÁŽ, DOPRAVA
34 | propojení náměstí a parku | 3D světelné dekorace k postavení - (fotopointy, brány, světelné solitery - výška min. 2,5m | přívody a rozvody elektro s krytím IP 68, připojení na rozvod VO, včetně bezpečnostního trafa | 2x 3D k postavení PRONÁJEM, MONTÁŽ, DEMONTÁŽ, DOPRAVA
35 | výzdoba sportovního areálu Zadní Vinohrady | Světelný kužel 12m | LED osvětlení vč. LED dekorace, přívody a rozvody elektro s krytím IP 68, připojení na rozvod VO, včetně bezpečnostního trafa | 1x kužel PRONÁJEM, MONTÁŽ, DEMONTÁŽ, DOPRAVA
36 | Zpívající strom - bohaté zdobení | min. 3 000 LED diod, barvy RGB | interaktívní osvětlení reagující na zvuky, včetně elektro a úchytného materiálu, připojení na rozvod VO s krytím IP 68, stálé nápěti | 1x strom - nutné stálé napětí, PRONÁJEM, MONTÁŽ, DEMONTÁŽ, DOPRAVA
37 | Interaktivní 3D světelný lustr | výška 5m, 2 500 velkých LED diod, k zavěšení do koruny stromu | interaktívní osvětlení reagující na zvuky, včetně elektro a úchytného materiálu, připojení na rozvod VO s krytím IP 68, stálé nápěti | 1x strom - nutné stálé napětí, PRONÁJEM, MONTÁŽ, DEMONTÁŽ, DOPRAVA
38 | 3D prvky do parku | 3D LED světelné objekty k postavení, 100 - 230 cm | přívody a rozvody elektro s krytím IP 68, včetně bezpečnostního trafa | 5 ks objektů, obměna každý rok (novinky) PRONÁJEM, MONTÁŽ, DEMONTÁŽ, DOPRAVA
2) Nabídková cena za PRONÁJEM, MONTÁŽ, DEMONTÁŽ, DOPRAVA VÁNOČNÍ SVĚTELNÉ VÝZDOBY včetně elektro propojovacího a instalačního materiálu |  |  |  |  | 0
MONTÁŽ A DEMONTÁŽ, DOPRAVA, KONTROLA, OPRAVY A USKLADNĚNÍ VÁNOČNÍ SVĚTELNÉ VÝZDOBY V MAJETKU MĚSTA včetně elektro propojovacího a instalačního materiálu |  |  |  |  | Nabídková cena bez DPH
| MÍSTO | PARAMETRY VÝZDOBY | SOUVISEJÍCÍ TECHNICKÉ POŽADAVKY | OSTATNÍ POŽADAVKY | Uskladnění | Montáž, demontáž, doprava, kontola, opravy
39 | výzdoba hlavního vánočního stromu - náměstí 1. máje | světelný řetěz LEDPLR- 240 TB/čk, délka 24m, příkon 18 W, včetně elektro materiálu a propojovacího materiálu s krytím IP 68 - GESIS | požadujeme zdobení po větvích, tzn. každá větev je obmotána zvlášť, aby se dosáhlo rovnoměrného a plného nazdobení | 67 ks LED řetězů, MONTÁŽ A DEMONTÁŽ, DOPRAVA, KONTROLA, OPRAVY A USKLADNĚNÍ
|  | vánoční dekor na špičku - hvězda plně svítící teplá bílá, včetně elektro materiálu a propojovacího materiálu s krytím IP 68 - GESIS | _ | 1 ks LED dekor, MONTÁŽ A DEMONTÁŽ, DOPRAVA, KONTROLA, OPRAVY A USKLADNĚNÍ
|  | koule 15 cm zlaté | požadujeme rovnoměrné zdobení | 50 ks koulí každý rok bude doplněno do stávajícího počtu objenatelem, MONTÁŽ A DEMONTÁŽ, DOPRAVA, KONTROLA, OPRAVY A USKLADNĚNÍ
|  | lameta 50 cm stříbrná lameta 50 cm zlatá | požadujeme rovnoměrné zdobení | 200 ks stříbrná 200 ks zlatá každý rok bude doplněno do stávajícího počtu objednatelem, JEDNORÁZOVÉ UŽITÍ, MONTÁŽ
40 | kašna v parčíku u radnice | LED světelní kapříci - 3 ks kapříků, teplá bílá, duralová konstrukce vypletená LED řetězy studená bílá (voda), připravená k uchycení kaprů nad vodou | ke kašně jsou veškeré rozvody elektro s krytím IP 68 - GESIS a bezpečnostní trafo, požadován úchytný materiál | MONTÁŽ A DEMONTÁŽ, DOPRAVA, KONTROLA, OPRAVY A USKLADNĚNÍ
41 | kašna na náměstí 1. máje | světelná fontána na míru - kombinace bílé a studené barvy | ke kašně jsou veškeré rozvody elektro s krytím IP 68 - GESIS a bezpečnostní trafo, požadován úchytný materiál | MONTÁŽ A DEMONTÁŽ, DOPRAVA, KONTROLA, OPRAVY A USKLADNĚNÍ
Nabídková cena za MONTÁŽ A DEMONTÁŽ, DOPRAVA, KONTROLA, OPRAVY A USKLADNĚNÍ VÁNOČNÍ SVĚTELNÉ VÝZDOBY V MAJETKU MĚSTA včetně elektro propojovacího a instalačního materiálu |  |  |  |  | 0 | 0
3) Celková nabídková cena za MONTÁŽ A DEMONTÁŽ, DOPRAVA, KONTROLA, OPRAVY A USKLADNĚNÍ VÁNOČNÍ SVĚTELNÉ VÝZDOBY V MAJETKU MĚSTA včetně elektro propojovacího a instalačního materiálu |  |  |  |  | 0
CELKOVÁ NABÍDKOVÁ CENA 1) řádek 28 +2) řádek 46+3) řádek 56 |  |  |  |  | 0