## Kryci list
Krycí list rozpočtu
0 | Číslo zakázky | Zakázka
21 | 2022/08 | Systém dopouštění Kamencového Jezera
_ | Komentář | Dokumentace pro vydání společného povolení liniové stavby
| Popis verze | Orientační slepý rozpočet k PD
| Komentář verze | Není realizační
| Adresa |  | Datum zahájení
| Rok | 2022 | Datum dokončení
| Typ Firmy | Název | Kontaktní osoba | Telefon
| Význam (funkce) | Jméno
| Zpracovatel | SINGS projekční ateliér s.r.o.
REKAPITULACE
| Kód stavebního objektu | Popis objektu | Kód zatřídění | Zatřídění
| SUMA | Celkové náklady
|  |  | Celkem (bez DPH) | 0
|  |  | DPH | 0
0
0
|  |  | Celkem (včetně DPH) | 0
| Za zhotovitele |  | Za objednatele
| Jméno : |  | Jméno :
| Datum : |  | Datum :
| Podpis: |  | Podpis :
Poznámka :

## Rekapitulace
Zakázka:
0 | Systém dopouštění Kamencového Jezera
21 | Popis | Cena | Hmotnost | DPH | Cena s DPH | Počet položek
_
| SUMA: Celkové náklady |  | 795.9741 |  |  | 105
| 001: Zemní práce |  | 212.3547 |  |  | 17
| 004: Vodorovné konstrukce |  | 45.9063 |  |  | 4
| 005: Komunikace |  | 466.1107 |  |  | 5
| 008: Trubní vedení |  | 47.1926 |  |  | 53
| 009: Ostatní konstrukce a práce |  | 24.3945 |  |  | 7
| 021: Silnoproud |  |  |  |  | 1
| 099: Přesun hmot HSV |  |  |  |  | 7
| 767: Konstrukce zámečnické |  | 0.01524 |  |  | 3
| V01: Průzkumné, geodetické a projektové práce |  |  |  |  | 4
| V03: Zařízení staveniště |  |  |  |  | 1
| V04: Inženýrská činnost |  |  |  |  | 3
0 | Celkem (bez DPH) | 0
| DPH | 0
0
0
| Celkem (včetně DPH) | 0

## Zakazka
Zakázka:
Systém dopouštění Kamencového Jezera
[5 empty] | Poř. | Typ | Kód | Popis | MJ | Výměra bez ztr. | Ztratné | Výměra | Jedn. cena | Cena | Jedn. hmotn. | Hmotnost | Jedn. suť | Suť | Sazba DPH | DPH | Cena s DPH | Komentář | Cen. soustava | Počet
[8 empty] | SUMA: Celkové náklady | [5 empty] | 0 |  | 795.9741 |  | 322.1248 |  | 0 | 0 |  |  | 105
[8 empty] | 001: Zemní práce | [5 empty] | 0 |  | 212.3547 |  | 319.79 |  | 0 | 0 |  |  | 17
##T2##N_Catalog_catGUID | ##T2##PRO_ITEM_catID | ##T2##PRO_ITEM_iteCode | ##T2##PRO_ITEM_szvCode | ##T2##PRO_ITEM_tevCode | 1 | SP | 121151113 | Sejmutí ornice plochy do 500 m2 tl vrstvy do 200 mm strojně | m2 | 91.5 | 0 | 91.5 |  | 0 |  | 0 |  | 0 | 21 | 0 | 0 |  | URS | 1
[7 empty] | Plný popis: | Sejmutí ornice strojně při souvislé ploše přes 100 do 500 m2, tl. vrstvy do 200 mm
[7 empty] | Výkaz výměr: | 4,5*1+87*1 |  |  |  | 91.5 | [6 empty] | _
[5 empty] | 2 | SP | 113107222 | Odstranění podkladu z kameniva drceného tl přes 100 do 200 mm strojně pl přes 200 m2 | m2 | 525 | 0 | 525 |  | 0 |  | 0 | 0.29 | 152.25 | 21 | 0 | 0 |  | URS | 1
[7 empty] | Plný popis: | Odstranění podkladů nebo krytů strojně plochy jednotlivě přes 200 m2 s přemístěním hmot na skládku na vzdálenost do 20 m nebo s naložením na dopravní prostředek z kameniva hrubého drceného, o tl. vrstvy přes 100 do 200 mm
[7 empty] | Výkaz výměr: | 175*3 |  |  |  | 525 | [6 empty] | _
[5 empty] | 3 | SP | 113107243 | Odstranění podkladu živičného tl přes 100 do 150 mm strojně pl přes 200 m2 | m2 | 525 | 0 | 525 |  | 0 |  | 0 | 0.316 | 165.9 | 21 | 0 | 0 |  | URS | 1
[7 empty] | Plný popis: | Odstranění podkladů nebo krytů strojně plochy jednotlivě přes 200 m2 s přemístěním hmot na skládku na vzdálenost do 20 m nebo s naložením na dopravní prostředek živičných, o tl. vrstvy přes 100 do 150 mm
[5 empty] | 4 | SP | 113202111 | Vytrhání obrub krajníků obrubníků stojatých | m | 8 | 0 | 8 |  | 0 |  | 0 | 0.205 | 1.64 | 21 | 0 | 0 |  | URS | 1
[7 empty] | Plný popis: | Vytrhání obrub s vybouráním lože, s přemístěním hmot na skládku na vzdálenost do 3 m nebo s naložením na dopravní prostředek z krajníků nebo obrubníků stojatých
[7 empty] | Výkaz výměr: | 4*2 |  |  |  | 8 | [6 empty] | _
[5 empty] | 5 | SP | 139001101 | Příplatek za ztížení vykopávky v blízkosti podzemního vedení možný výskyt drenážního potrubí - bude upřesněno při realizaci | m3 | 25 | 0 | 25 |  | 0 |  | 0 |  | 0 | 21 | 0 | 0 |  | URS | 1
[7 empty] | Plný popis: | Příplatek k cenám hloubených vykopávek za ztížení vykopávky v blízkosti podzemního vedení nebo výbušnin pro jakoukoliv třídu horniny
[5 empty] | 6 | SP | 131251102 | Hloubení jam nezapažených v hornině třídy těžitelnosti I skupiny 3 objem do 50 m3 strojně | m3 | 43.2 | 0 | 43.2 |  | 0 |  | 0 |  | 0 | 21 | 0 | 0 |  | URS | 1
[7 empty] | Plný popis: | Hloubení nezapažených jam a zářezů strojně s urovnáním dna do předepsaného profilu a spádu v hornině třídy těžitelnosti I skupiny 3 přes 20 do 50 m3
[7 empty] | Výkaz výměr: | 4*4*2,7 |  |  |  | 43.2 | [6 empty] | _
[5 empty] | 7 | SP | 132251104 | Hloubení rýh nezapažených š do 800 mm v hornině třídy těžitelnosti I skupiny 3 objem přes 100 m3 strojně | m3 | 150.16 | 0 | 150.16 |  | 0 |  | 0 |  | 0 | 21 | 0 | 0 |  | URS | 1
[7 empty] | Plný popis: | Hloubení nezapažených rýh šířky do 800 mm strojně s urovnáním dna do předepsaného profilu a spádu v hornině třídy těžitelnosti I skupiny 3 přes 100 m3
[7 empty] | Výkaz výměr: | vypouštění;4,3*0,8*1 |  |  |  | 3.44 | [6 empty] | _
[8 empty] | napouštění;262*0,8*0,7 |  |  |  | 146.72 | [6 empty] | _
[5 empty] | 8 | SP | 171152501 | Zhutnění podloží z hornin soudržných nebo nesoudržných pod násypy | m2 | 299.7425 | 0 | 299.7425 |  | 0 |  | 0 |  | 0 | 21 | 0 | 0 |  | URS | 1
[7 empty] | Plný popis: | Zhutnění podloží pod násypy z rostlé horniny třídy těžitelnosti I a II, skupiny 1 až 4 z hornin soudružných a nesoudržných
[7 empty] | Výkaz výměr: | VDM šachta;3,65*3,25 |  |  |  | 11.8625 | [6 empty] | _
[8 empty] | potrubí; (261,8+4,3)*0,8 |  |  |  | 212.88 | [6 empty] | _
[8 empty] | cyklostezka;75 |  |  |  | 75 | [6 empty] | _
[5 empty] | 9 | SP | 175151101 | Obsypání potrubí strojně sypaninou bez prohození, uloženou do 3 m | m3 | 106.176 | 0 | 106.176 |  | 0 |  | 0 |  | 0 | 21 | 0 | 0 |  | URS | 1
[7 empty] | Plný popis: | Obsypání potrubí strojně sypaninou z vhodných třídy těžitelnosti I a II, skupiny 1 až 4 nebo materiálem připraveným podél výkopu ve vzdálenosti do 3 m od jeho kraje, pro jakoukoliv hloubku výkopu a míru zhutnění bez prohození sypaniny
[7 empty] | Výkaz výměr: | vypouštění;4,3*0,8*0,4 |  |  |  | 1.376 | [6 empty] | _
[8 empty] | napouštění;262*0,8*0,5 |  |  |  | 104.8 | [6 empty] | _
[5 empty] | 10 | H | 58337310 | štěrkopísek frakce 0/4 | t | 212.352 | 0 | 212.352 |  | 0 | 1 | 212.352 |  | 0 | 21 | 0 | 0 |  | URS | 1
[7 empty] | Plný popis: | Štěrkopísek frakce 0-4 třída B
[7 empty] | Výkaz výměr: | 106,176*2 |  |  |  | 212.352 | [6 empty] | _
[5 empty] | 11 | SP | 174151101 | Zásyp jam, šachet rýh nebo kolem objektů sypaninou se zhutněním | m3 | 45.825 | 0 | 45.825 |  | 0 |  | 0 |  | 0 | 21 | 0 | 0 |  | URS | 1
[7 empty] | Plný popis: | Zásyp sypaninou z jakékoliv horniny strojně s uložením výkopku ve vrstvách se zhutněním jam, šachet, rýh nebo kolem objektů v těchto vykopávkách
[7 empty] | Výkaz výměr: | 43,2+150,16-(106,176+22,712+0,5+1,389+2,85*2,45*2,4) |  |  |  | 45.825 | [6 empty] | _
[5 empty] | 12 | SP | 162751117 | Vodorovné přemístění přes 9 000 do 10000 m výkopku/sypaniny z horniny třídy těžitelnosti I skupiny 1 až 3 | m3 | 147.535 | 0 | 147.535 |  | 0 |  | 0 |  | 0 | 21 | 0 | 0 |  | URS | 1
[7 empty] | Plný popis: | Vodorovné přemístění výkopku nebo sypaniny po suchu na obvyklém dopravním prostředku, bez naložení výkopku, avšak se složením bez rozhrnutí z horniny třídy těžitelnosti I skupiny 1 až 3 na vzdálenost přes 9 000 do 10 000 m
[7 empty] | Výkaz výměr: | 193,36-45,825 |  |  |  | 147.535 | [6 empty] | _
[5 empty] | 13 | SP | 171251201 | Uložení sypaniny na skládky nebo meziskládky | m3 | 147.535 | 0 | 147.535 |  | 0 |  | 0 |  | 0 | 21 | 0 | 0 |  | URS | 1
[7 empty] | Plný popis: | Uložení sypaniny na skládky nebo meziskládky bez hutnění s upravením uložené sypaniny do předepsaného tvaru
[5 empty] | 14 | SP | 171201231 | Poplatek za uložení zeminy a kamení na recyklační skládce (skládkovné) kód odpadu 17 05 04 | t | 265.563 | 0 | 265.563 |  | 0 |  | 0 |  | 0 | 21 | 0 | 0 |  | URS | 1
[7 empty] | Plný popis: | Poplatek za uložení stavebního odpadu na recyklační skládce (skládkovné) zeminy a kamení zatříděného do Katalogu odpadů pod kódem 17 05 04
[7 empty] | Výkaz výměr: | 147,535*1,8 |  |  |  | 265.563 | [6 empty] | _
[5 empty] | 15 | SP | 181351003 | Rozprostření ornice tl vrstvy do 200 mm pl do 100 m2 v rovině nebo ve svahu do 1:5 strojně | m2 | 91.5 | 0 | 91.5 |  | 0 |  | 0 |  | 0 | 21 | 0 | 0 |  | URS | 1
[7 empty] | Plný popis: | Rozprostření a urovnání ornice v rovině nebo ve svahu sklonu do 1:5 strojně při souvislé ploše do 100 m2, tl. vrstvy do 200 mm
[5 empty] | 16 | SP | 181411121 | Založení lučního trávníku výsevem pl do 1000 m2 v rovině a ve svahu do 1:5 | m2 | 91.5 | 0 | 91.5 |  | 0 |  | 0 |  | 0 | 21 | 0 | 0 |  | URS | 1
[7 empty] | Plný popis: | Založení trávníku na půdě předem připravené plochy do 1000 m2 výsevem včetně utažení lučního v rovině nebo na svahu do 1:5
[5 empty] | 17 | H | 00572472 | osivo směs travní krajinná-rovinná | kg | 2.745 | 0 | 2.745 |  | 0 | 0.001 | 0.002745 |  | 0 | 21 | 0 | 0 |  | URS | 1
Plný popis:
[7 empty] | Výkaz výměr: | 91,5*0,03 |  |  |  | 2.745 | [6 empty] | _
_
[8 empty] | 004: Vodorovné konstrukce | [5 empty] | 0 |  | 45.9063 |  | 0 |  | 0 | 0 |  |  | 4
[5 empty] | 18 | SP | 451541111 | Lože pod potrubí otevřený výkop ze štěrkodrtě | m3 | 22.7115 | 0 | 22.7115 |  | 0 | 1.7034 | 38.6868 |  | 0 | 21 | 0 | 0 |  | URS | 1
[7 empty] | Plný popis: | Lože pod potrubí, stoky a drobné objekty v otevřeném výkopu ze štěrkodrtě 0-63 mm
[7 empty] | Výkaz výměr: | VDM šachta;3,65*3,25*0,12 |  |  |  | 1.4235 | [6 empty] | _
[8 empty] | potrubí; (261,8+4,3)*0,8*0,1 |  |  |  | 21.288 | [6 empty] | _
[5 empty] | 19 | SP | 452313151 | Podkladní bloky z betonu prostého tř. C 20/25 otevřený výkop | m3 | 0.5 | 0 | 0.5 |  | 0 | 2.5019 | 1.2509 |  | 0 | 21 | 0 | 0 |  | URS | 1
[7 empty] | Plný popis: | Podkladní a zajišťovací konstrukce z betonu prostého v otevřeném výkopu bloky pro potrubí z betonu tř. C 20/25
[7 empty] | Výkaz výměr: | 2*0,25 |  |  |  | 0.5 | [6 empty] | _
[5 empty] | 20 | SP | 452311161 | Podkladní desky z betonu prostého tř. C 25/30 otevřený výkop | m3 | 1.3894 | 0 | 1.3894 |  | 0 | 2.5019 | 3.476 |  | 0 | 21 | 0 | 0 |  | URS | 1
[7 empty] | Plný popis: | Podkladní a zajišťovací konstrukce z betonu prostého v otevřeném výkopu desky pod potrubí, stoky a drobné objekty z betonu tř. C 25/30
[7 empty] | Výkaz výměr: | 3,25*2,85*0,15 |  |  |  | 1.3894 | [6 empty] | _
[5 empty] | 21 | SP | 452318510 | Zajišťovací práh z betonu prostého - podpěrný blok - stávající šachta | m3 | 1 | 0 | 1 |  | 0 | 2.4926 | 2.4926 |  | 0 | 21 | 0 | 0 |  | URS | 1
[7 empty] | Plný popis: | Zajišťovací práh z betonu prostého se zvýšenými nároky na prostředí na dně a ve svahu melioračních kanálů s patkami nebo bez patek
[7 empty] | Výkaz výměr: | 2*0,5 |  |  |  | 1 | [6 empty] | _
_
[8 empty] | 005: Komunikace | [5 empty] | 0 |  | 466.1107 |  | 0 |  | 0 | 0 |  |  | 5
[5 empty] | 22 | SP | 564851011 | Podklad ze štěrkodrtě ŠD plochy do 100 m2 tl 150 mm | m2 | 525 | 0 | 525 |  | 0 | 0.345 | 181.125 |  | 0 | 21 | 0 | 0 |  | URS | 1
[7 empty] | Plný popis: | Podklad ze štěrkodrti ŠD s rozprostřením a zhutněním plochy jednotlivě do 100 m2, po zhutnění tl. 150 mm
[5 empty] | 23 | SP | 567122111 | Podklad ze směsi stmelené cementem SC C 8/10 (KSC I) tl 120 mm | m2 | 525 | 0 | 525 |  | 0 | 0.30651 | 160.9178 |  | 0 | 21 | 0 | 0 |  | URS | 1
[7 empty] | Plný popis: | Podklad ze směsi stmelené cementem SC bez dilatačních spár, s rozprostřením a zhutněním SC C 8/10 (KSC I), po zhutnění tl. 120 mm
[5 empty] | 24 | SP | 565135111 | Asfaltový beton vrstva podkladní ACP 16 (obalované kamenivo OKS) tl 50 mm š do 3 m | m2 | 525 | 0 | 525 |  | 0 | 0.13188 | 69.237 |  | 0 | 21 | 0 | 0 |  | URS | 1
[7 empty] | Plný popis: | Asfaltový beton vrstva podkladní ACP 16 (obalované kamenivo střednězrnné - OKS) s rozprostřením a zhutněním v pruhu šířky přes 1,5 do 3 m, po zhutnění tl. 50 mm
[5 empty] | 25 | SP | 573231111 | Postřik živičný spojovací ze silniční emulze v množství 0,70 kg/m2 | m2 | 525 | 0 | 525 |  | 0 | 0.00071 | 0.37275 |  | 0 | 21 | 0 | 0 |  | URS | 1
[7 empty] | Plný popis: | Postřik spojovací PS bez posypu kamenivem ze silniční emulze, v množství 0,70 kg/m2
[5 empty] | 26 | SP | 577134111 | Asfaltový beton vrstva obrusná ACO 11 (ABS) tř. I tl 40 mm š do 3 m z nemodifikovaného asfaltu | m2 | 525 | 0 | 525 |  | 0 | 0.10373 | 54.4582 |  | 0 | 21 | 0 | 0 |  | URS | 1
[7 empty] | Plný popis: | Asfaltový beton vrstva obrusná ACO 11 (ABS) s rozprostřením a se zhutněním z nemodifikovaného asfaltu v pruhu šířky do 3 m tř. I, po zhutnění tl. 40 mm
_
[8 empty] | 008: Trubní vedení | [5 empty] | 0 |  | 47.1926 |  | 2.3348 |  | 0 | 0 |  |  | 53
[5 empty] | 27 | SP | 871221201 | Montáž potrubí z PE100 SDR 17 otevřený výkop svařovaných elektrotvarovkou 63x3,8 | m | 4.3 | 0 | 4.3 |  | 0 | 0.00079 | 0.003397 |  | 0 | 21 | 0 | 0 |  | URS | 1
[7 empty] | Plný popis: | Potrubí pro závlahy v otevřeném výkopu HDPE 100 SDR17 PN10 PE 63x3,8
[5 empty] | 28 | H | 28613127 | trubka vodovodní PE100 PN 10 SDR17 63x3,8mm | m | 4.3645 | 0 | 4.3645 |  | 0 | 0.00072 | 0.0031424 |  | 0 | 21 | 0 | 0 |  | URS | 1
Plný popis:
[7 empty] | Výkaz výměr: | 4,3*1,015 |  |  |  | 4.3645 | [6 empty] | _
[5 empty] | 29 | SP | 899721111 | Signalizační vodič DN do 150 mm na potrubí | m | 4.3 | 0 | 4.3 |  | 0 | 0.00019 | 0.000817 |  | 0 | 21 | 0 | 0 |  | URS | 1
[7 empty] | Plný popis: | Signalizační vodič na potrubí DN do 150 mm
[5 empty] | 30 | SP | 892241111 | Tlaková zkouška vodou potrubí DN do 80 | m | 4.3 | 0 | 4.3 |  | 0 |  | 0 |  | 0 | 21 | 0 | 0 |  | URS | 1
[7 empty] | Plný popis: | Tlakové zkoušky vodou na potrubí DN do 80
[5 empty] | 31 | SP | 892273122 | Proplach a dezinfekce vodovodního potrubí DN od 80 do 125 | m | 4.3 | 0 | 4.3 |  | 0 |  | 0 |  | 0 | 21 | 0 | 0 |  | URS | 1
[7 empty] | Plný popis: | Proplach a dezinfekce vodovodního potrubí DN od 80 do 125
[5 empty] | 32 | SP | 899722111 | Krytí potrubí z plastů výstražnou fólií z PVC 20 cm | m | 4.3 | 0 | 4.3 |  | 0 | 6e-05 | 0.000258 |  | 0 | 21 | 0 | 0 |  | URS | 1
[7 empty] | Plný popis: | Krytí potrubí z plastů výstražnou fólií z PVC šířky 20 cm
[5 empty] | 33 | SP | 871321221 | Montáž potrubí z PE100 SDR 17 otevřený výkop svařovaných elektrotvarovkou D 160 x 9,5 mm | m | 263.8 | 0 | 263.8 |  | 0 |  | 0 |  | 0 | 21 | 0 | 0 |  | URS | 1
[7 empty] | Plný popis: | Montáž vodovodního potrubí z plastů v otevřeném výkopu z polyetylenu PE 100 svařovaných elektrotvarovkou SDR 17/PN10 D 160 x 9,5 mm
[5 empty] | 34 | H | 28613132 | trubka vodovodní PE100 PN 10 SDR17 160x9,5mm | m | 267.757 | 0 | 267.757 |  | 0 | 0.00447 | 1.1969 |  | 0 | 21 | 0 | 0 |  | URS | 1
Plný popis:
[7 empty] | Výkaz výměr: | 263,8*1,015 |  |  |  | 267.757 | [6 empty] | _
[5 empty] | 35 | SP | 877321112 | Montáž elektrokolen 90° na vodovodním potrubí z PE trub d 160 | kus | 2 | 0 | 2 |  | 0 |  | 0 |  | 0 | 21 | 0 | 0 |  | URS | 1
[7 empty] | Plný popis: | Montáž tvarovek na vodovodním plastovém potrubí z polyetylenu PE 100 elektrotvarovek SDR 11/PN16 kolen 90 st. d 160
[5 empty] | 36 | H | 28614939 | elektrokoleno W90° PE 100 PN16 D 160mm | kus | 2 | 0 | 2 |  | 0 | 0.00412 | 0.00824 |  | 0 | 21 | 0 | 0 |  | URS | 1
Plný popis:
[5 empty] | 37 | SP | 877321101 | Montáž elektrospojek na vodovodním potrubí z PE trub d 160 | kus | 1 | 0 | 1 |  | 0 |  | 0 |  | 0 | 21 | 0 | 0 |  | URS | 1
[7 empty] | Plný popis: | Montáž tvarovek na vodovodním plastovém potrubí z polyetylenu PE 100 elektrotvarovek SDR 11/PN16 spojek, oblouků nebo redukcí d 160
[5 empty] | 38 | H | 28614951 | elektrokoleno W22° PE 100 PN16 D 160mm | kus | 1 | 0 | 1 |  | 0 | 0.0038 | 0.0038 |  | 0 | 21 | 0 | 0 |  | URS | 1
Plný popis:
[5 empty] | 39 | SP | 892351111 | Tlaková zkouška vodou potrubí DN 150 nebo 200 | m | 263.8 | 0 | 263.8 |  | 0 |  | 0 |  | 0 | 21 | 0 | 0 |  | URS | 1
[7 empty] | Plný popis: | Tlakové zkoušky vodou na potrubí DN 150 nebo 200
[5 empty] | 40 | SP | 892353122 | Proplach a dezinfekce vodovodního potrubí DN 150 nebo 200 | m | 263.8 | 0 | 263.8 |  | 0 |  | 0 |  | 0 | 21 | 0 | 0 |  | URS | 1
[7 empty] | Plný popis: | Proplach a dezinfekce vodovodního potrubí DN 150 nebo 200
[5 empty] | 41 | SP | 899721112 | Signalizační vodič DN přes 150 mm na potrubí | m | 263.8 | 0 | 263.8 |  | 0 | 0.0002 | 0.05276 |  | 0 | 21 | 0 | 0 |  | URS | 1
[7 empty] | Plný popis: | Signalizační vodič na potrubí DN nad 150 mm
[5 empty] | 42 | SP | 899722112 | Krytí potrubí z plastů výstražnou fólií z PVC 25 cm | m | 263.8 | 0 | 263.8 |  | 0 | 7e-05 | 0.018466 |  | 0 | 21 | 0 | 0 |  | URS | 1
[7 empty] | Plný popis: | Krytí potrubí z plastů výstražnou fólií z PVC šířky 25 cm
[5 empty] | 43 | SP | 857242122 | Montáž litinových tvarovek jednoosých přírubových otevřený výkop do DN 80 | kus | 1 | 0 | 1 |  | 0 | 0.00167 | 0.00167 | 0.01067 | 0.01067 | 21 | 0 | 0 |  | URS | 1
[7 empty] | Plný popis: | Montáž litinových tvarovek na potrubí litinovém tlakovém jednoosých na potrubí z trub přírubových v otevřeném výkopu, kanálu nebo v šachtě DN 80
[5 empty] | 44 | H | 55251607* | příruba litinová pro PE 63/50 jištěná proti posunu | kus | 1 | 0 | 1 |  | 0 | 0.0025 | 0.0025 |  | 0 | 21 | 0 | 0 |  | URS | 1
Plný popis:
[5 empty] | 45 | SP | 857312122 | Montáž litinových tvarovek jednoosých přírubových otevřený výkop DN 150 | kus | 8 | 0 | 8 |  | 0 | 0.00296 | 0.02368 | 0.02656 | 0.21248 | 21 | 0 | 0 |  | URS | 1
[7 empty] | Plný popis: | Montáž litinových tvarovek na potrubí litinovém tlakovém jednoosých na potrubí z trub přírubových v otevřeném výkopu, kanálu nebo v šachtě DN 150
[5 empty] | 46 | H | 55251616* | příruba litinová pro PE160/150 jištěná proti posunu | kus | 5 | 0 | 5 |  | 0 | 0.0075 | 0.0375 |  | 0 | 21 | 0 | 0 |  | URS | 1
Plný popis:
[5 empty] | 47 | H | 55255241* | tvarovka přírubová FF-kus DN 150/300 | kus | 1 | 0 | 1 |  | 0 | 0.0156 | 0.0156 |  | 0 | 21 | 0 | 0 |  | URS | 1
Plný popis:
[5 empty] | 48 | H | 55255233* | tvarovka přírubová FF-kus DN 150/400 | kus | 1 | 0 | 1 |  | 0 | 0.014 | 0.014 |  | 0 | 21 | 0 | 0 |  | URS | 1
Plný popis:
[5 empty] | 49 | H | 55254050 | koleno 90° s patkou přírubové litinové vodovodní DN 150 | kus | 1 | 0 | 1 |  | 0 | 0.0295 | 0.0295 |  | 0 | 21 | 0 | 0 |  | URS | 1
Plný popis:
[5 empty] | 50 | SP | 857314122 | Montáž litinových tvarovek odbočných přírubových otevřený výkop DN 150 | kus | 1 | 0 | 1 |  | 0 | 0.0038 | 0.0038 | 0.0337 | 0.0337 | 21 | 0 | 0 |  | URS | 1
[7 empty] | Plný popis: | Montáž litinových tvarovek na potrubí litinovém tlakovém odbočných na potrubí z trub přírubových v otevřeném výkopu, kanálu nebo v šachtě DN 150
[5 empty] | 51 | H | 55253525 | tvarovka přírubová litinová s přírubovou odbočkou, T-kus DN 150/50 | kus | 1 | 0 | 1 |  | 0 | 0.0275 | 0.0275 |  | 0 | 21 | 0 | 0 |  | URS | 1
Plný popis:
[5 empty] | 52 | SP | 857424122 | Montáž litinových tvarovek odbočných přírubových otevřený výkop DN 500 | kus | 1 | 0 | 1 |  | 0 | 0.02345 | 0.02345 | 0.345 | 0.345 | 21 | 0 | 0 |  | URS | 1
[7 empty] | Plný popis: | Montáž litinových tvarovek na potrubí litinovém tlakovém odbočných na potrubí z trub přírubových v otevřeném výkopu, kanálu nebo v šachtě DN 500
[5 empty] | 53 | H | 55253555* | tvarovka přírubová litinová s přírubovou odbočkou, T-kus DN 500/150 | kus | 1 | 0 | 1 |  | 0 | 0.12 | 0.12 |  | 0 | 21 | 0 | 0 |  | URS | 1
Plný popis:
[5 empty] | 54 | SP | 857311151 | Montáž litinových tvarovek jednoosých hrdlo/příruba otevřený výkop s těsnícím spojem DN/OD 160 | kus | 2 | 0 | 2 |  | 0 | 0.0001 | 0.0002 | 0.0111 | 0.0222 | 21 | 0 | 0 |  | URS | 1
[7 empty] | Plný popis: | Montáž litinových tvarovek na potrubí litinovém tlakovém jednoosých na potrubí z trub hrdlových v otevřeném výkopu, kanálu nebo v šachtě s přírubovým koncem vnějšího průměru DN/OD 160
[5 empty] | 55 | H | 42273009 | montážní vložka přírubová litinová DN 150 PN 16 | kus | 1 | 0 | 1 |  | 0 | 0.035 | 0.035 |  | 0 | 21 | 0 | 0 |  | URS | 1
Plný popis:
[5 empty] | 56 | H | 38825999* | bateriový plnoprůtočný indukční průtokoměr DN 150 | kus | 1 | 0 | 1 |  | 0 | 0.00064 | 0.00064 |  | 0 | 21 | 0 | 0 |  | URS | 1
Plný popis:
[5 empty] | 57 | SP | 891211112 | Montáž vodovodních šoupátek otevřený výkop DN 50 | kus | 1 | 0 | 1 |  | 0 | 0.00072 | 0.00072 |  | 0 | 21 | 0 | 0 |  | URS | 1
[7 empty] | Plný popis: | Montáž vodovodních armatur na potrubí šoupátek nebo klapek uzavíracích v otevřeném výkopu nebo v šachtách s osazením zemní soupravy (bez poklopů) DN 50
[5 empty] | 58 | H | 42221210 | šoupě přírubové vodovodní krátká stavební dl DN 50 PN10-16 | kus | 1 | 0 | 1 |  | 0 | 0.0105 | 0.0105 |  | 0 | 21 | 0 | 0 |  | URS | 1
Plný popis:
[5 empty] | 59 | H | 42291072 | souprava zemní pro šoupátka DN 40-50mm Rd 1,5m | kus | 1 | 0 | 1 |  | 0 | 0.0035 | 0.0035 |  | 0 | 21 | 0 | 0 |  | URS | 1
Plný popis:
[5 empty] | 60 | SP | 891311112 | Montáž vodovodních šoupátek otevřený výkop DN 150 | kus | 1 | 0 | 1 |  | 0 | 0.00296 | 0.00296 |  | 0 | 21 | 0 | 0 |  | URS | 1
[7 empty] | Plný popis: | Montáž vodovodních armatur na potrubí šoupátek nebo klapek uzavíracích v otevřeném výkopu nebo v šachtách s osazením zemní soupravy (bez poklopů) DN 150
[5 empty] | 61 | H | 42221215 | šoupě přírubové vodovodní krátká stavební dl DN 150 PN10-16 | kus | 1 | 0 | 1 |  | 0 | 0.0322 | 0.0322 |  | 0 | 21 | 0 | 0 |  | URS | 1
Plný popis:
[5 empty] | 62 | H | 42291068 | souprava zemní pro šoupátka DN 100-150mm Rd 1,25m | kus | 1 | 0 | 1 |  | 0 | 0.004 | 0.004 |  | 0 | 21 | 0 | 0 |  | URS | 1
Plný popis:
[5 empty] | 63 | SP | 891311222 | Montáž vodovodních šoupátek s ručním kolečkem v šachtách DN 150 | kus | 2 | 0 | 2 |  | 0 | 0.00296 | 0.00592 |  | 0 | 21 | 0 | 0 |  | URS | 1
[7 empty] | Plný popis: | Montáž vodovodních armatur na potrubí šoupátek nebo klapek uzavíracích v šachtách s ručním kolečkem DN 150
[5 empty] | 64 | H | 42221306 | šoupátko přírubové pitná voda litina s ručním kolečkem DN 150 | kus | 2 | 0 | 2 |  | 0 | 0.046 | 0.092 |  | 0 | 21 | 0 | 0 |  | URS | 1
Plný popis:
[5 empty] | 65 | SP | 899401112 | Osazení poklopů litinových šoupátkových | kus | 2 | 0 | 2 |  | 0 | 0.12303 | 0.24606 |  | 0 | 21 | 0 | 0 |  | URS | 1
[7 empty] | Plný popis: | Osazení poklopů litinových šoupátkových
[5 empty] | 66 | H | 42291352 | poklop litinový šoupátkový pro zemní soupravy osazení do terénu a do vozovky | kus | 2 | 0 | 2 |  | 0 | 0.0133 | 0.0266 |  | 0 | 21 | 0 | 0 |  | URS | 1
[7 empty] | Plný popis: | Poklop litinový typ - šoupátkový
[5 empty] | 67 | SP | 893372111* | Šachty armaturní z ŽB se stropem z dílců půdorysné pl přes 6,50 m2 (kompletní M+D) vnitřní rozměr 2 450x2050x2090mm, vstup 600x600mm vč. poklopu dle PD | kus | 1 | 0 | 1 |  | 0 | 43.7861 | 43.7861 |  | 0 | 21 | 0 | 0 |  | URS | 1
[7 empty] | Plný popis: | Šachty armaturní ze železového betonu se stropem z dílců, vnitřní půdorysné plochy přes 5,50 do 6,50 m2
[5 empty] | 68 | SP | 866361018* | Montáž potrubí ocelového DN 500 mm -stávající šachta | m | 3.61 | 0 | 3.61 |  | 0 | 0.002 | 0.00722 |  | 0 | 21 | 0 | 0 |  | URS | 1
[7 empty] | Plný popis: | Montáž potrubí z trub ocelových předizolovaných DN 250, vnějšího průměru D 500 mm
[7 empty] | Výkaz výměr: | 0,86+1,04+1,71 |  |  |  | 3.61 | [6 empty] | _
[5 empty] | 69 | H | 14033244 | trubka ocelová bezešvá hladká tl 14,2mm ČSN 41 1375.1 D 530mm | m | 3.6641 | 0 | 3.6641 |  | 0 | 0.12777 | 0.46817 |  | 0 | 21 | 0 | 0 |  | URS | 1
Plný popis:
[7 empty] | Výkaz výměr: | 3,61*1,015 |  |  |  | 3.6641 | [6 empty] | _
[5 empty] | 70 | SP | 867361018 | Přivaření přivařovací příruby DN 500 - stávající šachta | kus | 8 | 0 | 8 |  | 0 | 0.01196 | 0.09568 |  | 0 | 21 | 0 | 0 |  | URS | 1
[7 empty] | Plný popis: | Spojky předizolovaného potrubí DN 250, vnějšího průměru D 500 mm
[5 empty] | 71 | H | 31946528* | příruba přivařovací ocelová DN 500 | kus | 8 | 0 | 8 |  | 0 | 0.024 | 0.192 |  | 0 | 21 | 0 | 0 |  | URS | 1
Plný popis:
[5 empty] | 72 | SP | 866361022* | Montáž kolena ocelového DN 500 mm -stávající šachta | kus | 1 | 0 | 1 |  | 0 | 0.002 | 0.002 |  | 0 | 21 | 0 | 0 |  | URS | 1
[7 empty] | Plný popis: | Montáž potrubí z trub ocelových předizolovaných DN 250, vnějšího průměru D 500 mm
[5 empty] | 73 | H | 14033299 | koleno ocelové segmentové 90° (3x30°) výroba na zakázku | kus | 1 | 0 | 1 |  | 0 | 0.12777 | 0.12777 |  | 0 | 21 | 0 | 0 |  | URS | 1
Plný popis:
[5 empty] | 74 | SP | 857424122+ | Montáž litinových tvarovek odbočných přírubových otevřený výkop DN 500 - stávající šachta | kus | 3 | 0 | 3 |  | 0 | 0.02345 | 0.07035 | 0.345 | 1.035 | 21 | 0 | 0 |  | URS | 1
[7 empty] | Plný popis: | Montáž litinových tvarovek na potrubí litinovém tlakovém odbočných na potrubí z trub přírubových v otevřeném výkopu, kanálu nebo v šachtě DN 500
[5 empty] | 75 | H | 55253555+ | tvarovka přírubová litinová s přírubovou odbočkou, T-kus DN 500/150 - stávající šachta | kus | 1 | 0 | 1 |  | 0 | 0.12 | 0.12 |  | 0 | 21 | 0 | 0 |  | URS | 1
Plný popis:
[5 empty] | 76 | H | 55253557+ | tvarovka přírubová litinová s přírubovou odbočkou, T-kus DN 500/500 - stávající šachta | kus | 2 | 0 | 2 |  | 0 | 0.12 | 0.24 |  | 0 | 21 | 0 | 0 |  | URS | 1
Plný popis:
[5 empty] | 77 | H | 28342015 | manžeta těsnící pro prostupy hydroizolací z PVC uzavřená kruhová vnitřní průměr 200 - stávající šachta - materiál a způsob napojení bude upřesněn při realizaci | kus | 1 | 0 | 1 |  | 0 | 0.0003 | 0.0003 |  | 0 | 21 | 0 | 0 |  | URS | 1
Plný popis:
[5 empty] | 78 | SP | 857312922 | Přesun armatury ve stávající šachtě DN 150 (šoupě + ventil) | kus | 1 | 0 | 1 |  | 0 | 0.00297 | 0.00297 | 0.15897 | 0.15897 | 21 | 0 | 0 |  | URS | 1
[7 empty] | Plný popis: | Výměna litinových tvarovek na potrubí litinovém tlakovém jednoosých na potrubí z trub přírubových v otevřeném výkopu, kanálu nebo v šachtě DN 150
[5 empty] | 79 | SP | 857422922 | Přesun armatury ve stávající šachtě DN 500 (šoupě a montážní vložka) | kus | 2 | 0 | 2 |  | 0 | 0.01637 | 0.03274 | 0.25837 | 0.51674 | 21 | 0 | 0 |  | URS | 1
[7 empty] | Plný popis: | Výměna litinových tvarovek na potrubí litinovém tlakovém jednoosých na potrubí z trub přírubových v otevřeném výkopu, kanálu nebo v šachtě DN 500
_
[8 empty] | 009: Ostatní konstrukce a práce | [5 empty] | 0 |  | 24.3945 |  | 0 |  | 0 | 0 |  |  | 7
[5 empty] | 80 | SP | 919121221 | Těsnění spár zálivkou za studena pro komůrky š 15 mm hl 20 mm bez těsnicího profilu | m | 362 | 0 | 362 |  | 0 | 0.00033 | 0.11946 |  | 0 | 21 | 0 | 0 |  | URS | 1
[7 empty] | Plný popis: | Utěsnění dilatačních spár zálivkou za studena v cementobetonovém nebo živičném krytu včetně adhezního nátěru bez těsnicího profilu pod zálivkou, pro komůrky šířky 15 mm, hloubky 20 mm
[7 empty] | Výkaz výměr: | i u obrub; 175*2+12 |  |  |  | 362 | [6 empty] | _
[5 empty] | 81 | SP | 919731123 | Zarovnání styčné plochy podkladu nebo krytu živičného tl přes 100 do 200 mm | m | 362 | 0 | 362 |  | 0 |  | 0 |  | 0 | 21 | 0 | 0 |  | URS | 1
[7 empty] | Plný popis: | Zarovnání styčné plochy podkladu nebo krytu podél vybourané části komunikace nebo zpevněné plochy živičné tl. přes 100 do 200 mm
[5 empty] | 82 | SP | 919735113 | Řezání stávajícího živičného krytu hl přes 100 do 150 mm | m | 362 | 0 | 362 |  | 0 |  | 0 |  | 0 | 21 | 0 | 0 |  | URS | 1
[7 empty] | Plný popis: | Řezání stávajícího živičného krytu nebo podkladu hloubky přes 100 do 150 mm
[5 empty] | 83 | SP | 919441211 | Vyústění potrubí do Kamencového jezera - opevněno kamenem bude upřesněno při realizaci | kus | 1 | 0 | 1 |  | 0 | 7.0057 | 7.0057 |  | 0 | 21 | 0 | 0 |  | URS | 1
[7 empty] | Plný popis: | Čelo propustku včetně římsy ze zdiva z lomového kamene, pro propustek z trub DN 300 až 500 mm
[5 empty] | 84 | SP | 919441221* | Vyústění vypouštěcího potrubí do Hutního potoka - opevněno kamenem bude upřesněno při realizaci | kus | 1 | 0 | 1 |  | 0 | 16.7514 | 16.7514 |  | 0 | 21 | 0 | 0 |  | URS | 1
[7 empty] | Plný popis: | Čelo propustku včetně římsy ze zdiva z lomového kamene, pro propustek z trub DN 600 až 800 mm
[5 empty] | 85 | SP | 916231213 | Osazení chodníkového obrubníku betonového stojatého s boční opěrou do lože z betonu prostého zpětně použité vybourané obrubníky | m | 4 | 0 | 4 |  | 0 | 0.1295 | 0.518 |  | 0 | 21 | 0 | 0 |  | URS | 1
[7 empty] | Plný popis: | Osazení chodníkového obrubníku betonového se zřízením lože, s vyplněním a zatřením spár cementovou maltou stojatého s boční opěrou z betonu prostého, do lože z betonu prostého
[5 empty] | 86 | SP | 979021112 | Očištění vybouraných obrubníků a krajníků chodníkových při překopech inženýrských sítí | m | 4 | 0 | 4 |  | 0 |  | 0 |  | 0 | 21 | 0 | 0 |  | URS | 1
[7 empty] | Plný popis: | Očištění vybouraných prvků při překopech inženýrských sítí od spojovacího materiálu s odklizením a uložením očištěných hmot a spojovacího materiálu na skládku do vzdálenosti 10 m nebo naložením na dopravní prostředek obrubníků a krajníků, vybouraných z jakéhokoliv lože a s jakoukoliv výplní spár chodníkových
_
[8 empty] | 021: Silnoproud | [5 empty] | 0 |  | 0 |  | 0 |  | 0 | 0 |  |  | 1
[5 empty] | 87 | MP | X1 | Úprava elektrorozvodů a přeložení přívodního kabelu NN pro AŠ | soubor | 1 | 0 | 1 |  | 0 |  | 0 |  | 0 | 21 | 0 | 0 |  | URS | 1
Plný popis:
_
[8 empty] | 099: Přesun hmot HSV | [5 empty] | 0 |  | 0 |  | 0 |  | 0 | 0 |  |  | 7
[5 empty] | 88 | SP | 997221551 | Vodorovná doprava suti ze sypkých materiálů do 1 km | t | 154.585 | 0 | 154.585 |  | 0 |  | 0 |  | 0 | 21 | 0 | 0 |  | URS | 1
[7 empty] | Plný popis: | Vodorovná doprava suti bez naložení, ale se složením a s hrubým urovnáním ze sypkých materiálů, na vzdálenost do 1 km
[5 empty] | 89 | SP | 997221559 | Příplatek ZKD 1 km u vodorovné dopravy suti ze sypkých materiálů | t | 1545.85 | 0 | 1545.85 |  | 0 |  | 0 |  | 0 | 21 | 0 | 0 |  | URS | 1
[7 empty] | Plný popis: | Vodorovná doprava suti bez naložení, ale se složením a s hrubým urovnáním Příplatek k ceně za každý další i započatý 1 km přes 1 km
[5 empty] | 90 | SP | 997221655 | Poplatek za uložení na skládce (skládkovné) zeminy a kamení kód odpadu 17 05 04 | t | 154.585 | 0 | 154.585 |  | 0 |  | 0 |  | 0 | 21 | 0 | 0 |  | URS | 1
[7 empty] | Plný popis: | Poplatek za uložení stavebního odpadu na skládce (skládkovné) zeminy a kamení zatříděného do Katalogu odpadů pod kódem 17 05 04
[5 empty] | 91 | SP | 997221561 | Vodorovná doprava suti z kusových materiálů do 1 km | t | 165.9 | 0 | 165.9 |  | 0 |  | 0 |  | 0 | 21 | 0 | 0 |  | URS | 1
[7 empty] | Plný popis: | Vodorovná doprava suti bez naložení, ale se složením a s hrubým urovnáním z kusových materiálů, na vzdálenost do 1 km
[5 empty] | 92 | SP | 997221569 | Příplatek ZKD 1 km u vodorovné dopravy suti z kusových materiálů | t | 1659 | 0 | 1659 |  | 0 |  | 0 |  | 0 | 21 | 0 | 0 |  | URS | 1
[7 empty] | Plný popis: | Vodorovná doprava suti bez naložení, ale se složením a s hrubým urovnáním Příplatek k ceně za každý další i započatý 1 km přes 1 km
[5 empty] | 93 | SP | 997221645 | Poplatek za uložení na skládce (skládkovné) odpadu asfaltového bez dehtu kód odpadu 17 03 02 | t | 165.9 | 0 | 165.9 |  | 0 |  | 0 |  | 0 | 21 | 0 | 0 |  | URS | 1
[7 empty] | Plný popis: | Poplatek za uložení stavebního odpadu na skládce (skládkovné) asfaltového bez obsahu dehtu zatříděného do Katalogu odpadů pod kódem 17 03 02
[5 empty] | 94 | SP | 998276101 | Přesun hmot pro trubní vedení z trub z plastických hmot otevřený výkop | t | 795.9589 | 0 | 795.9589 |  | 0 |  | 0 |  | 0 | 21 | 0 | 0 |  | URS | 1
[7 empty] | Plný popis: | Přesun hmot pro trubní vedení hloubené z trub z plastických hmot nebo sklolaminátových pro vodovody nebo kanalizace v otevřeném výkopu dopravní vzdálenost do 15 m
_
[8 empty] | 767: Konstrukce zámečnické | [5 empty] | 0 |  | 0.01524 |  | 0 |  | 0 | 0 |  |  | 3
[5 empty] | 95 | SP | 767995114 | Montáž atypických zámečnických konstrukcí hm přes 20 do 50 kg | kg | 96 | 0 | 96 |  | 0 | 5e-05 | 0.0048 |  | 0 | 21 | 0 | 0 |  | URS | 1
[7 empty] | Plný popis: | Montáž ostatních atypických zámečnických konstrukcí hmotnosti přes 20 do 50 kg
[7 empty] | Výkaz výměr: | 2*48 |  |  |  | 96 | [6 empty] | _
[5 empty] | 96 | H | 28614748 | závěsné oko pro manipulaci s přesunutým uzavíracím šoupětem - stávající šachta | kus | 2 | 0 | 2 |  | 0 | 0.00522 | 0.01044 |  | 0 | 21 | 0 | 0 |  | URS | 1
Plný popis:
[5 empty] | 97 | SP | 998767101 | Přesun hmot tonážní pro zámečnické konstrukce v objektech v do 6 m | t | 0.01524 | 0 | 0.01524 |  | 0 |  | 0 |  | 0 | 21 | 0 | 0 |  | URS | 1
[7 empty] | Plný popis: | Přesun hmot pro zámečnické konstrukce stanovený z hmotnosti přesunovaného materiálu vodorovná dopravní vzdálenost do 50 m v objektech výšky do 6 m
_
[8 empty] | V01: Průzkumné, geodetické a projektové práce | [5 empty] | 0 |  | 0 |  | 0 |  | 0 | 0 |  |  | 4
[5 empty] | 98 | ON | 012103000 | Geodetické práce před výstavbou (vytyčení IS) | kpl | 1 | 0 | 1 |  | 0 |  | 0 |  | 0 | 21 | 0 | 0 |  | URS | 1
[7 empty] | Plný popis: | Průzkumné, geodetické a projektové práce geodetické práce před výstavbou
[5 empty] | 99 | ON | 012203000 | Geodetické práce při provádění stavby (vytyčení a zaměření stavby) | kpl | 1 | 0 | 1 |  | 0 |  | 0 |  | 0 | 21 | 0 | 0 |  | URS | 1
[7 empty] | Plný popis: | Průzkumné, geodetické a projektové práce geodetické práce při provádění stavby
[5 empty] | 100 | ON | 013294000 | Výrobní dokumentace pro úpravu vystrojení stávající AŠ | kpl | 1 | 0 | 1 |  | 0 |  | 0 |  | 0 | 21 | 0 | 0 |  | URS | 1
[7 empty] | Plný popis: | Průzkumné, geodetické a projektové práce projektové práce dokumentace stavby (výkresová a textová) ostatní dokumentace
[5 empty] | 101 | ON | 013254000 | Dokumentace skutečného provedení stavby | kpl | 1 | 0 | 1 |  | 0 |  | 0 |  | 0 | 21 | 0 | 0 |  | URS | 1
[7 empty] | Plný popis: | Průzkumné, geodetické a projektové práce projektové práce dokumentace stavby (výkresová a textová) skutečného provedení stavby
_
[8 empty] | V03: Zařízení staveniště | [5 empty] | 0 |  | 0 |  | 0 |  | 0 | 0 |  |  | 1
[5 empty] | 102 | ON | 030001000 | Zařízení staveniště (zřízení, připojení na sítě, odstranění) | kpl | 1 | 0 | 1 |  | 0 |  | 0 |  | 0 | 21 | 0 | 0 |  | URS | 1
[7 empty] | Plný popis: | Základní rozdělení průvodních činností a nákladů zařízení staveniště
_
[8 empty] | V04: Inženýrská činnost | [5 empty] | 0 |  | 0 |  | 0 |  | 0 | 0 |  |  | 3
[5 empty] | 103 | ON | 045002000 | Kompletační a koordinační činnost | kpl | 1 | 0 | 1 |  | 0 |  | 0 |  | 0 | 21 | 0 | 0 |  | URS | 1
[7 empty] | Plný popis: | Hlavní tituly průvodních činností a nákladů inženýrská činnost kompletační a koordinační činnost
[5 empty] | 104 | ON | 041103000 | Autorský dozor projektanta | kpl | 1 | 0 | 1 |  | 0 |  | 0 |  | 0 | 21 | 0 | 0 |  | URS | 1
[7 empty] | Plný popis: | Inženýrská činnost dozory autorský dozor projektanta
[5 empty] | 105 | ON | 049103000 | Náklady vzniklé v souvislosti s realizací stavby rezerva pro realizaci, neboť toto není realizační rozpočet | kpl | 1 | 0 | 1 |  | 0 |  | 0 |  | 0 | 21 | 0 | 0 |  | URS | 1
[7 empty] | Plný popis: | NÁKLADY na zajištění DIO + osazení dočasných DZ, dopravní opatření
_
_
_