## Rekapitulace stavby
Export Komplet | [25 empty] | VZ | 2.0 |  |  |  |  | False | False | {1e607cb3-ac1f-4d28-9e76-44e7f52a8721}
[18 empty] | >> skryté sloupce << | [12 empty] | 0,01 | 21
[31 empty] | 0,01 | 12
|  | REKAPITULACE STAVBY | [16 empty] | v --- níže se nacházejí doplnkové a pomocné údaje k sestavám --- v | [11 empty] | 0,001
|  | Kód: |  |  |  |  | Se2024-002 | [23 empty] | 0,01
|  | Stavba: |  |  |  |  | Rekonstrukce chodníků na sídlišti Písečná Chomutov - část | [23 empty] | 0,01
|  | KSO: |  |  |  |  | 822 29 66 | [6 empty] | CC-CZ: |  | 21121 | [14 empty] | 0,01
|  | Místo: |  |  |  |  | Chomutov | [6 empty] | Datum: |  | 6. 3. 2024 | [14 empty] | 0,01
0,01
|  | Zadavatel: | [11 empty] | IČ: |  | 00261891 | [14 empty] | 0,01
|  |  | Statutární město Chomutov | [10 empty] | DIČ: |  | CZ00261891 | [14 empty] | 0,01
0,01
|  | Zhotovitel: | [11 empty] | IČ: | [16 empty] | 0,01
[14 empty] | DIČ: | [16 empty] | 0,01
False
|  | Projektant: | [11 empty] | IČ: |  | 09210121 | [14 empty] | False
|  |  | Designprojekt.cz | [10 empty] | DIČ: |  | CZ09210121 | [14 empty] | True
0,01
|  | Zpracovatel: | [11 empty] | IČ: |  | 63130742 | [14 empty] | 0,01
|  |  | Švandrlík Milan | [10 empty] | DIČ: | [16 empty] | False
Poznámka:
Soupis prací je sestaven za využití položek Cenové soustavy ÚRS. Cenové a technické podmínky položek Cenové soustavy ÚRS, které nejsou uvedeny v soupisu prací (tzv. úvodní části katalogů) jsou neomezeně dálkově k dispozici na www.cs-urs.cz. Položky soupisu prací, které nemají ve sloupci "Cenová soustava" uveden žádný údaj, nepochází z Cenové soustavy ÚRS. Je-li v kontrolním rozpočtu nebo v soupisu prací uvedena v kolonce ,,popis" obchodní značka jakéhokoliv materiálu, výrobku nebo technologie, má tento název pouze informativní charakter. Pro ocenění a následně pro realizaci je možné použít i jiný materiál, výrobek nebo technologií, se srovnatelnými nebo lepšími užitnými vlastnostmi , které odpovídají požadavkům dokumentace.
|  | Cena bez DPH | [11 empty] | 0
[8 empty] | Sazba daně |  | Základ daně |  |  |  | Výše daně
|  | DPH |  | základní |  |  |  | 21% |  | 0 |  |  |  | 0
|  |  |  | snížená |  |  |  | 12% |  | 0 |  |  |  | 0
|  |  |  | zákl. přenesená |  |  |  | 21% |  | 0 |  |  |  | 0
|  |  |  | sníž. přenesená |  |  |  | 12% |  | 0 |  |  |  | 0
|  |  |  | nulová |  |  |  | 0% |  | 0 |  |  |  | 0
|  | Cena s DPH | [6 empty] | v |  | CZK |  |  | 0
REKAPITULACE OBJEKTŮ STAVBY A SOUPISŮ PRACÍ
| Kód: | [6 empty] | Se2024-002
| Stavba: | [6 empty] | Rekonstrukce chodníků na sídlišti Písečná Chomutov - část
| Místo: | [6 empty] | Chomutov |  |  |  |  | Datum: |  | 6. 3. 2024
| Zadavatel: | [6 empty] | Statutární město Chomutov |  |  |  |  | Projektant: |  | Designprojekt.cz |  |  |  | Informatívní údaje z listů zakázek
| Zhotovitel: | [11 empty] | Zpracovatel: |  | Švandrlík Milan
| Kód |  |  |  | Popis | [6 empty] | Cena bez DPH [CZK] |  |  |  | Cena s DPH [CZK] | Typ |  | z toho Ostat. náklady [CZK] | DPH [CZK] | Normohodiny [h] | DPH základní [CZK] | DPH snížená [CZK] | DPH základní přenesená [CZK] | DPH snížená přenesená [CZK] | Základna DPH základní | Základna DPH snížená | Základna DPH zákl. přenesená | Základna DPH sníž. přenesená | Základna DPH nulová
| Náklady stavby celkem | [10 empty] | 0 |  |  |  | 0 |  |  | 0 | 0 | 2839.3606 | 0 | 0 | 0 | 0 | 0 | 0 | 0 | 0 | 0 | D | 0 | ###NOIMPORT### | IMPORT | {1e607cb3-ac1f-4d28-9e76-44e7f52a8721} | {00000000-0000-0000-0000-000000000000} | 822 29 66
/ |  | D.1.1. |  |  |  | SO 01 - Rekonstrukce chodníků | [5 empty] | 0 |  |  |  | 0 | ING |  | 0 | 0 | 2839.3606 | 0 | 0 | 0 | 0 | 0 | 0 | 0 | 0 | 0 |  | 1 |  | IMPORT | {286a72b9-dbe7-4d27-8d75-b5875ebe69f3} | {1e607cb3-ac1f-4d28-9e76-44e7f52a8721} | 822 29 66 | 2

## D.1.1. - SO 01 - Rekonstr...
[9 empty] | >> skryté sloupce << | [9 empty] | {286a72b9-dbe7-4d27-8d75-b5875ebe69f3}
2
| KRYCÍ LIST SOUPISU PRACÍ | [8 empty] | v --- níže se nacházejí doplnkové a pomocné údaje k sestavám --- v | [8 empty] | False
Stavba:
Rekonstrukce chodníků na sídlišti Písečná Chomutov - část
Objekt:
D.1.1. - SO 01 - Rekonstrukce chodníků
| KSO: |  | 822 29 66 |  |  | CC-CZ: | 21121
| Místo: |  | Chomutov |  |  | Datum: | 6. 3. 2024
| Zadavatel: |  |  |  |  | IČ: | 00261891
|  | Statutární město Chomutov |  |  |  | DIČ: | CZ00261891
| Zhotovitel: |  |  |  |  | IČ:
DIČ:
| Projektant: |  |  |  |  | IČ: | 09210121
|  | Designprojekt.cz |  |  |  | DIČ: | CZ09210121
| Zpracovatel: |  |  |  |  | IČ: | 63130742
|  | Švandrlík Milan |  |  |  | DIČ:
Poznámka:
Soupis prací je sestaven za využití položek Cenové soustavy ÚRS. Cenové a technické podmínky položek Cenové soustavy ÚRS, které nejsou uvedeny v soupisu prací (tzv. úvodní části katalogů) jsou neomezeně dálkově k dispozici na www.cs-urs.cz. Položky soupisu prací, které nemají ve sloupci "Cenová soustava" uveden žádný údaj, nepochází z Cenové soustavy ÚRS. Je-li v kontrolním rozpočtu nebo v soupisu prací uvedena v kolonce ,,popis" obchodní značka jakéhokoliv materiálu, výrobku nebo technologie, má tento název pouze informativní charakter. Pro ocenění a následně pro realizaci je možné použít i jiný materiál, výrobek nebo technologií, se srovnatelnými nebo lepšími užitnými vlastnostmi , které odpovídají požadavkům dokumentace.
| Cena bez DPH | [5 empty] | 0
|  |  | Základ daně |  |  | Sazba daně | Výše daně
| DPH | základní | 0 |  |  | 21% | 0
|  | snížená | 0 |  |  | 12% | 0
|  | zákl. přenesená | 0 |  |  | 21% | 0
|  | sníž. přenesená | 0 |  |  | 12% | 0
|  | nulová | 0 |  |  | 0% | 0
| Cena s DPH |  |  | v | CZK |  | 0
REKAPITULACE ČLENĚNÍ SOUPISU PRACÍ
Stavba:
Rekonstrukce chodníků na sídlišti Písečná Chomutov - část
Objekt:
D.1.1. - SO 01 - Rekonstrukce chodníků
Místo: |  |  | Chomutov |  |  | Datum: | 6. 3. 2024
Zadavatel: |  |  | Statutární město Chomutov |  |  | Projektant: | Designprojekt.cz
Zhotovitel: | [5 empty] | Zpracovatel: | Švandrlík Milan
Kód dílu - Popis | [6 empty] | Cena celkem [CZK]
Náklady stavby celkem | [6 empty] | 0 | [12 empty] | -1
| HSV - Práce a dodávky HSV | [5 empty] | 0
| 1 - Zemní práce | [5 empty] | 0
| 5 - Komunikace pozemní | [5 empty] | 0
| 9 - Ostatní konstrukce a práce-bourání | [5 empty] | 0
| 997 - Přesun sutě | [5 empty] | 0
| 998 - Přesun hmot | [5 empty] | 0
| M - Práce a dodávky M | [5 empty] | 0
| 21-M - Elektromontáže | [5 empty] | 0
| 46-M - Zemní práce při extr.mont.pracích | [5 empty] | 0
| VRN - Vedlejší rozpočtové náklady | [5 empty] | 0
| VRN1 - Průzkumné, geodetické a projektové práce | [5 empty] | 0
| VRN3 - Zařízení staveniště | [5 empty] | 0
| VRN4 - Inženýrská činnost | [5 empty] | 0
SOUPIS PRACÍ
Stavba:
Rekonstrukce chodníků na sídlišti Písečná Chomutov - část
Objekt:
D.1.1. - SO 01 - Rekonstrukce chodníků
Místo: |  |  | Chomutov |  |  | Datum: | 6. 3. 2024
Zadavatel: |  |  | Statutární město Chomutov |  |  | Projektant: | Designprojekt.cz
Zhotovitel: | [5 empty] | Zpracovatel: | Švandrlík Milan
PČ | Typ | Kód | Popis | MJ | Množství | J.cena [CZK] | Cena celkem [CZK] | Cenová soustava |  |  | DPH | J. Nh [h] | Nh celkem [h] | J. hmotnost [t] | Hmotnost celkem [t] | J. suť [t] | Suť Celkem [t]
Náklady soupisu celkem | [6 empty] | 0 | [5 empty] | 2839.3606 |  | 400.4328 |  | 1071.5233 |  | D | -1 | [10 empty] | 0
| D | HSV | Práce a dodávky HSV |  |  |  | 0 | [5 empty] | 2793.2058 |  | 400.3715 |  | 1071.5233 | 1 | D | 0 |  |  |  | ROZPOCET | [6 empty] | 0
| D | 1 | Zemní práce |  |  |  | 0 | [5 empty] | 783.9898 |  | 130.9458 |  | 1071.2684 | 1 | D | 1 |  |  |  | ROZPOCET | [6 empty] | 0
1 | K | 113106132 | Rozebrání dlažeb komunikací pro pěší s přemístěním hmot na skládku na vzdálenost do 3 m nebo s naložením na dopravní prostředek s ložem z kameniva nebo živice a s jakoukoliv výplní spár strojně plochy jednotlivě do 50 m2 z betonových, kameninových nebo dlaždic, desek nebo tvarovek | m2 | 18.7 |  | 0 | CS ÚRS 2024 01 |  |  | základní | 0.024 | 0.4488 | 0 | 0 | 0.255 | 4.7685 | 4 | K | 2 |  |  |  | ROZPOCET | 0 | 0 | 0 | 0 | 0 | 1 | 0 | 4 | -1939493340
| Online PSC |  | https://podminky.urs.cz/item/CS_URS_2024_01/113106132 | [15 empty] | Online PSC | 2
| VV |  | 18,7 |  | 18.7 | [13 empty] | VV | 2 | 2 | True | 1 | ROZPOCET
2 | K | 113107141 | Odstranění podkladů nebo krytů ručně s přemístěním hmot na skládku na vzdálenost do 3 m nebo s naložením na dopravní prostředek živičných, o tl. vrstvy do 50 mm | m2 | 436.1 |  | 0 | CS ÚRS 2024 01 |  |  | základní | 0.22 | 95.942 | 0 | 0 | 0.098 | 42.7378 | 4 | K | 2 |  |  |  | ROZPOCET | 0 | 0 | 0 | 0 | 0 | 1 | 0 | 4 | 1794099989
| Online PSC |  | https://podminky.urs.cz/item/CS_URS_2024_01/113107141 | [15 empty] | Online PSC | 2
| VV |  | 20% | [15 empty] | VV | 2 | 1 | True | 0 | ROZPOCET
| VV |  | skladba A a P | [15 empty] | VV | 2 | 1 | True | 0 | ROZPOCET
| VV |  | 2110*0,2 |  | 422 | [13 empty] | VV | 2 | 2 | True | 0 | ROZPOCET
| VV |  | na betonu pro trávu | [15 empty] | VV | 2 | 1 | True | 0 | ROZPOCET
| VV |  | 70,5*0,2 |  | 14.1 | [13 empty] | VV | 2 | 2 | True | 0 | ROZPOCET
| VV |  | Součet |  | 436.1 | [13 empty] | VV | 2 | 4 | True | 1 | ROZPOCET
3 | K | 113107171 | Odstranění podkladů nebo krytů strojně plochy jednotlivě přes 50 m2 do 200 m2 s přemístěním hmot na skládku na vzdálenost do 20 m nebo s naložením na dopravní prostředek z betonu prostého, o tl. vrstvy přes 100 do 150 mm | m2 | 148 |  | 0 | CS ÚRS 2024 01 |  |  | základní | 0.27 | 39.96 | 0 | 0 | 0.325 | 48.1 | 4 | K | 2 |  |  |  | ROZPOCET | 0 | 0 | 0 | 0 | 0 | 1 | 0 | 4 | -21614893
| Online PSC |  | https://podminky.urs.cz/item/CS_URS_2024_01/113107171 | [15 empty] | Online PSC | 2
| VV |  | betonové plochy mimo chodník | [15 empty] | VV | 2 | 1 | True | 0 | ROZPOCET
| VV |  | 67+10,5 |  | 77.5 | [13 empty] | VV | 2 | 2 | True | 0 | ROZPOCET
| VV |  | beton pro trávu podél chodníku | [15 empty] | VV | 2 | 1 | True | 0 | ROZPOCET
| VV |  | 15+10,6+27,1+17,8 |  | 70.5 | [13 empty] | VV | 2 | 2 | True | 0 | ROZPOCET
| VV |  | Součet |  | 148 | [13 empty] | VV | 2 | 4 | True | 1 | ROZPOCET
4 | K | 113107232 | Odstranění podkladů nebo krytů strojně plochy jednotlivě přes 200 m2 s přemístěním hmot na skládku na vzdálenost do 20 m nebo s naložením na dopravní prostředek z betonu prostého, o tl. vrstvy přes 150 do 300 mm | m2 | 922.03 |  | 0 | CS ÚRS 2024 01 |  |  | základní | 0.331 | 305.1919 | 0 | 0 | 0.625 | 576.2687 | 4 | K | 2 |  |  |  | ROZPOCET | 0 | 0 | 0 | 0 | 0 | 1 | 0 | 4 | 1844187442
| Online PSC |  | https://podminky.urs.cz/item/CS_URS_2024_01/113107232 | [15 empty] | Online PSC | 2
| VV |  | v chodníku - propadlé a narušené části a chráničky tl. 200 mm | [15 empty] | VV | 2 | 1 | True | 0 | ROZPOCET
| VV |  | skladba P | [15 empty] | VV | 2 | 1 | True | 0 | ROZPOCET
| VV |  | 744,62 |  | 744.62 | [13 empty] | VV | 2 | 2 | True | 0 | ROZPOCET
| VV |  | Mezisoučet |  | 744.62 | [13 empty] | VV | 2 | 3 | True | 0 | ROZPOCET
| VV |  | ze zbylé části opravy 10% ze skladby A | [15 empty] | VV | 2 | 1 | True | 0 | ROZPOCET
| VV |  | 1774,1*0,1 |  | 177.41 | [13 empty] | VV | 2 | 2 | True | 0 | ROZPOCET
| VV |  | Součet |  | 922.03 | [13 empty] | VV | 2 | 4 | True | 1 | ROZPOCET
5 | K | 113107321 | Odstranění podkladů nebo krytů strojně plochy jednotlivě do 50 m2 s přemístěním hmot na skládku na vzdálenost do 3 m nebo s naložením na dopravní prostředek z kameniva hrubého drceného, o tl. vrstvy do 100 mm | m2 | 18.7 |  | 0 | CS ÚRS 2024 01 |  |  | základní | 0.079 | 1.4773 | 0 | 0 | 0.17 | 3.179 | 4 | K | 2 |  |  |  | ROZPOCET | 0 | 0 | 0 | 0 | 0 | 1 | 0 | 4 | 1052673855
| Online PSC |  | https://podminky.urs.cz/item/CS_URS_2024_01/113107321 | [15 empty] | Online PSC | 2
| VV |  | pod dlažbou | [15 empty] | VV | 2 | 1 | True | 0 | ROZPOCET
| VV |  | 18,7 |  | 18.7 | [13 empty] | VV | 2 | 2 | True | 1 | ROZPOCET
6 | K | 113154322 | Frézování živičného podkladu nebo krytu s naložením na dopravní prostředek plochy přes 1 000 do 10 000 m2 bez překážek v trase pruhu šířky do 1 m, tloušťky vrstvy 40 mm | m2 | 1744.4 |  | 0 | CS ÚRS 2024 01 |  |  | základní | 0.012 | 20.9328 | 4e-05 | 0.069776 | 0.092 | 160.4848 | 4 | K | 2 |  |  |  | ROZPOCET | 0 | 0 | 0 | 0 | 0 | 1 | 0 | 4 | 919442285
| Online PSC |  | https://podminky.urs.cz/item/CS_URS_2024_01/113154322 | [15 empty] | Online PSC | 2
| VV |  | 80% skladba A a P | [15 empty] | VV | 2 | 1 | True | 0 | ROZPOCET
| VV |  | 2110*0,8 |  | 1688 | [13 empty] | VV | 2 | 2 | True | 0 | ROZPOCET
| VV |  | na betonu pro trávu | [15 empty] | VV | 2 | 1 | True | 0 | ROZPOCET
| VV |  | 70,5*0,8 |  | 56.4 | [13 empty] | VV | 2 | 2 | True | 0 | ROZPOCET
| VV |  | Součet |  | 1744.4 | [13 empty] | VV | 2 | 4 | True | 1 | ROZPOCET
7 | K | 113202111 | Vytrhání obrub s vybouráním lože, s přemístěním hmot na skládku na vzdálenost do 3 m nebo s naložením na dopravní prostředek z krajníků nebo obrubníků stojatých | m | 1149.9 |  | 0 | CS ÚRS 2024 01 |  |  | základní | 0.133 | 152.9367 | 0 | 0 | 0.205 | 235.7295 | 4 | K | 2 |  |  |  | ROZPOCET | 0 | 0 | 0 | 0 | 0 | 1 | 0 | 4 | -321841079
| Online PSC |  | https://podminky.urs.cz/item/CS_URS_2024_01/113202111 | [15 empty] | Online PSC | 2
| VV |  | 15,1+2,4+2,4+12,3+2,4+2,4+66,6+16+2,4+2,4+12,2+2,4+2,45+12,1+11,4+3,9+3,4 |  | 172.25 | [13 empty] | VV | 2 | 2 | True | 0 | ROZPOCET
| VV |  | 8,3+7,8+5,8+9,6+1,8+1,7+8,85+1,7+7,8+7,3+2,5+4,5+3,1+8,3+4,7 |  | 83.75 | [13 empty] | VV | 2 | 2 | True | 0 | ROZPOCET
| VV |  | 2,6+2,9+2,6+2,1+5,7+16,4+9,3+9,5+4,9+15,9+18,1+5+12+11,9+3,9+1,3+4,9+4,1 |  | 133.1 | [13 empty] | VV | 2 | 2 | True | 0 | ROZPOCET
| VV |  | 13,4+13,7+8,1+3,9+3,1+8,8+13+4,8+1,6+11,4+20,15+5,6+8+7+5,3+5,4+4,1+5,4+6,4 |  | 149.15 | [13 empty] | VV | 2 | 2 | True | 0 | ROZPOCET
| VV |  | 7,4+4,3+3+7,3+8+5+14+12,1+14,5+14,5+5+16+30,15+5+12,2+21,1+20,65+5 |  | 205.2 | [13 empty] | VV | 2 | 2 | True | 0 | ROZPOCET
| VV |  | 10,8+9+5,15+9+2,1+1,5+5,2+2,9+5,7+5,7+10,2+4,2+5+15+15+24,2+5,4 |  | 136.05 | [13 empty] | VV | 2 | 2 | True | 0 | ROZPOCET
| VV |  | 15,7+5+3,8+4,1+9,2+9,2+5,4+15,9+15,1+5+8,2+7,7+9+19,1+19,5+5,1+15,2 |  | 172.2 | [13 empty] | VV | 2 | 2 | True | 0 | ROZPOCET
| VV |  | 15,9+2,5+3,3+5+8,6+6,1+12,3+13,1+8,9+2,9+5,2+8,2+6,2 |  | 98.2 | [13 empty] | VV | 2 | 2 | True | 0 | ROZPOCET
| VV |  | Součet |  | 1149.9 | [13 empty] | VV | 2 | 4 | True | 1 | ROZPOCET
8 | K | 122251104 | Odkopávky a prokopávky nezapažené strojně v hornině třídy těžitelnosti I skupiny 3 přes 100 do 500 m3 | m3 | 160.235 |  | 0 | CS ÚRS 2024 01 |  |  | základní | 0.212 | 33.9698 | 0 | 0 | 0 | 0 | 4 | K | 2 |  |  |  | ROZPOCET | 0 | 0 | 0 | 0 | 0 | 1 | 0 | 4 | 1507124022
| Online PSC |  | https://podminky.urs.cz/item/CS_URS_2024_01/122251104 | [15 empty] | Online PSC | 2
| VV |  | pro ornici | [15 empty] | VV | 2 | 1 | True | 0 | ROZPOCET
| VV |  | (765,1-148)*0,1-29,6*0,1 |  | 58.75 | [13 empty] | VV | 2 | 2 | True | 0 | ROZPOCET
| VV |  | pro beton dlažbu - šlapáky v celé šíři 1,4 m vč.ornice kolem | [15 empty] | VV | 2 | 1 | True | 0 | ROZPOCET
| VV |  | (27+29,6)*0,35 |  | 19.81 | [13 empty] | VV | 2 | 2 | True | 0 | ROZPOCET
| VV |  | pro zatravňovací tvárnice ( odečet betonu a asfaltu 240 ) 320 - 240 v trávě (320) | [15 empty] | VV | 2 | 1 | True | 0 | ROZPOCET
| VV |  | 1,7*0,08+3,9*0,32 |  | 1.384 | [13 empty] | VV | 2 | 2 | True | 0 | ROZPOCET
| VV |  | pro komunální odpad skladba - Ch ( 290-240) v trávě (290) | [15 empty] | VV | 2 | 1 | True | 0 | ROZPOCET
| VV |  | 26*0,05+33,5*0,29 |  | 11.015 | [13 empty] | VV | 2 | 2 | True | 0 | ROZPOCET
| VV |  | chodník - VJ v trávě (410) | [15 empty] | VV | 2 | 1 | True | 0 | ROZPOCET
| VV |  | 7,1*0,41 |  | 2.911 | [13 empty] | VV | 2 | 2 | True | 0 | ROZPOCET
| VV |  | komunikace - P (310-240) | [15 empty] | VV | 2 | 1 | True | 0 | ROZPOCET
| VV |  | 744,62*0,07 |  | 52.123 | [13 empty] | VV | 2 | 2 | True | 0 | ROZPOCET
| VV |  | 10% oprava skladba A (310-240) | [15 empty] | VV | 2 | 1 | True | 0 | ROZPOCET
| VV |  | 177,4*0,07 |  | 12.418 | [13 empty] | VV | 2 | 2 | True | 0 | ROZPOCET
| VV |  | dlažba pro nevidomé (430-240) | [15 empty] | VV | 2 | 1 | True | 0 | ROZPOCET
| VV |  | 9,6*0,19 |  | 1.824 | [13 empty] | VV | 2 | 2 | True | 0 | ROZPOCET
| VV |  | Součet |  | 160.235 | [13 empty] | VV | 2 | 4 | True | 1 | ROZPOCET
9 | K | 162751117 | Vodorovné přemístění výkopku nebo sypaniny po suchu na obvyklém dopravním prostředku, bez naložení výkopku, avšak se složením bez rozhrnutí z horniny třídy těžitelnosti I skupiny 1 až 3 na vzdálenost přes 9 000 do 10 000 m | m3 | 160.235 |  | 0 | CS ÚRS 2024 01 |  |  | základní | 0.087 | 13.9404 | 0 | 0 | 0 | 0 | 4 | K | 2 |  |  |  | ROZPOCET | 0 | 0 | 0 | 0 | 0 | 1 | 0 | 4 | -886187486
| Online PSC |  | https://podminky.urs.cz/item/CS_URS_2024_01/162751117 | [15 empty] | Online PSC | 2
| VV |  | 160,235 |  | 160.235 | [13 empty] | VV | 2 | 2 | True | 1 | ROZPOCET
10 | K | 162751119 | Vodorovné přemístění výkopku nebo sypaniny po suchu na obvyklém dopravním prostředku, bez naložení výkopku, avšak se složením bez rozhrnutí z horniny třídy těžitelnosti I skupiny 1 až 3 na vzdálenost Příplatek k ceně za každých dalších i započatých 1 000 m | m3 | 1602.35 |  | 0 | CS ÚRS 2024 01 |  |  | základní | 0.005 | 8.0117 | 0 | 0 | 0 | 0 | 4 | K | 2 |  |  |  | ROZPOCET | 0 | 0 | 0 | 0 | 0 | 1 | 0 | 4 | 685081816
| Online PSC |  | https://podminky.urs.cz/item/CS_URS_2024_01/162751119 | [15 empty] | Online PSC | 2
| VV |  | celkem 20 km | [15 empty] | VV | 2 | 1 | True | 0 | ROZPOCET
| VV |  | 160,235*10 |  | 1602.35 | [13 empty] | VV | 2 | 2 | True | 1 | ROZPOCET
11 | K | 171251201 | Uložení sypaniny na skládky nebo meziskládky bez hutnění s upravením uložené sypaniny do předepsaného tvaru | m3 | 160.235 |  | 0 | CS ÚRS 2024 01 |  |  | základní | 0.009 | 1.4421 | 0 | 0 | 0 | 0 | 4 | K | 2 |  |  |  | ROZPOCET | 0 | 0 | 0 | 0 | 0 | 1 | 0 | 4 | 2018609860
| Online PSC |  | https://podminky.urs.cz/item/CS_URS_2024_01/171251201 | [15 empty] | Online PSC | 2
| VV |  | 160,235 |  | 160.235 | [13 empty] | VV | 2 | 2 | True | 1 | ROZPOCET
12 | K | 171201221. | Poplatek za uložení stavebního odpadu na skládce (skládkovné) zeminy a kamení zatříděného do Katalogu odpadů pod kódem 17 05 04 | t | 288.423 |  | 0 |  |  |  | základní | 0 | 0 | 0 | 0 | 0 | 0 | 4 | K | 2 |  |  |  | ROZPOCET | 0 | 0 | 0 | 0 | 0 | 1 | 0 | 4 | -989816736
| VV |  | 160,235*1,8 |  | 288.423 | [13 empty] | VV | 2 | 2 | True | 1 | ROZPOCET
13 | K | 181351113 | Rozprostření a urovnání ornice v rovině nebo ve svahu sklonu do 1:5 strojně při souvislé ploše přes 500 m2, tl. vrstvy do 200 mm | m2 | 765.1 |  | 0 | CS ÚRS 2024 01 |  |  | základní | 0.012 | 9.1812 | 0 | 0 | 0 | 0 | 4 | K | 2 |  |  |  | ROZPOCET | 0 | 0 | 0 | 0 | 0 | 1 | 0 | 4 | 1488157870
| Online PSC |  | https://podminky.urs.cz/item/CS_URS_2024_01/181351113 | [15 empty] | Online PSC | 2
| VV |  | 65,6+6,1+11,3+21,1+15+1,7+0,9+5,8+8,3+7,6+9,6+7,8+6+18+11+2+8,6+0,6+9,5 |  | 216.5 | [13 empty] | VV | 2 | 2 | True | 0 | ROZPOCET
| VV |  | 17+25,7+57,1+2,7+47+3,5+31,7+13,6+22,5+26,5+30,5+24+36,8+4,1+25,6+8,6 |  | 376.9 | [13 empty] | VV | 2 | 2 | True | 0 | ROZPOCET
| VV |  | 16,4+3,8+3,4+4,7+9,5+10,7+9,5+9,4+6,4+2,6+7,9+7,8+9,6+7,6+8,3+11,8+10,2 |  | 139.6 | [13 empty] | VV | 2 | 2 | True | 0 | ROZPOCET
| VV |  | 4,9+11,7+9,5+6 |  | 32.1 | [13 empty] | VV | 2 | 2 | True | 0 | ROZPOCET
| VV |  | Součet |  | 765.1 | [13 empty] | VV | 2 | 4 | True | 1 | ROZPOCET
14 | M | 10364101 | zemina pro terénní úpravy - ornice vč.dopravy | t | 130.067 |  | 0 | CS ÚRS 2024 01 |  |  | základní | 0 | 0 | 1 | 130.067 | 0 | 0 | 8 | M | 2 |  |  |  | ROZPOCET | 0 | 0 | 0 | 0 | 0 | 1 | 0 | 4 | 1952544393
| VV |  | 765,1*0,1*1,7 |  | 130.067 | [13 empty] | VV | 2 | 2 | True | 1 | ROZPOCET
15 | K | 181411131 | Založení trávníku na půdě předem připravené plochy do 1000 m2 výsevem včetně utažení parkového v rovině nebo na svahu do 1:5 | m2 | 765.1 |  | 0 | CS ÚRS 2024 01 |  |  | základní | 0.058 | 44.3758 | 0 | 0 | 0 | 0 | 4 | K | 2 |  |  |  | ROZPOCET | 0 | 0 | 0 | 0 | 0 | 1 | 0 | 4 | -1754184838
| Online PSC |  | https://podminky.urs.cz/item/CS_URS_2024_01/181411131 | [15 empty] | Online PSC | 2
| VV |  | 765,1 |  | 765.1 | [13 empty] | VV | 2 | 2 | True | 1 | ROZPOCET
16 | M | 00572100 | osivo jetelotráva intenzivní víceletá | kg | 38.255 |  | 0 | CS ÚRS 2024 01 |  |  | základní | 0 | 0 | 0.001 | 0.038255 | 0 | 0 | 8 | M | 2 |  |  |  | ROZPOCET | 0 | 0 | 0 | 0 | 0 | 1 | 0 | 4 | 425702485
| VV |  | 765,1*0,05 |  | 38.255 | [13 empty] | VV | 2 | 2 | True | 1 | ROZPOCET
17 | K | 181951112 | Úprava pláně vyrovnáním výškových rozdílů strojně v hornině třídy těžitelnosti I, skupiny 1 až 3 se zhutněním | m2 | 1795.92 |  | 0 | CS ÚRS 2024 01 |  |  | základní | 0.025 | 44.898 | 0 | 0 | 0 | 0 | 4 | K | 2 |  |  |  | ROZPOCET | 0 | 0 | 0 | 0 | 0 | 1 | 0 | 4 | -691611345
| Online PSC |  | https://podminky.urs.cz/item/CS_URS_2024_01/181951112 | [15 empty] | Online PSC | 2
| VV |  | pro skladbu P, 10% oprava A, Ch, VJ, ZT, šlapáky, varovné pásy, ornice | [15 empty] | VV | 2 | 1 | True | 0 | ROZPOCET
| VV |  | 744,62+177,4+59,5+7,1+9,6+5,6+27+765,1 |  | 1795.92 | [13 empty] | VV | 2 | 2 | True | 0 | ROZPOCET
| VV |  | Součet |  | 1795.92 | [13 empty] | VV | 2 | 4 | True | 1 | ROZPOCET
18 | K | 183101314 | Hloubení jamek pro vysazování rostlin v zemině skupiny 1 až 4 s výměnou půdy z 100% v rovině nebo na svahu do 1:5, objemu přes 0,05 do 0,125 m3 | kus | 14 |  | 0 | CS ÚRS 2024 01 |  |  | základní | 0.577 | 8.078 | 0 | 0 | 0 | 0 | 4 | K | 2 |  |  |  | ROZPOCET | 0 | 0 | 0 | 0 | 0 | 1 | 0 | 4 | 1214664380
| Online PSC |  | https://podminky.urs.cz/item/CS_URS_2024_01/183101314 | [15 empty] | Online PSC | 2
| VV |  | 14 |  | 14 | [13 empty] | VV | 2 | 2 | True | 1 | ROZPOCET
19 | M | 10321100 | zahradní substrát pro výsadbu VL | m3 | 1.75 |  | 0 | CS ÚRS 2024 01 |  |  | základní | 0 | 0 | 0.22 | 0.385 | 0 | 0 | 8 | M | 2 |  |  |  | ROZPOCET | 0 | 0 | 0 | 0 | 0 | 1 | 0 | 4 | -858326642
| VV |  | 14*0,125 |  | 1.75 | [13 empty] | VV | 2 | 2 | True | 1 | ROZPOCET
20 | K | 184102211 | Výsadba keře bez balu do předem vyhloubené jamky se zalitím v rovině nebo na svahu do 1:5 výšky do 1 m v terénu | kus | 14 |  | 0 | CS ÚRS 2024 01 |  |  | základní | 0.095 | 1.33 | 0 | 0 | 0 | 0 | 4 | K | 2 |  |  |  | ROZPOCET | 0 | 0 | 0 | 0 | 0 | 1 | 0 | 4 | 1980892231
| Online PSC |  | https://podminky.urs.cz/item/CS_URS_2024_01/184102211 | [15 empty] | Online PSC | 2
| VV |  | 14 |  | 14 | [13 empty] | VV | 2 | 2 | True | 1 | ROZPOCET
21 | M | 02650RP1 | keř zimostráz 1 m | kus | 14 |  | 0 |  |  |  | základní | 0 | 0 | 0.015 | 0.21 | 0 | 0 | 8 | M | 2 |  |  |  | ROZPOCET | 0 | 0 | 0 | 0 | 0 | 1 | 0 | 4 | 799029827
| VV |  | 14 |  | 14 | [13 empty] | VV | 2 | 2 | True | 1 | ROZPOCET
22 | K | 184911311 | Položení mulčovací textilie proti prorůstání plevelů kolem vysázených rostlin v rovině nebo na svahu do 1:5 | m2 | 8.325 |  | 0 | CS ÚRS 2024 01 |  |  | základní | 0.112 | 0.9324 | 0 | 0 | 0 | 0 | 4 | K | 2 |  |  |  | ROZPOCET | 0 | 0 | 0 | 0 | 0 | 1 | 0 | 4 | -2027527766
| Online PSC |  | https://podminky.urs.cz/item/CS_URS_2024_01/184911311 | [15 empty] | Online PSC | 2
| VV |  | 4,5*3,7/2 |  | 8.325 | [13 empty] | VV | 2 | 2 | True | 1 | ROZPOCET
23 | M | 69311088 | geotextilie netkaná separační, ochranná, filtrační, drenážní PES 500g/m2 | m2 | 8.741 |  | 0 | CS ÚRS 2024 01 |  |  | základní | 0 | 0 | 0.0005 | 0.0043705 | 0 | 0 | 8 | M | 2 |  |  |  | ROZPOCET | 0 | 0 | 0 | 0 | 0 | 1 | 0 | 4 | -1869858825
| VV |  | 8,325*1,05 |  | 8.741 | [13 empty] | VV | 2 | 2 | True | 1 | ROZPOCET
24 | K | 184911421 | Mulčování vysazených rostlin mulčovací kůrou, tl. do 100 mm v rovině nebo na svahu do 1:5 | m2 | 8.325 |  | 0 | CS ÚRS 2024 01 |  |  | základní | 0.113 | 0.94073 | 0 | 0 | 0 | 0 | 4 | K | 2 |  |  |  | ROZPOCET | 0 | 0 | 0 | 0 | 0 | 1 | 0 | 4 | -685597256
| Online PSC |  | https://podminky.urs.cz/item/CS_URS_2024_01/184911421 | [15 empty] | Online PSC | 2
| VV |  | 4,5*3,7/2 |  | 8.325 | [13 empty] | VV | 2 | 2 | True | 1 | ROZPOCET
25 | M | 10391100 | kůra mulčovací VL | m3 | 0.857 |  | 0 | CS ÚRS 2024 01 |  |  | základní | 0 | 0 | 0.2 | 0.1714 | 0 | 0 | 8 | M | 2 |  |  |  | ROZPOCET | 0 | 0 | 0 | 0 | 0 | 1 | 0 | 4 | -1050693042
| VV |  | 8,325*0,103 |  | 0.857 | [13 empty] | VV | 2 | 2 | True | 1 | ROZPOCET
| D | 5 | Komunikace pozemní |  |  |  | 0 | [5 empty] | 263.5267 |  | 30.0024 |  | 0 | 1 | D | 1 |  |  |  | ROZPOCET | [6 empty] | 0
26 | K | 564751111 | Podklad nebo kryt z kameniva hrubého drceného vel. 0-63 mm s rozprostřením a zhutněním plochy přes 100 m2, po zhutnění tl. 150 mm | m2 | 722.02 |  | 0 | CS ÚRS 2024 01 |  |  | základní | 0.027 | 19.4945 | 0 | 0 | 0 | 0 | 4 | K | 2 |  |  |  | ROZPOCET | 0 | 0 | 0 | 0 | 0 | 1 | 0 | 4 | -1846574201
| Online PSC |  | https://podminky.urs.cz/item/CS_URS_2024_01/564751111 | [15 empty] | Online PSC | 2
| VV |  | skladba P | [15 empty] | VV | 2 | 1 | True | 0 | ROZPOCET
| VV |  | 544,62 |  | 544.62 | [13 empty] | VV | 2 | 2 | True | 0 | ROZPOCET
| VV |  | oprava 10% skladba A | [15 empty] | VV | 2 | 1 | True | 0 | ROZPOCET
| VV |  | 177,4 |  | 177.4 | [13 empty] | VV | 2 | 2 | True | 0 | ROZPOCET
| VV |  | Součet |  | 722.02 | [13 empty] | VV | 2 | 4 | True | 1 | ROZPOCET
27 | K | 564861111 | Podklad ze štěrkodrti ŠD s rozprostřením a zhutněním plochy přes 100 m2, po zhutnění tl. 200 mm | m2 | 108.8 |  | 0 | CS ÚRS 2024 01 |  |  | základní | 0.029 | 3.1552 | 0 | 0 | 0 | 0 | 4 | K | 2 |  |  |  | ROZPOCET | 0 | 0 | 0 | 0 | 0 | 1 | 0 | 4 | -282126670
| Online PSC |  | https://podminky.urs.cz/item/CS_URS_2024_01/564861111 | [15 empty] | Online PSC | 2
| VV |  | pod beton dlažbu - šlapáky | [15 empty] | VV | 2 | 1 | True | 0 | ROZPOCET
| VV |  | 27 |  | 27 | [13 empty] | VV | 2 | 2 | True | 0 | ROZPOCET
| VV |  | pod zatravňovací tvárnice - ZT | [15 empty] | VV | 2 | 1 | True | 0 | ROZPOCET
| VV |  | 5,6 |  | 5.6 | [13 empty] | VV | 2 | 2 | True | 0 | ROZPOCET
| VV |  | pro komunální odpad skladba - Ch | [15 empty] | VV | 2 | 1 | True | 0 | ROZPOCET
| VV |  | 59,5 |  | 59.5 | [13 empty] | VV | 2 | 2 | True | 0 | ROZPOCET
| VV |  | pro nevidomé | [15 empty] | VV | 2 | 1 | True | 0 | ROZPOCET
| VV |  | 9,6 |  | 9.6 | [13 empty] | VV | 2 | 2 | True | 0 | ROZPOCET
| VV |  | pro VJ | [15 empty] | VV | 2 | 1 | True | 0 | ROZPOCET
| VV |  | 7,1 |  | 7.1 | [13 empty] | VV | 2 | 2 | True | 0 | ROZPOCET
| VV |  | Součet |  | 108.8 | [13 empty] | VV | 2 | 4 | True | 1 | ROZPOCET
28 | K | 564871011 | Podklad ze štěrkodrti ŠD s rozprostřením a zhutněním plochy jednotlivě do 100 m2, po zhutnění tl. 250 mm | m2 | 29.6 |  | 0 | CS ÚRS 2024 01 |  |  | základní | 0.12 | 3.552 | 0 | 0 | 0 | 0 | 4 | K | 2 |  |  |  | ROZPOCET | 0 | 0 | 0 | 0 | 0 | 1 | 0 | 4 | 1737718751
| Online PSC |  | https://podminky.urs.cz/item/CS_URS_2024_01/564871011 | [15 empty] | Online PSC | 2
| VV |  | pod ornici u beton dlažby - šlapáky - v pásu ve výkopu | [15 empty] | VV | 2 | 1 | True | 0 | ROZPOCET
| VV |  | 21,1+8,5 |  | 29.6 | [13 empty] | VV | 2 | 2 | True | 1 | ROZPOCET
29 | K | 567122111 | Podklad ze směsi stmelené cementem SC bez dilatačních spár, s rozprostřením a zhutněním SC C 8/10 (KSC I), po zhutnění tl. 120 mm | m2 | 738.72 |  | 0 | CS ÚRS 2024 01 |  |  | základní | 0.027 | 19.9454 | 0 | 0 | 0 | 0 | 4 | K | 2 |  |  |  | ROZPOCET | 0 | 0 | 0 | 0 | 0 | 1 | 0 | 4 | -1456041149
| Online PSC |  | https://podminky.urs.cz/item/CS_URS_2024_01/567122111 | [15 empty] | Online PSC | 2
| VV |  | pro nevidomé | [15 empty] | VV | 2 | 1 | True | 0 | ROZPOCET
| VV |  | 9,6 |  | 9.6 | [13 empty] | VV | 2 | 2 | True | 0 | ROZPOCET
| VV |  | skladba P | [15 empty] | VV | 2 | 1 | True | 0 | ROZPOCET
| VV |  | 544,62 |  | 544.62 | [13 empty] | VV | 2 | 2 | True | 0 | ROZPOCET
| VV |  | 10% oprava skladba A | [15 empty] | VV | 2 | 1 | True | 0 | ROZPOCET
| VV |  | 177,4 |  | 177.4 | [13 empty] | VV | 2 | 2 | True | 0 | ROZPOCET
| VV |  | pro VJ | [15 empty] | VV | 2 | 1 | True | 0 | ROZPOCET
| VV |  | 7,1 |  | 7.1 | [13 empty] | VV | 2 | 2 | True | 0 | ROZPOCET
| VV |  | Součet |  | 738.72 | [13 empty] | VV | 2 | 4 | True | 1 | ROZPOCET
30 | K | 573211109 | Postřik spojovací PS bez posypu kamenivem z asfaltu silničního, v množství 0,50 kg/m2 | m2 | 2110 |  | 0 | CS ÚRS 2024 01 |  |  | základní | 0.002 | 4.22 | 0 | 0 | 0 | 0 | 4 | K | 2 |  |  |  | ROZPOCET | 0 | 0 | 0 | 0 | 0 | 1 | 0 | 4 | -1957509992
| Online PSC |  | https://podminky.urs.cz/item/CS_URS_2024_01/573211109 | [15 empty] | Online PSC | 2
| VV |  | skladba A+P | [15 empty] | VV | 2 | 1 | True | 0 | ROZPOCET
| VV |  | 562+12,1+41,3+6,9+1,8+5,3+516,8+22,3+79+8,7+745,5+5,7+11+13,8+6+5,8+10,5 |  | 2054.5 | [13 empty] | VV | 2 | 2 | True | 0 | ROZPOCET
| VV |  | 7,8+0,8+1,9+11,8+31,7+1,5 |  | 55.5 | [13 empty] | VV | 2 | 2 | True | 0 | ROZPOCET
| VV |  | Součet |  | 2110 | [13 empty] | VV | 2 | 4 | True | 1 | ROZPOCET
31 | K | 577134111 | Asfaltový beton vrstva obrusná ACO 11 (ABS) s rozprostřením a se zhutněním z nemodifikovaného asfaltu v pruhu šířky do 3 m tř. I (ACO 11+), po zhutnění tl. 40 mm | m2 | 513.3 |  | 0 | CS ÚRS 2024 01 |  |  | základní | 0.066 | 33.8778 | 0 | 0 | 0 | 0 | 4 | K | 2 |  |  |  | ROZPOCET | 0 | 0 | 0 | 0 | 0 | 1 | 0 | 4 | 929754552
| Online PSC |  | https://podminky.urs.cz/item/CS_URS_2024_01/577134111 | [15 empty] | Online PSC | 2
| VV |  | skladba P = 10% ručně | [15 empty] | VV | 2 | 1 | True | 0 | ROZPOCET
| VV |  | 7,2+0,6+1,1+0,5+0,6+1,1+0,6+0,4+1,1+1+1,1+0,6+1,2+0,6+1,8+4,1+1,6+0,6+7,8+72,3 |  | 105.9 | [13 empty] | VV | 2 | 2 | True | 0 | ROZPOCET
| VV |  | 1,5+0,8+1,7+1,6+0,8+1,8+1,8+2,5+1,1+13,6+0,8+10,1+87,7+1+3,4+3,4+2+1,1+0,8+0,9 |  | 138.4 | [13 empty] | VV | 2 | 2 | True | 0 | ROZPOCET
| VV |  | 2,7+1,1+1,2+1,9+1,6+1,9+2,2+1,1+2,6+1,9+0,6+41,3+6,9+1,5+1,2+5,1+0,6+1,7+0,6 |  | 77.7 | [13 empty] | VV | 2 | 2 | True | 0 | ROZPOCET
| VV |  | 1,9+0,9+1,1+2+2,7+5,3 |  | 13.9 | [13 empty] | VV | 2 | 2 | True | 0 | ROZPOCET
| VV |  | Mezisoučet |  | 335.9 | [13 empty] | VV | 2 | 3 | True | 0 | ROZPOCET
| VV |  | 10% oprava skladba A | [15 empty] | VV | 2 | 1 | True | 0 | ROZPOCET
| VV |  | 177,4 |  | 177.4 | [13 empty] | VV | 2 | 2 | True | 0 | ROZPOCET
| VV |  | Mezisoučet |  | 177.4 | [13 empty] | VV | 2 | 3 | True | 0 | ROZPOCET
| VV |  | Součet |  | 513.3 | [13 empty] | VV | 2 | 4 | True | 1 | ROZPOCET
32 | K | 577144111 | Asfaltový beton vrstva obrusná ACO 11 (ABS) s rozprostřením a se zhutněním z nemodifikovaného asfaltu v pruhu šířky do 3 m tř. I (ACO 11+), po zhutnění tl. 50 mm | m2 | 1596.7 |  | 0 | CS ÚRS 2024 01 |  |  | základní | 0.071 | 113.3657 | 0 | 0 | 0 | 0 | 4 | K | 2 |  |  |  | ROZPOCET | 0 | 0 | 0 | 0 | 0 | 1 | 0 | 4 | 590394515
| Online PSC |  | https://podminky.urs.cz/item/CS_URS_2024_01/577144111 | [15 empty] | Online PSC | 2
| VV |  | skladba A - P - 10% oprava A = 10% ručně | [15 empty] | VV | 2 | 1 | True | 0 | ROZPOCET
| VV |  | 2110-335,9-177,4 |  | 1596.7 | [13 empty] | VV | 2 | 2 | True | 0 | ROZPOCET
| VV |  | Součet |  | 1596.7 | [13 empty] | VV | 2 | 4 | True | 1 | ROZPOCET
33 | K | 596211111 | Kladení dlažby z betonových zámkových dlaždic komunikací pro pěší ručně s ložem z kameniva těženého nebo drceného tl. do 40 mm, s vyplněním spár s dvojitým hutněním, vibrováním a se smetením přebytečného materiálu na krajnici tl. 60 mm skupiny A, pro plochy přes 50 do 100 m2 | m2 | 66.6 |  | 0 | CS ÚRS 2024 01 |  |  | základní | 0.56 | 37.296 | 0.08922 | 5.9421 | 0 | 0 | 4 | K | 2 |  |  |  | ROZPOCET | 0 | 0 | 0 | 0 | 0 | 1 | 0 | 4 | -1084602820
| Online PSC |  | https://podminky.urs.cz/item/CS_URS_2024_01/596211111 | [15 empty] | Online PSC | 2
| VV |  | pro komunální odpad skladba - Ch | [15 empty] | VV | 2 | 1 | True | 0 | ROZPOCET
| VV |  | 33,5+26 |  | 59.5 | [13 empty] | VV | 2 | 2 | True | 0 | ROZPOCET
| VV |  | VJ | [15 empty] | VV | 2 | 1 | True | 0 | ROZPOCET
| VV |  | 7,1 |  | 7.1 | [13 empty] | VV | 2 | 2 | True | 0 | ROZPOCET
| VV |  | Součet |  | 66.6 | [13 empty] | VV | 2 | 4 | True | 1 | ROZPOCET
34 | M | 59245018 | dlažba skladebná betonová 200x100mm tl 60mm přírodní | m2 | 68.598 |  | 0 | CS ÚRS 2024 01 |  |  | základní | 0 | 0 | 0.131 | 8.9863 | 0 | 0 | 8 | M | 2 |  |  |  | ROZPOCET | 0 | 0 | 0 | 0 | 0 | 1 | 0 | 4 | 868501656
| VV |  | 66,6*1,03 |  | 68.598 | [13 empty] | VV | 2 | 2 | True | 1 | ROZPOCET
35 | K | 596212210 | Kladení dlažby z betonových zámkových dlaždic pozemních komunikací ručně s ložem z kameniva těženého nebo drceného tl. do 50 mm, s vyplněním spár, s dvojitým hutněním vibrováním a se smetením přebytečného materiálu na krajnici tl. 80 mm skupiny A, pro plochy do 50 m2 | m2 | 9.6 |  | 0 | CS ÚRS 2024 01 |  |  | základní | 0.757 | 7.2672 | 0.11162 | 1.0716 | 0 | 0 | 4 | K | 2 |  |  |  | ROZPOCET | 0 | 0 | 0 | 0 | 0 | 1 | 0 | 4 | 664588037
| Online PSC |  | https://podminky.urs.cz/item/CS_URS_2024_01/596212210 | [15 empty] | Online PSC | 2
| VV |  | pro nevidomé | [15 empty] | VV | 2 | 1 | True | 0 | ROZPOCET
| VV |  | 4,2+0,8+0,9+3,7 |  | 9.6 | [13 empty] | VV | 2 | 2 | True | 1 | ROZPOCET
36 | M | 59245226 | dlažba pro nevidomé betonová 200x100mm tl 80mm barevná - červená | m2 | 9.888 |  | 0 | CS ÚRS 2024 01 |  |  | základní | 0 | 0 | 0.175 | 1.7304 | 0 | 0 | 8 | M | 2 |  |  |  | ROZPOCET | 0 | 0 | 0 | 0 | 0 | 1 | 0 | 4 | -2002453328
| VV |  | 9,6*1,03 |  | 9.888 | [13 empty] | VV | 2 | 2 | True | 1 | ROZPOCET
37 | K | 596411111 | Kladení dlažby z betonových vegetačních dlaždic komunikací pro pěší s ložem z kameniva těženého nebo drceného tl. do 40 mm, s vyplněním spár a vegetačních otvorů, s hutněním vibrováním tl. do 80 mm, pro plochy do 50 m2 | m2 | 5.6 |  | 0 | CS ÚRS 2024 01 |  |  | základní | 0.573 | 3.2088 | 0.08003 | 0.44817 | 0 | 0 | 4 | K | 2 |  |  |  | ROZPOCET | 0 | 0 | 0 | 0 | 0 | 1 | 0 | 4 | 698517820
| Online PSC |  | https://podminky.urs.cz/item/CS_URS_2024_01/596411111 | [15 empty] | Online PSC | 2
| VV |  | skladba ZT | [15 empty] | VV | 2 | 1 | True | 0 | ROZPOCET
| VV |  | 3+2,6 |  | 5.6 | [13 empty] | VV | 2 | 2 | True | 0 | ROZPOCET
| VV |  | Součet |  | 5.6 | [13 empty] | VV | 2 | 4 | True | 1 | ROZPOCET
38 | M | 59246016 | dlažba plošná vegetační betonová 600x400mm tl 80mm přírodní | m2 | 5.768 |  | 0 | CS ÚRS 2024 01 |  |  | základní | 0 | 0 | 0.108 | 0.62294 | 0 | 0 | 8 | M | 2 |  |  |  | ROZPOCET | 0 | 0 | 0 | 0 | 0 | 1 | 0 | 4 | 62527294
| VV |  | 5,6*1,03 |  | 5.768 | [13 empty] | VV | 2 | 2 | True | 1 | ROZPOCET
39 | K | 596811411 | Kladení velkoformátové dlažby pozemních komunikací a komunikací pro pěší s ložem z kameniva tl. 40 mm, s vyplněním spár, s hutněním, vibrováním a se smetením přebytečného materiálu tl. přes 100 do 150 mm, velikosti dlaždic do 0,5 m2, pro plochy do 300 m2 | m2 | 27 |  | 0 | CS ÚRS 2024 01 |  |  | základní | 0.672 | 18.144 | 0.0904 | 2.4408 | 0 | 0 | 4 | K | 2 |  |  |  | ROZPOCET | 0 | 0 | 0 | 0 | 0 | 1 | 0 | 4 | -659122209
| Online PSC |  | https://podminky.urs.cz/item/CS_URS_2024_01/596811411 | [15 empty] | Online PSC | 2
| VV |  | šlapáky | [15 empty] | VV | 2 | 1 | True | 0 | ROZPOCET
| VV |  | 19,5+7,5 |  | 27 | [13 empty] | VV | 2 | 2 | True | 1 | ROZPOCET
40 | M | 59246020 | dlažba velkoformátová betonová plochy do 0,5m2 tl 120mm přírodní | m2 | 27.81 |  | 0 | CS ÚRS 2024 01 |  |  | základní | 0 | 0 | 0.315 | 8.7601 | 0 | 0 | 8 | M | 2 |  |  |  | ROZPOCET | 0 | 0 | 0 | 0 | 0 | 1 | 0 | 4 | 41913003
| VV |  | 27*1,03 |  | 27.81 | [13 empty] | VV | 2 | 2 | True | 1 | ROZPOCET
| D | 9 | Ostatní konstrukce a práce-bourání |  |  |  | 0 | [5 empty] | 1390.9939 |  | 239.4233 |  | 0.255 | 1 | D | 1 |  |  |  | ROZPOCET | [6 empty] | 0
41 | K | 914111111 | Montáž svislé dopravní značky základní velikosti do 1 m2 objímkami na sloupky nebo konzoly | kus | 1 |  | 0 | CS ÚRS 2024 01 |  |  | základní | 0.2 | 0.2 | 0.0007 | 0.0007 | 0 | 0 | 4 | K | 2 |  |  |  | ROZPOCET | 0 | 0 | 0 | 0 | 0 | 1 | 0 | 4 | -397267511
| Online PSC |  | https://podminky.urs.cz/item/CS_URS_2024_01/914111111 | [15 empty] | Online PSC | 2
| VV |  | posunutí stávající DZ | [15 empty] | VV | 2 | 1 | True | 0 | ROZPOCET
| VV |  | 1 |  | 1 | [13 empty] | VV | 2 | 2 | True | 1 | ROZPOCET
42 | K | 914511112 | Montáž sloupku dopravních značek délky do 3,5 m do hliníkové patky pro sloupek D 60 mm | kus | 1 |  | 0 | CS ÚRS 2024 01 |  |  | základní | 0.549 | 0.549 | 0.11241 | 0.11241 | 0 | 0 | 4 | K | 2 |  |  |  | ROZPOCET | 0 | 0 | 0 | 0 | 0 | 1 | 0 | 4 | -520119125
| Online PSC |  | https://podminky.urs.cz/item/CS_URS_2024_01/914511112 | [15 empty] | Online PSC | 2
| VV |  | posunutí stávající DZ | [15 empty] | VV | 2 | 1 | True | 0 | ROZPOCET
| VV |  | 1 |  | 1 | [13 empty] | VV | 2 | 2 | True | 1 | ROZPOCET
43 | M | 40445225 | sloupek pro dopravní značku Zn D 60mm v 3,5m | kus | 1 |  | 0 | CS ÚRS 2024 01 |  |  | základní | 0 | 0 | 0.0061 | 0.0061 | 0 | 0 | 8 | M | 2 |  |  |  | ROZPOCET | 0 | 0 | 0 | 0 | 0 | 1 | 0 | 4 | 1061648133
| VV |  | 1 |  | 1 | [13 empty] | VV | 2 | 2 | True | 1 | ROZPOCET
44 | M | 40445240 | patka pro sloupek Al D 60mm | kus | 1 |  | 0 | CS ÚRS 2024 01 |  |  | základní | 0 | 0 | 0.003 | 0.003 | 0 | 0 | 8 | M | 2 |  |  |  | ROZPOCET | 0 | 0 | 0 | 0 | 0 | 1 | 0 | 4 | 767628799
| VV |  | 1 |  | 1 | [13 empty] | VV | 2 | 2 | True | 1 | ROZPOCET
45 | K | 915211116 | Vodorovné dopravní značení stříkaným plastem dělící čára šířky 125 mm souvislá žlutá retroreflexní | m | 58.8 |  | 0 | CS ÚRS 2024 01 |  |  | základní | 0.003 | 0.1764 | 0.00033 | 0.019404 | 0 | 0 | 4 | K | 2 |  |  |  | ROZPOCET | 0 | 0 | 0 | 0 | 0 | 1 | 0 | 4 | -432992313
| Online PSC |  | https://podminky.urs.cz/item/CS_URS_2024_01/915211116 | [15 empty] | Online PSC | 2
| VV |  | žlutá | [15 empty] | VV | 2 | 1 | True | 0 | ROZPOCET
| VV |  | 5,7+5,7+6+6 |  | 23.4 | [13 empty] | VV | 2 | 2 | True | 0 | ROZPOCET
| VV |  | modrá | [15 empty] | VV | 2 | 1 | True | 0 | ROZPOCET
| VV |  | 4,9*5+5,45*2 |  | 35.4 | [13 empty] | VV | 2 | 2 | True | 0 | ROZPOCET
| VV |  | Součet |  | 58.8 | [13 empty] | VV | 2 | 4 | True | 1 | ROZPOCET
46 | K | 915611111 | Předznačení pro vodorovné značení stříkané barvou nebo prováděné z nátěrových hmot liniové dělicí čáry, vodicí proužky | m | 58.8 |  | 0 | CS ÚRS 2024 01 |  |  | základní | 0.016 | 0.9408 | 0 | 0 | 0 | 0 | 4 | K | 2 |  |  |  | ROZPOCET | 0 | 0 | 0 | 0 | 0 | 1 | 0 | 4 | -1888294810
| Online PSC |  | https://podminky.urs.cz/item/CS_URS_2024_01/915611111 | [15 empty] | Online PSC | 2
| VV |  | 58,8 |  | 58.8 | [13 empty] | VV | 2 | 2 | True | 1 | ROZPOCET
47 | K | 916231213 | Osazení chodníkového obrubníku betonového se zřízením lože, s vyplněním a zatřením spár cementovou maltou stojatého s boční opěrou z betonu prostého, do lože z betonu prostého | m | 1315.45 |  | 0 | CS ÚRS 2024 01 |  |  | základní | 0.239 | 314.3926 | 0.1295 | 170.3508 | 0 | 0 | 4 | K | 2 |  |  |  | ROZPOCET | 0 | 0 | 0 | 0 | 0 | 1 | 0 | 4 | 446250376
| Online PSC |  | https://podminky.urs.cz/item/CS_URS_2024_01/916231213 | [15 empty] | Online PSC | 2
| VV |  | š.80 | [15 empty] | VV | 2 | 1 | True | 0 | ROZPOCET
| VV |  | 1,2+1,2+70+16,8+0,5+2+2+7,5+4,7+8,7+12,3+3,8+9,7+9,7+6,5+1,3 |  | 157.9 | [13 empty] | VV | 2 | 2 | True | 0 | ROZPOCET
| VV |  | 14+1,6+1,5+2,4+1,4+1,6+10,3+1,6+1,4+2,4+1,5+1,6+14+1,6+1,4+2,4+1,5+1,6 |  | 63.8 | [13 empty] | VV | 2 | 2 | True | 0 | ROZPOCET
| VV |  | 10,3+1,6+1,4+2,4+1,5+1,6+4,6+5,3+1,8+2,2+3,5+2,4+1,2+10,5+4,5+0,7+5,7 |  | 61.2 | [13 empty] | VV | 2 | 2 | True | 0 | ROZPOCET
| VV |  | 3,9+5,4+12,5+7,1+7,2+6,6+13,6+2,4+1,6+1,5+2,4+1,5+1,6+13,8+1,6+9+8,9 |  | 100.6 | [13 empty] | VV | 2 | 2 | True | 0 | ROZPOCET
| VV |  | 13,2+15,2+0,9+0,5+12,8+13,4+0,7+3,5+3,9+14,4+2,8+18,1+3,3+4,1+1,6+1,5+2,4+1,6+1,6 |  | 115.5 | [13 empty] | VV | 2 | 2 | True | 0 | ROZPOCET
| VV |  | 13,5+1,7+1,2+4,6+2,4+2,7+2+5,2+8,3+1,6+1,4+2,4+1,4+1,6+1+2,5+29,6+17 |  | 100.1 | [13 empty] | VV | 2 | 2 | True | 0 | ROZPOCET
| VV |  | 5,6+4,4+6,5+2,5+9,7+7,7+13,6+8,8+1,6+1,3+2,4+1,6+10,1+14+14+1,6+1,6 |  | 107 | [13 empty] | VV | 2 | 2 | True | 0 | ROZPOCET
| VV |  | 28,8+1,6+19,7+19,5+7,4+6,3+9,85+12,3+0,8+14,5+22,5+4,9+11,4+0,5+1,6+1,4+2,4+1,4 |  | 166.85 | [13 empty] | VV | 2 | 2 | True | 0 | ROZPOCET
| VV |  | 14,5+1,6+14+1,6+1,5+2,4+1,5+1,6+10,3+1,6+1,6+2,4+1,6+1,6+10,2+1,6+1,7+2,4 |  | 73.7 | [13 empty] | VV | 2 | 2 | True | 0 | ROZPOCET
| VV |  | 7,5+7,8+2,5+10,3+1,6+1,3+2,4+1,4+1,6+13,7+1,6+1,4+2,4+1,5+1,6+13,8 |  | 72.4 | [13 empty] | VV | 2 | 2 | True | 0 | ROZPOCET
| VV |  | 1,6+1,5+2,4+1,2+1,7+7,8+7,7+1,2+2,7+2,4+1,5+1,6+13,8+3+2,4+1,5+1,6+6,5 |  | 62.1 | [13 empty] | VV | 2 | 2 | True | 0 | ROZPOCET
| VV |  | 2,2+4,1+6,7+6,7+13,3+6,6+6,4+11+1,9+11,5+12,4+13,4+5,9+1,6+19,1+18,4+5+2,4 |  | 148.6 | [13 empty] | VV | 2 | 2 | True | 0 | ROZPOCET
| VV |  | 13,3+4,5+11,7+6,3+1+1,2+1,4 |  | 39.4 | [13 empty] | VV | 2 | 2 | True | 0 | ROZPOCET
| VV |  | Mezisoučet |  | 1269.15 | [13 empty] | VV | 2 | 3 | True | 0 | ROZPOCET
| VV |  | š.150 | [15 empty] | VV | 2 | 1 | True | 0 | ROZPOCET
| VV |  | 1+1,6+4,6+7,5+4,6+1,6+3,4+1,8+4,1+16,1 |  | 46.3 | [13 empty] | VV | 2 | 2 | True | 0 | ROZPOCET
| VV |  | Mezisoučet |  | 46.3 | [13 empty] | VV | 2 | 3 | True | 0 | ROZPOCET
| VV |  | Součet |  | 1315.45 | [13 empty] | VV | 2 | 4 | True | 1 | ROZPOCET
48 | M | 59217016 | obrubník betonový chodníkový 1000x80x250mm | m | 1294.533 |  | 0 | CS ÚRS 2024 01 |  |  | základní | 0 | 0 | 0.045 | 58.254 | 0 | 0 | 8 | M | 2 |  |  |  | ROZPOCET | 0 | 0 | 0 | 0 | 0 | 1 | 0 | 4 | 716695376
| VV |  | 1269,15*1,02 |  | 1294.533 | [13 empty] | VV | 2 | 2 | True | 1 | ROZPOCET
49 | M | 59217023 | obrubník betonový chodníkový 1000x150x250mm | m | 47.226 |  | 0 | CS ÚRS 2024 01 |  |  | základní | 0 | 0 | 0.085 | 4.0142 | 0 | 0 | 8 | M | 2 |  |  |  | ROZPOCET | 0 | 0 | 0 | 0 | 0 | 1 | 0 | 4 | -1765730177
| VV |  | 46,3*1,02 |  | 47.226 | [13 empty] | VV | 2 | 2 | True | 1 | ROZPOCET
50 | K | 919122132 | Utěsnění dilatačních spár zálivkou za tepla v cementobetonovém nebo živičném krytu včetně adhezního nátěru s těsnicím profilem pod zálivkou, pro komůrky šířky 20 mm, hloubky 40 mm | m | 271 |  | 0 | CS ÚRS 2024 01 |  |  | základní | 0.104 | 28.184 | 0.00034 | 0.09214 | 0 | 0 | 4 | K | 2 |  |  |  | ROZPOCET | 0 | 0 | 0 | 0 | 0 | 1 | 0 | 4 | 1519630524
| Online PSC |  | https://podminky.urs.cz/item/CS_URS_2024_01/919122132 | [15 empty] | Online PSC | 2
| VV |  | 171,8+99,2 |  | 271 | [13 empty] | VV | 2 | 2 | True | 0 | ROZPOCET
| VV |  | Součet |  | 271 | [13 empty] | VV | 2 | 4 | True | 1 | ROZPOCET
51 | K | 919124121 | Dilatační spáry vkládané v cementobetonovém krytu s odstraněním vložek, s vyčištěním a vyplněním spár asfaltovou zálivkou | m | 1487.25 |  | 0 | CS ÚRS 2024 01 |  |  | základní | 0.208 | 309.348 | 0.0043 | 6.3952 | 0 | 0 | 4 | K | 2 |  |  |  | ROZPOCET | 0 | 0 | 0 | 0 | 0 | 1 | 0 | 4 | -2032948537
| Online PSC |  | https://podminky.urs.cz/item/CS_URS_2024_01/919124121 | [15 empty] | Online PSC | 2
| VV |  | v betonu | [15 empty] | VV | 2 | 1 | True | 0 | ROZPOCET
| VV |  | 171,8+1315,45 |  | 1487.25 | [13 empty] | VV | 2 | 2 | True | 0 | ROZPOCET
| VV |  | Součet |  | 1487.25 | [13 empty] | VV | 2 | 4 | True | 1 | ROZPOCET
52 | K | 919731121 | Zarovnání styčné plochy podkladu nebo krytu podél vybourané části komunikace nebo zpevněné plochy živičné tl. do 50 mm | m | 99.2 |  | 0 | CS ÚRS 2024 01 |  |  | základní | 0.067 | 6.6464 | 0 | 0 | 0 | 0 | 4 | K | 2 |  |  |  | ROZPOCET | 0 | 0 | 0 | 0 | 0 | 1 | 0 | 4 | -347611352
| Online PSC |  | https://podminky.urs.cz/item/CS_URS_2024_01/919731121 | [15 empty] | Online PSC | 2
| VV |  | 99,2 |  | 99.2 | [13 empty] | VV | 2 | 2 | True | 1 | ROZPOCET
53 | K | 919735111 | Řezání stávajícího živičného krytu nebo podkladu hloubky do 50 mm | m | 99.2 |  | 0 | CS ÚRS 2024 01 |  |  | základní | 0.155 | 15.376 | 0 | 0 | 0 | 0 | 4 | K | 2 |  |  |  | ROZPOCET | 0 | 0 | 0 | 0 | 0 | 1 | 0 | 4 | 1291124900
| Online PSC |  | https://podminky.urs.cz/item/CS_URS_2024_01/919735111 | [15 empty] | Online PSC | 2
| VV |  | 3,8+1+1,35+1,4+1+16,1+2,1+18,35+3+2,4+1,2+8,2+2,7+10,5+2,4+8+1,3+14,4 |  | 99.2 | [13 empty] | VV | 2 | 2 | True | 0 | ROZPOCET
| VV |  | Součet |  | 99.2 | [13 empty] | VV | 2 | 4 | True | 1 | ROZPOCET
54 | K | 919735124 | Řezání stávajícího betonového krytu nebo podkladu hloubky přes 150 do 200 mm | m | 1487.25 |  | 0 | CS ÚRS 2024 01 |  |  | základní | 0.479 | 712.3927 | 8e-05 | 0.11898 | 0 | 0 | 4 | K | 2 |  |  |  | ROZPOCET | 0 | 0 | 0 | 0 | 0 | 1 | 0 | 4 | 1338087118
| Online PSC |  | https://podminky.urs.cz/item/CS_URS_2024_01/919735124 | [15 empty] | Online PSC | 2
| VV |  | dilatace | [15 empty] | VV | 2 | 1 | True | 0 | ROZPOCET
| VV |  | 3,8*3+4,8+4,2+3,8*11+4,2*19+2,7+2,3+2,2+8,4+2,2+2,3+5,5+4,2+1315,45 |  | 1487.25 | [13 empty] | VV | 2 | 2 | True | 0 | ROZPOCET
| VV |  | Součet |  | 1415.25 | [13 empty] | VV | 2 | 4 | True | 1 | ROZPOCET
55 | K | 936104212 | Montáž odpadkového koše páskováním na sloupy nebo sloupky | kus | 4 |  | 0 | CS ÚRS 2024 01 |  |  | základní | 0.25 | 1 | 1e-05 | 4e-05 | 0 | 0 | 4 | K | 2 |  |  |  | ROZPOCET | 0 | 0 | 0 | 0 | 0 | 1 | 0 | 4 | -500568815
| Online PSC |  | https://podminky.urs.cz/item/CS_URS_2024_01/936104212 | [15 empty] | Online PSC | 2
| VV |  | 4 |  | 4 | [13 empty] | VV | 2 | 2 | True | 1 | ROZPOCET
56 | M | 74910122. | koš odpadkový plastový (+ nádoba pro psí exkrementy a zásobník na sáčky ) v 755mm š 435mm obsah 50L vč.sloupku | kus | 4 |  | 0 |  |  |  | základní | 0 | 0 | 0.0141 | 0.0564 | 0 | 0 | 8 | M | 2 |  |  |  | ROZPOCET | 0 | 0 | 0 | 0 | 0 | 1 | 0 | 4 | 1781769899
| VV |  | 4 |  | 4 | [13 empty] | VV | 2 | 2 | True | 1 | ROZPOCET
57 | K | 966001311 | Odstranění odpadkového koše s betonovou patkou | kus | 1 |  | 0 | CS ÚRS 2024 01 |  |  | základní | 0.5 | 0.5 | 0 | 0 | 0.087 | 0.087 | 4 | K | 2 |  |  |  | ROZPOCET | 0 | 0 | 0 | 0 | 0 | 1 | 0 | 4 | -1281036521
| Online PSC |  | https://podminky.urs.cz/item/CS_URS_2024_01/966001311 | [15 empty] | Online PSC | 2
| VV |  | 1 |  | 1 | [13 empty] | VV | 2 | 2 | True | 1 | ROZPOCET
58 | K | 966006132 | Odstranění dopravních nebo orientačních značek se sloupkem s uložením hmot na vzdálenost do 20 m nebo s naložením na dopravní prostředek, se zásypem jam a jeho zhutněním s betonovou patkou | kus | 2 |  | 0 | CS ÚRS 2024 01 |  |  | základní | 0.557 | 1.114 | 0 | 0 | 0.082 | 0.164 | 4 | K | 2 |  |  |  | ROZPOCET | 0 | 0 | 0 | 0 | 0 | 1 | 0 | 4 | 551045069
| Online PSC |  | https://podminky.urs.cz/item/CS_URS_2024_01/966006132 | [15 empty] | Online PSC | 2
| VV |  | 2 |  | 2 | [13 empty] | VV | 2 | 2 | True | 1 | ROZPOCET
59 | K | 966006211 | Odstranění (demontáž) svislých dopravních značek s odklizením materiálu na skládku na vzdálenost do 20 m nebo s naložením na dopravní prostředek ze sloupů, sloupků nebo konzol | kus | 1 |  | 0 | CS ÚRS 2024 01 |  |  | základní | 0.174 | 0.174 | 0 | 0 | 0.004 | 0.004 | 4 | K | 2 |  |  |  | ROZPOCET | 0 | 0 | 0 | 0 | 0 | 1 | 0 | 4 | -369077046
| Online PSC |  | https://podminky.urs.cz/item/CS_URS_2024_01/966006211 | [15 empty] | Online PSC | 2
| VV |  | odstraněno | [15 empty] | VV | 2 | 1 | True | 0 | ROZPOCET
| VV |  | 1 |  | 1 | [13 empty] | VV | 2 | 2 | True | 0 | ROZPOCET
| VV |  | Součet |  | 1 | [13 empty] | VV | 2 | 4 | True | 1 | ROZPOCET
| D | 997 | Přesun sutě |  |  |  | 0 | [5 empty] | 328.6512 |  | 0 |  | 0 | 1 | D | 1 |  |  |  | ROZPOCET | [6 empty] | 0
60 | K | 997013509 | Odvoz suti a vybouraných hmot na skládku nebo meziskládku se složením, na vzdálenost Příplatek k ceně za každý další započatý 1 km přes 1 km | t | 15518.668 |  | 0 | CS ÚRS 2024 01 |  |  | základní | 0.006 | 93.112 | 0 | 0 | 0 | 0 | 4 | K | 2 |  |  |  | ROZPOCET | 0 | 0 | 0 | 0 | 0 | 1 | 0 | 4 | -2120356680
| Online PSC |  | https://podminky.urs.cz/item/CS_URS_2024_01/997013509 | [15 empty] | Online PSC | 2
| VV |  | na skládku 20 km | [15 empty] | VV | 2 | 1 | True | 0 | ROZPOCET
| VV |  | železo | [15 empty] | VV | 2 | 1 | True | 0 | ROZPOCET
| VV |  | 0,004*19 |  | 0.076 | [13 empty] | VV | 2 | 2 | True | 0 | ROZPOCET
| VV |  | beton | [15 empty] | VV | 2 | 1 | True | 0 | ROZPOCET
| VV |  | 576,269*19 |  | 10949.111 | [13 empty] | VV | 2 | 2 | True | 0 | ROZPOCET
| VV |  | obrubníky | [15 empty] | VV | 2 | 1 | True | 0 | ROZPOCET
| VV |  | 235,73*19 |  | 4478.87 | [13 empty] | VV | 2 | 2 | True | 0 | ROZPOCET
| VV |  | dlažba | [15 empty] | VV | 2 | 1 | True | 0 | ROZPOCET
| VV |  | 4,769*19 |  | 90.611 | [13 empty] | VV | 2 | 2 | True | 0 | ROZPOCET
| VV |  | Součet |  | 15518.668 | [13 empty] | VV | 2 | 4 | True | 1 | ROZPOCET
61 | K | 997013511 | Odvoz suti a vybouraných hmot z meziskládky na skládku s naložením a se složením, na vzdálenost do 1 km | t | 865.123 |  | 0 | CS ÚRS 2024 01 |  |  | základní | 0.255 | 220.6064 | 0 | 0 | 0 | 0 | 4 | K | 2 |  |  |  | ROZPOCET | 0 | 0 | 0 | 0 | 0 | 1 | 0 | 4 | -615412657
| Online PSC |  | https://podminky.urs.cz/item/CS_URS_2024_01/997013511 | [15 empty] | Online PSC | 2
| VV |  | železo | [15 empty] | VV | 2 | 1 | True | 0 | ROZPOCET
| VV |  | 0,004 |  | 0.004 | [13 empty] | VV | 2 | 2 | True | 0 | ROZPOCET
| VV |  | beton | [15 empty] | VV | 2 | 1 | True | 0 | ROZPOCET
| VV |  | 48,1+576,269+0,087+0,164 |  | 624.62 | [13 empty] | VV | 2 | 2 | True | 0 | ROZPOCET
| VV |  | obrubníky | [15 empty] | VV | 2 | 1 | True | 0 | ROZPOCET
| VV |  | 235,73 |  | 235.73 | [13 empty] | VV | 2 | 2 | True | 0 | ROZPOCET
| VV |  | dlažba | [15 empty] | VV | 2 | 1 | True | 0 | ROZPOCET
| VV |  | 4,769 |  | 4.769 | [13 empty] | VV | 2 | 2 | True | 0 | ROZPOCET
| VV |  | Součet |  | 865.123 | [13 empty] | VV | 2 | 4 | True | 1 | ROZPOCET
62 | K | 997221551 | Vodorovná doprava suti bez naložení, ale se složením a s hrubým urovnáním ze sypkých materiálů, na vzdálenost do 1 km | t | 163.664 |  | 0 | CS ÚRS 2024 01 |  |  | základní | 0.03 | 4.9099 | 0 | 0 | 0 | 0 | 4 | K | 2 |  |  |  | ROZPOCET | 0 | 0 | 0 | 0 | 0 | 1 | 0 | 4 | -735736676
| Online PSC |  | https://podminky.urs.cz/item/CS_URS_2024_01/997221551 | [15 empty] | Online PSC | 2
| VV |  | fréza asfalt | [15 empty] | VV | 2 | 1 | True | 0 | ROZPOCET
| VV |  | 160,485 |  | 160.485 | [13 empty] | VV | 2 | 2 | True | 0 | ROZPOCET
| VV |  | kamenivo | [15 empty] | VV | 2 | 1 | True | 0 | ROZPOCET
| VV |  | 3,179 |  | 3.179 | [13 empty] | VV | 2 | 2 | True | 0 | ROZPOCET
| VV |  | Součet |  | 163.664 | [13 empty] | VV | 2 | 4 | True | 1 | ROZPOCET
63 | K | 997221559 | Vodorovná doprava suti bez naložení, ale se složením a s hrubým urovnáním Příplatek k ceně za každý další započatý 1 km přes 1 km | t | 3109.616 |  | 0 | CS ÚRS 2024 01 |  |  | základní | 0.002 | 6.2192 | 0 | 0 | 0 | 0 | 4 | K | 2 |  |  |  | ROZPOCET | 0 | 0 | 0 | 0 | 0 | 1 | 0 | 4 | 511348677
| Online PSC |  | https://podminky.urs.cz/item/CS_URS_2024_01/997221559 | [15 empty] | Online PSC | 2
| VV |  | celkem na recyklaci 20 km | [15 empty] | VV | 2 | 1 | True | 0 | ROZPOCET
| VV |  | fréza | [15 empty] | VV | 2 | 1 | True | 0 | ROZPOCET
| VV |  | 160,485*19 |  | 3049.215 | [13 empty] | VV | 2 | 2 | True | 0 | ROZPOCET
| VV |  | kamenivo na skládku | [15 empty] | VV | 2 | 1 | True | 0 | ROZPOCET
| VV |  | 3,179*19 |  | 60.401 | [13 empty] | VV | 2 | 2 | True | 0 | ROZPOCET
| VV |  | Součet |  | 3109.616 | [13 empty] | VV | 2 | 4 | True | 1 | ROZPOCET
64 | K | 997221561 | Vodorovná doprava suti bez naložení, ale se složením a s hrubým urovnáním z kusových materiálů, na vzdálenost do 1 km | t | 42.738 |  | 0 | CS ÚRS 2024 01 |  |  | základní | 0.032 | 1.3676 | 0 | 0 | 0 | 0 | 4 | K | 2 |  |  |  | ROZPOCET | 0 | 0 | 0 | 0 | 0 | 1 | 0 | 4 | 1574343448
| Online PSC |  | https://podminky.urs.cz/item/CS_URS_2024_01/997221561 | [15 empty] | Online PSC | 2
| VV |  | asfalt kusový | [15 empty] | VV | 2 | 1 | True | 0 | ROZPOCET
| VV |  | 42,738 |  | 42.738 | [13 empty] | VV | 2 | 2 | True | 0 | ROZPOCET
| VV |  | Součet |  | 42.738 | [13 empty] | VV | 2 | 4 | True | 1 | ROZPOCET
65 | K | 997221569 | Vodorovná doprava suti bez naložení, ale se složením a s hrubým urovnáním Příplatek k ceně za každý další započatý 1 km přes 1 km | t | 812.022 |  | 0 | CS ÚRS 2024 01 |  |  | základní | 0.003 | 2.4361 | 0 | 0 | 0 | 0 | 4 | K | 2 |  |  |  | ROZPOCET | 0 | 0 | 0 | 0 | 0 | 1 | 0 | 4 | 648333323
| Online PSC |  | https://podminky.urs.cz/item/CS_URS_2024_01/997221569 | [15 empty] | Online PSC | 2
| VV |  | na recyklaci 20 km | [15 empty] | VV | 2 | 1 | True | 0 | ROZPOCET
| VV |  | živice | [15 empty] | VV | 2 | 1 | True | 0 | ROZPOCET
| VV |  | 42,738*19 |  | 812.022 | [13 empty] | VV | 2 | 2 | True | 0 | ROZPOCET
| VV |  | Součet |  | 812.022 | [13 empty] | VV | 2 | 4 | True | 1 | ROZPOCET
66 | K | 997221845. | Poplatek za materiál asfaltový k recyklaci | t | 203.223 |  | 0 |  |  |  | základní | 0 | 0 | 0 | 0 | 0 | 0 | 4 | K | 2 |  |  |  | ROZPOCET | 0 | 0 | 0 | 0 | 0 | 1 | 0 | 4 | 360271071
| VV |  | 42,738+160,485 |  | 203.223 | [13 empty] | VV | 2 | 2 | True | 1 | ROZPOCET
67 | K | 997221615. | Poplatek za uložení stavebního odpadu na skládce (skládkovné) z prostého betonu zatříděného do Katalogu odpadů pod kódem 17 01 01 | t | 816.768 |  | 0 |  |  |  | základní | 0 | 0 | 0 | 0 | 0 | 0 | 4 | K | 2 |  |  |  | ROZPOCET | 0 | 0 | 0 | 0 | 0 | 1 | 0 | 4 | 1217586235
| VV |  | 4,769+235,73+576,269 |  | 816.768 | [13 empty] | VV | 2 | 2 | True | 1 | ROZPOCET
68 | K | 997221855. | Poplatek za uložení stavebního odpadu na skládce (skládkovné) zeminy a kameniva zatříděného do Katalogu odpadů pod kódem 170 504 | t | 3.179 |  | 0 |  |  |  | základní | 0 | 0 | 0 | 0 | 0 | 0 | 4 | K | 2 |  |  |  | ROZPOCET | 0 | 0 | 0 | 0 | 0 | 1 | 0 | 4 | -1582235286
| VV |  | 3,179 |  | 3.179 | [13 empty] | VV | 2 | 2 | True | 1 | ROZPOCET
69 | K | 997013841RP | Dobropis za uložení kovového odpadu do sběrny | Kg | 4 |  | 0 |  |  |  | základní | 0 | 0 | 0 | 0 | 0 | 0 | 4 | K | 2 |  |  |  | ROZPOCET | 0 | 0 | 0 | 0 | 0 | 1 | 0 | 4 | 1681964285
| VV |  | železo | [15 empty] | VV | 2 | 1 | True | 0 | ROZPOCET
| VV |  | 4 |  | 4 | [13 empty] | VV | 2 | 2 | True | 0 | ROZPOCET
| VV |  | Součet |  | 4 | [13 empty] | VV | 2 | 4 | True | 1 | ROZPOCET
| D | 998 | Přesun hmot |  |  |  | 0 | [5 empty] | 26.0443 |  | 0 |  | 0 | 1 | D | 1 |  |  |  | ROZPOCET | [6 empty] | 0
70 | K | 998225111 | Přesun hmot pro komunikace s krytem z kameniva, monolitickým betonovým nebo živičným dopravní vzdálenost do 200 m jakékoliv délky objektu | t | 394.61 |  | 0 | CS ÚRS 2024 01 |  |  | základní | 0.066 | 26.0443 | 0 | 0 | 0 | 0 | 4 | K | 2 |  |  |  | ROZPOCET | 0 | 0 | 0 | 0 | 0 | 1 | 0 | 4 | -375507904
| Online PSC |  | https://podminky.urs.cz/item/CS_URS_2024_01/998225111 | [15 empty] | Online PSC | 2
| D | M | Práce a dodávky M |  |  |  | 0 | [5 empty] | 46.1548 |  | 0.061312 |  | 0 | 3 | D | 0 |  |  |  | ROZPOCET | [6 empty] | 0
| D | 21-M | Elektromontáže |  |  |  | 0 | [5 empty] | 0.075 |  | 0 |  | 0 | 3 | D | 1 |  |  |  | ROZPOCET | [6 empty] | 0
71 | K | 210020RP1 | Přesunutí lampy VO, demontáž stávajícího sloupu, osazení stávajícího sloupu do nového základu, nové kabelové vedení 15 m, naspojkování na stávjaící kabel, zapojení, revize | soubor | 1 |  | 0 |  |  |  | základní | 0.075 | 0.075 | 0 | 0 | 0 | 0 | 64 | K | 2 |  |  |  | ROZPOCET | 0 | 0 | 0 | 0 | 0 | 1 | 0 | 64 | -1007258680
| VV |  | 1 |  | 1 | [13 empty] | VV | 2 | 2 | True | 1 | ROZPOCET
| D | 46-M | Zemní práce při extr.mont.pracích |  |  |  | 0 | [5 empty] | 46.0798 |  | 0.061312 |  | 0 | 3 | D | 1 |  |  |  | ROZPOCET | [6 empty] | 0
72 | K | 460171252 | Hloubení nezapažených kabelových rýh strojně včetně urovnání dna s přemístěním výkopku do vzdálenosti 3 m od okraje jámy nebo s naložením na dopravní prostředek šířky 50 cm hloubky 60 cm v hornině třídy těžitelnosti I skupiny 3 | m | 95.8 |  | 0 | CS ÚRS 2024 01 |  |  | základní | 0.159 | 15.2322 | 0 | 0 | 0 | 0 | 64 | K | 2 |  |  |  | ROZPOCET | 0 | 0 | 0 | 0 | 0 | 1 | 0 | 64 | 155509384
| Online PSC |  | https://podminky.urs.cz/item/CS_URS_2024_01/460171252 | [15 empty] | Online PSC | 2
| VV |  | 95,8 |  | 95.8 | [13 empty] | VV | 2 | 2 | True | 1 | ROZPOCET
73 | K | 460661112 | Kabelové lože z písku včetně podsypu, zhutnění a urovnání povrchu pro kabely nn bez zakrytí, šířky přes 35 do 50 cm | m | 95.8 |  | 0 | CS ÚRS 2024 01 |  |  | základní | 0.065 | 6.227 | 0 | 0 | 0 | 0 | 64 | K | 2 |  |  |  | ROZPOCET | 0 | 0 | 0 | 0 | 0 | 1 | 0 | 64 | -522545442
| Online PSC |  | https://podminky.urs.cz/item/CS_URS_2024_01/460661112 | [15 empty] | Online PSC | 2
| VV |  | 95,8 |  | 95.8 | [13 empty] | VV | 2 | 2 | True | 1 | ROZPOCET
74 | K | 460671113 | Výstražné prvky pro krytí kabelů včetně vyrovnání povrchu rýhy, rozvinutí a uložení fólie, šířky přes 25 do 35 cm | m | 95.8 |  | 0 | CS ÚRS 2024 01 |  |  | základní | 0.025 | 2.395 | 9e-05 | 0.008622 | 0 | 0 | 64 | K | 2 |  |  |  | ROZPOCET | 0 | 0 | 0 | 0 | 0 | 1 | 0 | 64 | 752723767
| Online PSC |  | https://podminky.urs.cz/item/CS_URS_2024_01/460671113 | [15 empty] | Online PSC | 2
| VV |  | 95,8 |  | 95.8 | [13 empty] | VV | 2 | 2 | True | 1 | ROZPOCET
75 | K | 460791213 | Montáž trubek ochranných uložených volně do rýhy plastových ohebných, vnitřního průměru přes 50 do 90 mm | m | 95.8 |  | 0 | CS ÚRS 2024 01 |  |  | základní | 0.124 | 11.8792 | 0 | 0 | 0 | 0 | 64 | K | 2 |  |  |  | ROZPOCET | 0 | 0 | 0 | 0 | 0 | 1 | 0 | 64 | -1075351413
| Online PSC |  | https://podminky.urs.cz/item/CS_URS_2024_01/460791213 | [15 empty] | Online PSC | 2
| VV |  | 3,8+3,8+2,2*5+4,5+3,2+2,1+4,4+2,5+2,2+2+5,6+3,2+1,2*5+3,8+5,4+4+3,9+2,2*10+2,4 |  | 95.8 | [13 empty] | VV | 2 | 2 | True | 1 | ROZPOCET
76 | M | 34571354 | trubka elektroinstalační ohebná dvouplášťová korugovaná (chránička) D 75/90mm, HDPE+LDPE | m | 95.8 |  | 0 | CS ÚRS 2024 01 |  |  | základní | 0 | 0 | 0.00055 | 0.05269 | 0 | 0 | 128 | M | 2 |  |  |  | ROZPOCET | 0 | 0 | 0 | 0 | 0 | 1 | 0 | 128 | 650113394
| VV |  | 95,8 |  | 95.8 | [13 empty] | VV | 2 | 2 | True | 1 | ROZPOCET
77 | K | 460451262 | Zásyp kabelových rýh strojně s přemístěním sypaniny ze vzdálenosti do 10 m, s uložením výkopku ve vrstvách včetně zhutnění a urovnání povrchu šířky 50 cm hloubky 60 cm z horniny třídy těžitelnosti I skupiny 3 | m | 95.8 |  | 0 | CS ÚRS 2024 01 |  |  | základní | 0.108 | 10.3464 | 0 | 0 | 0 | 0 | 64 | K | 2 |  |  |  | ROZPOCET | 0 | 0 | 0 | 0 | 0 | 1 | 0 | 64 | -1008342521
| Online PSC |  | https://podminky.urs.cz/item/CS_URS_2024_01/460451262 | [15 empty] | Online PSC | 2
| VV |  | 95,8 |  | 95.8 | [13 empty] | VV | 2 | 2 | True | 1 | ROZPOCET
| D | VRN | Vedlejší rozpočtové náklady |  |  |  | 0 | [5 empty] | 0 |  | 0 |  | 0 | 5 | D | 0 |  |  |  | ROZPOCET | [6 empty] | 0
| D | VRN1 | Průzkumné, geodetické a projektové práce |  |  |  | 0 | [5 empty] | 0 |  | 0 |  | 0 | 5 | D | 1 |  |  |  | ROZPOCET | [6 empty] | 0
78 | K | 012103000 | Geodetické práce před výstavbou | soubor | 1 |  | 0 | CS ÚRS 2024 01 |  |  | základní | 0 | 0 | 0 | 0 | 0 | 0 | 1024 | K | 2 |  |  |  | ROZPOCET | 0 | 0 | 0 | 0 | 0 | 1 | 0 | 1024 | 2044193607
| Online PSC |  | https://podminky.urs.cz/item/CS_URS_2024_01/012103000 | [15 empty] | Online PSC | 2
| VV |  | 1 |  | 1 | [13 empty] | VV | 2 | 2 | True | 1 | ROZPOCET
79 | K | 013203000 | Fotodokumentace | soubor | 1 |  | 0 | CS ÚRS 2024 01 |  |  | základní | 0 | 0 | 0 | 0 | 0 | 0 | 1024 | K | 2 |  |  |  | ROZPOCET | 0 | 0 | 0 | 0 | 0 | 1 | 0 | 1024 | -510385205
| Online PSC |  | https://podminky.urs.cz/item/CS_URS_2024_01/013203000 | [15 empty] | Online PSC | 2
| VV |  | 1 |  | 1 | [13 empty] | VV | 2 | 2 | True | 1 | ROZPOCET
80 | K | 013254000 | Dokumentace skutečného provedení stavby vč.geometrického plánu | soubor | 1 |  | 0 | CS ÚRS 2024 01 |  |  | základní | 0 | 0 | 0 | 0 | 0 | 0 | 1024 | K | 2 |  |  |  | ROZPOCET | 0 | 0 | 0 | 0 | 0 | 1 | 0 | 1024 | 1448516913
| Online PSC |  | https://podminky.urs.cz/item/CS_URS_2024_01/013254000 | [15 empty] | Online PSC | 2
| VV |  | 1 |  | 1 | [13 empty] | VV | 2 | 2 | True | 1 | ROZPOCET
| D | VRN3 | Zařízení staveniště |  |  |  | 0 | [5 empty] | 0 |  | 0 |  | 0 | 5 | D | 1 |  |  |  | ROZPOCET | [6 empty] | 0
81 | K | 030001000 | Zařízení staveniště - oplocení, WC buňka ,prvky BOZP, buňka pro zaměstnance, zdroj vody a el. energie | soubor | 1 |  | 0 | CS ÚRS 2024 01 |  |  | základní | 0 | 0 | 0 | 0 | 0 | 0 | 1024 | K | 2 |  |  |  | ROZPOCET | 0 | 0 | 0 | 0 | 0 | 1 | 0 | 1024 | -1194298350
| Online PSC |  | https://podminky.urs.cz/item/CS_URS_2024_01/030001000 | [15 empty] | Online PSC | 2
| VV |  | 1,5% z ZRN | [15 empty] | VV | 2 | 1 | True | 0 | ROZPOCET
| VV |  | 1 |  | 1 | [13 empty] | VV | 2 | 2 | True | 1 | ROZPOCET
82 | K | 032403000 | Vytyčení inženýrských sítí | soubor | 1 |  | 0 | CS ÚRS 2024 01 |  |  | základní | 0 | 0 | 0 | 0 | 0 | 0 | 1024 | K | 2 |  |  |  | ROZPOCET | 0 | 0 | 0 | 0 | 0 | 1 | 0 | 1024 | 1216613711
| Online PSC |  | https://podminky.urs.cz/item/CS_URS_2024_01/032403000 | [15 empty] | Online PSC | 2
| VV |  | 1 |  | 1 | [13 empty] | VV | 2 | 2 | True | 1 | ROZPOCET
83 | K | 034303000 | Dopravní značení na staveništi - projektová dokumentace dočasného značení, dopravní značení, zajištění přístupu k nemovitostem | soubor | 1 |  | 0 | CS ÚRS 2024 01 |  |  | základní | 0 | 0 | 0 | 0 | 0 | 0 | 1024 | K | 2 |  |  |  | ROZPOCET | 0 | 0 | 0 | 0 | 0 | 1 | 0 | 1024 | 1744983525
| Online PSC |  | https://podminky.urs.cz/item/CS_URS_2024_01/034303000 | [15 empty] | Online PSC | 2
| VV |  | 1 |  | 1 | [13 empty] | VV | 2 | 2 | True | 1 | ROZPOCET
| D | VRN4 | Inženýrská činnost |  |  |  | 0 | [5 empty] | 0 |  | 0 |  | 0 | 5 | D | 1 |  |  |  | ROZPOCET | [6 empty] | 0
84 | K | 043134000 | Zkoušky zatěžovací - podloží a konstrukčních vrstev | ks | 8 |  | 0 | CS ÚRS 2024 01 |  |  | základní | 0 | 0 | 0 | 0 | 0 | 0 | 1024 | K | 2 |  |  |  | ROZPOCET | 0 | 0 | 0 | 0 | 0 | 1 | 0 | 1024 | -1746028764
| Online PSC |  | https://podminky.urs.cz/item/CS_URS_2024_01/043134000 | [15 empty] | Online PSC | 2
| VV |  | 8 |  | 8 | [13 empty] | VV | 2 | 2 | True | 1 | ROZPOCET

## Pokyny pro vyplnění
Struktura údajů, formát souboru a metodika pro zpracování
Struktura
Soubor je složen ze záložky Rekapitulace stavby a záložek s názvem soupisu prací pro jednotlivé objekty ve formátu XLSX. Každá ze záložek přitom obsahuje
ještě samostatné sestavy vymezené orámovaním a nadpisem sestavy.
Rekapitulace stavby obsahuje sestavu Rekapitulace stavby a Rekapitulace objektů stavby a soupisů prací.
V sestavě Rekapitulace stavby jsou uvedeny informace identifikující předmět veřejné zakázky na stavební práce, KSO, CC-CZ, CZ-CPV, CZ-CPA a rekapitulaci
celkové nabídkové ceny uchazeče.
Termínem "uchazeč" (resp. zhotovitel) se myslí "účastník zadávacího řízení" ve smyslu zákona o zadávání veřejných zakázek.
V sestavě Rekapitulace objektů stavby a soupisů prací je uvedena rekapitulace stavebních objektů, inženýrských objektů, provozních souborů,
vedlejších a ostatních nákladů a ostatních nákladů s rekapitulací nabídkové ceny za jednotlivé soupisy prací. Na základě údaje Typ je možné
identifikovat, zda se jedná o objekt nebo soupis prací pro daný objekt:
|  | STA | Stavební objekt pozemní
|  | ING | Stavební objekt inženýrský
|  | PRO | Provozní soubor
|  | VON | Vedlejší a ostatní náklady
|  | OST | Ostatní
|  | Soupis | Soupis prací pro daný typ objektu
Soupis prací pro jednotlivé objekty obsahuje sestavy Krycí list soupisu prací, Rekapitulace členění soupisu prací, Soupis prací. Za soupis prací může být považován
i objekt stavby v případě, že neobsahuje podřízenou zakázku.
Krycí list soupisu obsahuje rekapitulaci informací o předmětu veřejné zakázky ze sestavy Rekapitulace stavby, informaci o zařazení objektu do KSO,
CC-CZ, CZ-CPV, CZ-CPA a rekapitulaci celkové nabídkové ceny uchazeče za aktuální soupis prací.
Rekapitulace členění soupisu prací obsahuje rekapitulaci soupisu prací ve všech úrovních členění soupisu tak, jak byla tato členění použita (např.
stavební díly, funkční díly, případně jiné členění) s rekapitulací nabídkové ceny.
Soupis prací obsahuje položky veškerých stavebních nebo montážních prací, dodávek materiálů a služeb nezbytných pro zhotovení stavebního objektu,
inženýrského objektu, provozního souboru, vedlejších a ostatních nákladů.
Pro položky soupisu prací se zobrazují následující informace:
|  | PČ |  | Pořadové číslo položky v aktuálním soupisu
|  | TYP |  | Typ položky: K - konstrukce, M - materiál, PP - plný popis, PSC - poznámka k souboru cen, P - poznámka k položce, VV - výkaz výměr, FIG - rozpad figur
|  | Kód |  | Kód položky
|  | Popis |  | Zkrácený popis položky
|  | MJ |  | Měrná jednotka položky
|  | Množství |  | Množství v měrné jednotce
|  | J.cena |  | Jednotková cena položky. Zadaní může obsahovat namísto J.ceny sloupce J.materiál a J.montáž, jejichž součet definuje
J.cenu položky.
|  | Cena celkem |  | Celková cena položky daná jako součin množství a j.ceny
|  | Cenová soustava |  | Příslušnost položky do cenové soustavy
Ke každé položce soupisu prací se na samostatných řádcích může zobrazovat:
Plný popis položky
Poznámka k souboru cen a poznámka zadavatele
Výkaz výměr
Pokud je k řádku výkazu výměr evidovaný údaj ve sloupci Kód, jedná se o definovaný odkaz, na který se může odvolávat výkaz výměr z jiné položky.
Metodika pro zpracování
Jednotlivé sestavy jsou v souboru provázány. Editovatelné pole jsou zvýrazněny žlutým podbarvením, ostatní pole neslouží k editaci a nesmí být jakkoliv
modifikovány.
Uchazeč je pro podání nabídky povinen vyplnit žlutě podbarvená pole:
Pole Uchazeč v sestavě Rekapitulace stavby - zde uchazeč vyplní svůj název (název subjektu)
Pole IČ a DIČ v sestavě Rekapitulace stavby - zde uchazeč vyplní svoje IČ a DIČ
Datum v sestavě Rekapitulace stavby - zde uchazeč vyplní datum vytvoření nabídky
J.cena = jednotková cena v sestavě Soupis prací o maximálním počtu desetinných míst uvedených v poli
- pokud sestavy soupisů prací obsahují pole J.cena, měla by být všechna tato pole vyplněna nenulovými
Poznámka - nepovinný údaj pro položku soupisu
V případě, že sestavy soupisů prací neobsahují pole J.cena, potom ve všech soupisech prací obsahují pole:
- J.materiál - jednotková cena materiálu
- J.montáž - jednotková cena montáže
Uchazeč v tomto případě by měl vyplnit všechna pole J.materiál a pole J.montáž nenulovými kladnými číslicemi. V případech, kdy položka
neobsahuje žádný materiál je přípustné, aby pole J.materiál bylo vyplněno nulou. V případech, kdy položka neobsahuje žádnou montáž je přípustné,
aby pole J.montáž bylo vyplněno nulou. Obě pole - J.materiál, J.Montáž u jedné položky by však neměly být vyplněny nulou.
Rekapitulace stavby
Název |  |  | Povinný |  | Popis | Typ | Max. počet
atributu |  |  | (A/N) |  |  |  | znaků
Kód |  |  | A |  | Kód stavby | String | 20
Stavba |  |  | A |  | Název stavby | String | 120
Místo |  |  | N |  | Místo stavby | String | 50
Datum |  |  | A |  | Datum vykonaného exportu | Date
KSO |  |  | N |  | Klasifikace stavebního objektu | String | 15
CC-CZ |  |  | N |  | Klasifikace stavbeních děl | String | 15
CZ-CPV |  |  | N |  | Společný slovník pro veřejné zakázky | String | 20
CZ-CPA |  |  | N |  | Klasifikace produkce podle činností | String | 20
Zadavatel |  |  | N |  | Zadavatel zadaní | String | 50
IČ |  |  | N |  | IČ zadavatele zadaní | String | 20
DIČ |  |  | N |  | DIČ zadavatele zadaní | String | 20
Uchazeč |  |  | N |  | Uchazeč veřejné zakázky | String | 50
Projektant |  |  | N |  | Projektant | String | 50
Poznámka |  |  | N |  | Poznámka k zadání | String | 255
Sazba DPH |  |  | A |  | Rekapitulace sazeb DPH u položek soupisů | eGSazbaDph
Základna DPH |  |  | A |  | Základna DPH určena součtem celkové ceny z položek soupisů | Double
Hodnota DPH |  |  | A |  | Hodnota DPH | Double
Cena bez DPH |  |  | A |  | Celková cena bez DPH za celou stavbu. Sčítává se ze všech listů. | Double
Cena s DPH |  |  | A |  | Celková cena s DPH za celou stavbu | Double
Rekapitulace objektů stavby a soupisů prací
Název |  |  | Povinný |  | Popis | Typ | Max. počet
atributu |  |  | (A/N) |  |  |  | znaků
Kód |  |  | A |  | Přebírá se z Rekapitulace stavby | String | 20
Stavba |  |  | A |  | Přebírá se z Rekapitulace stavby | String | 120
Místo |  |  | N |  | Přebírá se z Rekapitulace stavby | String | 50
Datum |  |  | A |  | Přebírá se z Rekapitulace stavby | Date
Zadavatel |  |  | N |  | Přebírá se z Rekapitulace stavby | String | 50
Projektant |  |  | N |  | Přebírá se z Rekapitulace stavby | String | 50
Uchazeč |  |  | N |  | Přebírá se z Rekapitulace stavby | String | 50
Kód |  |  | A |  | Kód objektu | String | 20
Objektu, Soupis prací |  |  | A |  | Název objektu | String | 120
Cena bez DPH |  |  | A |  | Cena bez DPH za daný objekt | Double
Cena s DPH |  |  | A |  | Cena spolu s DPH za daný objekt | Double
Typ |  |  | A |  | Typ zakázky | eGTypZakazky
Krycí list soupisu
Název |  |  | Povinný |  | Popis | Typ | Max. počet
atributu |  |  | (A/N) |  |  |  | znaků
Stavba |  |  | A |  | Přebírá se z Rekapitulace stavby | String | 120
Objekt |  |  | A |  | Kód a název objektu | String | 20 + 120
Soupis |  |  | A |  | Kód a název soupisu | String | 20 + 120
KSO |  |  | N |  | Klasifikace stavebního objektu | String | 15
CC-CZ |  |  | N |  | Klasifikace stavbeních děl | String | 15
CZ-CPV |  |  | N |  | Společný slovník pro veřejné zakázky | String | 20
CZ-CPA |  |  | N |  | Klasifikace produkce podle činností | String | 20
Místo |  |  | N |  | Přebírá se z Rekapitulace stavby | String | 50
Zadavatel |  |  | N |  | Přebírá se z Rekapitulace stavby | String | 50
Uchazeč |  |  | N |  | Přebírá se z Rekapitulace stavby | String | 50
Projektant |  |  | N |  | Přebírá se z Rekapitulace stavby | String | 50
Poznámka |  |  | N |  | Poznámka k soupisu prací | String | 255
Sazba DPH |  |  | A |  | Rekapitulace sazeb DPH na položkách aktuálního soupisu | eGSazbaDph
Základna DPH |  |  | A |  | Základna DPH určena součtem celkové ceny z položek aktuálního soupisu | Double
Hodnota DPH |  |  | A |  | Hodnota DPH | Double
Cena bez DPH |  |  | A |  | Cena bez DPH za daný soupis | Double
Cena s DPH |  |  | A |  | Cena s DPH za daný soupis | Double
Rekapitulace členění soupisu prací
Název |  |  | Povinný |  | Popis | Typ | Max. počet
atributu |  |  | (A/N) |  |  |  | znaků
Stavba |  |  | A |  | Přebírá se z Rekapitulace stavby | String | 120
Objekt |  |  | A |  | Kód a název objektu, přebírá se z Krycího listu soupisu | String | 20 + 120
Soupis |  |  | A |  | Kód a název objektu, přebírá se z Krycího listu soupisu | String | 20 + 120
Místo |  |  | N |  | Přebírá se z Rekapitulace stavby | String | 50
Datum |  |  | A |  | Přebírá se z Rekapitulace stavby | Date
Zadavatel |  |  | N |  | Přebírá se z Rekapitulace stavby | String | 50
Projektant |  |  | N |  | Přebírá se z Rekapitulace stavby | String | 50
Uchazeč |  |  | N |  | Přebírá se z Rekapitulace stavby | String | 50
Kód dílu - Popis |  |  | A |  | Kód a název dílu ze soupisu | String | 20 + 100
Cena celkem |  |  | A |  | Cena celkem za díl ze soupisu | Double
Soupis prací
Název |  |  | Povinný |  | Popis | Typ | Max. počet
atributu |  |  | (A/N) |  |  |  | znaků
Stavba |  |  | A |  | Přebírá se z Rekapitulace stavby | String | 120
Objekt |  |  | A |  | Kód a název objektu | String | 20 + 120
Soupis |  |  | A |  | Přebírá se z Krycího listu soupisu | String | 20 + 120
Místo |  |  | N |  | Přebírá se z Krycího listu soupisu | String | 50
Datum |  |  | A |  | Přebírá se z Krycího listu soupisu | Date
Zadavatel |  |  | N |  | Přebírá se z Krycího listu soupisu | String | 50
Projektant |  |  | N |  | Přebírá se z Krycího listu soupisu | String | 50
Uchazeč |  |  | N |  | Přebírá se z Krycího listu soupisu | String | 50
PČ |  |  | A |  | Pořadové číslo položky soupisu | Long
Typ |  |  | A |  | Typ položky soupisu | eGTypPolozky | 1
Kód |  |  | A |  | Kód položky ze soupisu | String | 20
Popis |  |  | A |  | Popis položky ze soupisu | String | 255
MJ |  |  | A |  | Měrná jednotka položky | String | 10
Množství |  |  | A |  | Množství položky soupisu | Double
J.Cena |  |  | A |  | Jednotková cena položky | Double
Cena celkem |  |  | A |  | Cena celkem vyčíslena jako J.Cena * Množství | Double
Cenová soustava |  |  | N |  | Zařazení položky do cenové soustavy | String | 50
p |  |  | N |  | Poznámka položky ze soupisu | Memo
psc |  |  | N |  | Poznámka k souboru cen ze soupisu | Memo
pp |  |  | N |  | Plný popis položky ze soupisu | Memo
vv |  |  | N |  | Výkaz výměr (figura, výraz, výměra) ze soupisu | Text,Text,Double | 20, 150
fig |  |  | N |  | Rozpad figur | Text,Text,Double | 20, 150
DPH |  |  | A |  | Sazba DPH pro položku | eGSazbaDPH
Hmotnost |  |  | A |  | Hmotnost položky ze soupisu | Double
Suť |  |  | A |  | Suť položky ze soupisu | Double
Nh |  |  | N |  | Normohodiny položky ze soupisu | Double
Datová věta
Typ věty |  |  | Hodnota |  | Význam
eGSazbaDPH |  |  | základní |  | Základní sazba DPH
|  |  | snížená |  | Snížená sazba DPH
|  |  | nulová |  | Nulová sazba DPH
|  |  | zákl. přenesená |  | Základní sazba DPH přenesená
|  |  | sníž. přenesená |  | Snížená sazba DPH přenesená
eGTypZakazky |  |  | STA |  | Stavební objekt
|  |  | PRO |  | Provozní soubor
|  |  | ING |  | Inženýrský objekt
|  |  | VON |  | Vedlejší a ostatní náklady
|  |  | OST |  | Ostatní náklady
eGTypPolozky |  |  | 1 |  | Položka typu HSV
|  |  | 2 |  | Položka typu PSV
|  |  | 3 |  | Položka typu M
|  |  | 4 |  | Položka typu OST