## List 1
40
Poř. č. | Parametr | Bodové hodnocení | Jak uchazeč splní (popis, normy, apod.) | Poznámka | Název dokumentů nebo souborů prokazující splnění a strany na kterých se informace nachází
1 | Automatická regulace jasu a kontrastu pro lepší čitelnost v různých podmínkách | 1 | Popis technologie, katalogový list, videoukázka | Zlepšuje viditelnost displeje v různých světelných podmínkách. Dynamické přizpůsobení kontrastu a podsvícení podle okolního světla
2 | Adaptivní zvýraznění důležitých informací pomocí více barev | 1 | Technická dokumentace systému, ukázka implementace v multimediální příloze | Možnost dočasného barevného zvýraznění klíčových údajů (např. červená pro upozornění na výluky nebo zpoždění), což pomáhá rychlé orientaci cestujících.
3 | Integrované odvodnění a ventilace proti kondenzaci uvnitř zařízení | 1 | Konstrukční návrh a testovací protokoly na prevenci kondenzace | Snižuje riziko vnitřního zamlžení displeje a chrání elektroniku před poškozením vlhkostí
4 | Rozšířená možnost přizpůsobení zobrazovaných dat na základě uživatelských potřeb | 1 | Ukázka konfigurace v softwarovém prostředí + dokumentace systému | Dispečeři mohou flexibilně nastavovat, jaké informace se zobrazují, například přidání dalších údajů pro cestující nebo skrytí méně důležitých dat
5 | Možnost aktualizace dat i v případě výpadku hlavního serveru | 1 | Dokumentace systému failover serveru a testovací protokoly zálohování | Systém musí zajistit záložní připojení k sekundárnímu zdroji dat nebo uchovat poslední platnou verzi informací pro minimalizaci výpadků
6 | Vzdálená správa a ovládání v reálném čase z osobního zařízení | 1 | Popis softwarového řešení | Vzdálený přístup umožňuje správu zařízení z jakéhokoliv místa z běžného mobilního telefonu nebo počítače, což snižuje provozní náklady a zkracuje čas zásahu.
7 | Ochrana displejů a odjezdových tabulí proti UV záření | 0.5 | Technická specifikace | UV ochrana prodlužuje životnost displeje a zabraňuje vyblednutí obrazu vlivem slunečního záření.
8 | Integrovaný režim úspory energie | 1 | Popis funkce integrovaná do softwaru | Automatický přechod do režimu spánku snižuje spotřebu energie při nečinnosti systému a prodlužuje životnost baterie.
9 | Široký pozorovací úhel všech displejů | 1 | Dokumentace zkušebních testů | Minimální úhel viditelnosti 160° zajišťuje čitelnost z různých úhlů pohledu.
10 | Možnost provozu pouze ze solárního napájení v případě výpadku VO | 1 | Popis navrženého systému | Solární panely zajišťují provoz v lokalitách bez přístupu k elektrické síti, s integrovanou bateriovou zálohou, v nouzi může menší panel zajistit esenciální provoz bez odjezdového tabla i po výpadku VO
11 | Zvýšená životnost baterie – minimálně 1000 nabíjecích cyklů při zachování 80 % kapacity | 1 | Testovací protokoly životnosti baterie dle normy IEC 61960 | Delší životnost baterie znamená méně častou výměnu a nižší provozní náklady
12 | Bezdrátová diagnostika stavu baterií včetně vzdáleného sledování napětí a kapacity | 0.5 | Dokumentace monitorovacího systému + ukázka integrace do dashboardu | Zajišťuje online sledování zdraví baterií a umožňuje včasné upozornění na nutnost výměny
13 | Tepelně chráněný obvod proti přepětí ze sítě VO | 1 | Technická specifikace | Opakovaně použitelné zajištění ochrany před přepětím, což chrání celkovou elektroniku systému.Tepelně chráněný, schopný opakovaně pohltit vysokou energii přepěťové špičky, typicky varistorová ochrana
14 | Životnost baterií minimálně 1000 cyklů na 85% kapacity | 1 | Doloženo testy a protokoly | Dlouhá životnost baterie minimalizuje náklady na provoz a výměnu, což zlepšuje ekonomiku provozu.
15 | Možnost rychlého nabíjení z veřejného osvětlení | 1 | Popis připojení k VO | Nabití zařízení na 2 dny provozu do cca 6 hodin umožňuje noční dobíjení baterií bez nutnosti externí infrastruktury i po nočním výpadku VO v průběhu předchozí noci
16 | Podpora Power over Ethernet (PoE) pro zjednodušení instalace | 0.25 | Technická specifikace síťového napájení + testovací protokoly PoE | Umožňuje napájení síťových prvků přímo po datové kabeláži, čímž snižuje množství potřebné kabeláže a zjednodušuje instalaci
17 | Energetická záloha modemů nezávislá na systému zastávky | 0.5 | Popis napájecího systému | Zajištění, že modemy zůstanou funkční i při krátkodobých výpadcích proudu z hlavních baterií a umožní diagnostiku, nebo odeslání nouzové zprávy, tzv. brownout alarm
18 | Nízká spotřeba v klidovém režimu | 1 | Testovací protokoly | Maximální spotřeba 15 W v režimu spánku, což snižuje náklady na provoz a prodlužuje životnost systému.
19 | Automatická diagnostika a predikce poruch v napájecím systému | 0.25 | Dokumentace systému prediktivní údržby + testy funkčnosti | Systém analyzuje data o odběru energie a identifikuje nestandardní chování, což umožňuje včasné opravy baterií, napájení a minimalizaci výpadků
20 | Použití vysoce kvalitních legovaných přídavných materiálů pro svařování | 1 | Certifikace přídavných materiálů dle EN ISO 14343 (nerezové oceli) nebo EN ISO 18274 (speciální slitiny) | Legované materiály zvyšují pevnost svarů, snižují riziko koroze a prodlužují životnost konstrukce
21 | Elektrostaticky neutrální povrch snižující usazování prachu a nečistot | 0.5 | Testovací protokoly na elektrostatickou vodivost dle IEC 61340 + dokumentace technologie | Tato úprava minimalizuje ulpívání prachu a dalších nečistot na povrchu, čímž snižuje potřebu údržby a zvyšuje estetickou životnost zařízení
22 | Konstrukce odolná proti vandalismu | 0.5 | Testovací protokoly dílů | Zařízení musí odolat fyzickému poškození, například úderům nebo pokusům o vyřazení z provozu.
23 | Krytí vyzbrojených prostorů konstrukce minimálně IP66 | 1 | Testovací certifikace | Zajištěna ochrana proti prachu a vodě.
24 | Použití recyklovatelných materiálů na alespoň 50% objemu konstrukce | 1 | Dokumentace materiálů | Bonus za použití ekologicky šetrných materiálů, které lze snadno recyklovat a mají nízký environmentální dopad.
25 | Zabezpečení proti neoprávněné manipulaci | 1 | Specifikace ochranných opatření | Například kryty s uzamykáním, antivandal prvky chránící elektroniku proti neoprávněnému přístupu.
26 | Přehledný ergonomicky propracovaný design označníků předložený už ve fázi nabídky | 1 | Vizualizace návrhu založená na používaných řešeních | Esteticky příjemný design, který zároveň zajišťuje intuitivní uživatelskou přístupnost a přehlednost.
27 | Antivandal nátěry | 0.5 | Popis povrchové úpravy | Povrchová úprava odolná proti poškrábání, graffiti a chemickým prostředkům, snadno čistitelná.
28 | Rychloupínací mechanismy pro snadnou výměnu displejů a elektroniky | 1 | Testovací protokoly mechanických spojů + technická dokumentace | Eliminace potřeby speciálního nářadí umožňuje rychlou a jednoduchou výměnu displejů a elektronických komponent
29 | Odolnost vůči extrémním teplotám | 0.5 | Testovací protokoly komponent | Systém testovaný na teplotní rozsah minimálně od −20 °C do +50 °C, ideálně s vyhříváním v zimním období.
30 | Rychlost uvedení zastávek do plného provozu (zkrácení schváleného harmonogramu o min 8 týdnů) | 0.5 | Harmonogram realizace | Výrazné zrychlení realizace oproti standardnímu časovému plánu.
31 | Prodloužená záruka o 1 rok na 6 let | 1 | Závazek ve smlouvě | Bonus za záruku nad rámec povinných 5 let, která pokrývá veškeré komponenty systému.
32 | Prodloužená záruka o další rok na 7 let | 1 | Závazek ve smlouvě | Maximální bonus za prodlouženou záruku, zahrnuje i plánované servisní prohlídky.
33 | Garance oprav do 48 hodin pro případy s hrozící škodou z prodlení | 1 | Popis servisních postupů | Závazek k odstranění závad do 24 hodin od nahlášení, doloženo kapacitní připraveností uchazeče.
34 | Dostupnost náhradních dílů do týdne | 1 | Popis logistiky | Zajištěné skladové zásoby a rychlá distribuce náhradních dílů, což minimalizuje dobu nefunkčnosti systému.
35 | Bez potřeby speciální zimní údržby | 1 | Popis řešení | Představení řešení minimalizujícího náklady zimní údržby, jako jsou stříšky s okapem, vyhřívání nebo vertikální panely.
36 | Monitoring technického stavu zařízení | 1 | Popis monitorovacího systému | Systém poskytuje pravidelné informace o stavu zařízení, včetně upozornění na poruchy nebo servisní potřeby. Dokáže např rozpoznat znečištění solárního panelu, nebo klesající kapacitu baterie
37 | Moderní uživatelské prostředí (webové ovládání) | 1 | Specifikace uživatelského rozhraní | Webové rozhraní umožňuje ovládání systému přes běžný internetový prohlížeč na PC i telefonu.
38 | Možnost přímého připojení optické sítě bez dalších úprav | 1 | Technická specifikace | Přímé připojení na optickou síť zajišťuje stabilní a rychlé datové spojení.
39 | Automatizované reporty | 0.5 | Popis reportovací funkce | Systém pravidelně generuje automatizované reporty o stavu zařízení, výkonu systému a případných problémech na základe monitoringu
40 | Integrace bezkontaktní interakce | 0.5 | Popis implementace | Například QR kódy na displejích pro rychlý přístup k informacím nebo možnosti bezkontaktní komunikace s cestujícími.
41 | Redukce emisí díky inovacím | 1 | Výpočty a analýzy | Například díky výrazně nižší spotřebě energie, vyššího použití solárního napájení nebo baterií s vyšší životností.
42 | Plná kompatibilita se všemi parametry API stávajícího dopravního systému a integrace budoucí funkcionality | 1 | Dokumentace integrace | Zařízení musí být kompatibilní s dopravními systémy v regionu a umožnit snadnou integraci budoucích funkcí jako je doplnění nahrávání dalších parametrů jako je naplňenost spoje apod.
43 | Možnost snadného rozšíření funkcí | 1 | Popis modularity systému | Modularita umožňuje doplnění dalších funkcí, jako jsou kamery, doplňková signalizace nebo hlasová podpora.
44 | Systém odolný vůči kybernetickým hrozbám | 1 | Popis zabezpečení | Implementace nadstandardních bezpečnostních opatření proti neoprávněnému přístupu nebo kybernetickým útokům.
45 | Hlasová podpora nebo jiné uživatelské vylepšení | 0.5 | Specifikace funkce | Například hlasové hlášení informací pro zrakově postižené cestující.
46 | Ekologická udržitelnost celého řešení | 1 | Analýza dopadu po dosloužení zařízení | Použití materiálů s nízkým dopadem na životní prostředí, úspora energie a možnost recyklace celého zařízení, repasovatelnost použitých zařízení, využití recyklovaných materiálů.
47 | Certifikace ISO. | 1 | Doložení certifikátů | certifikát ČSN EN ISO 9001:2016 – Systém managementu kvality, certifikát ČSN EN ISO 14001:2016 – Systém environmentálního managementu, certifikát ČSN ISO 45001:2018 – Management bezpečnosti a ochrany zdraví při práci.