## Technická specifikace
Technická specifikace požadovaného vozidla - předmětu veřejné zakázky
Požadavek zadavatele |  |  | Nabídka dodavatele
Parametr |  | Požadavek zadavatele | Splnění požadavku | Konkrétní popis splnění požadavku
1 | Tovární značka
2 | Obchodní označení modelu
3 | Stav vozidla | nové nebo předváděcí
4 | Počet najetých km | max. 6000 (podmínka dotace)
5 | Rok výroby | 2025, předváděcí vůz může být přihlášen maximálně 6 měsíců (podmínka dotace)
6 | Počet dveří | 5
7 | Počet míst k sezení | minimálně 5
8 | Zadní boční dveře | posuvné na obou stranách
9 | Karoserie | dodávka N1 (vozidla typu Mercedes Vito, Toyota ProAce, Citroen Jumpy, Peugeot Expert, Fiat Scudo, Ford Transit, atd.)
10 | Motor | elektromotor
11 | Minimální výkon motoru (kW) | 90
12 | Minimální nominální kapacita baterií (kWh) | 70
13 | Rozvor | prodloužený (Maxi, Long, XL, L2/L3…)
14 | Minimální délka vozu (mm) | 5100
15 | Minimální délka zavazadlového prostoru (mm) | 2200
16 | Maximální výška vozu (mm) | 2100
17 | Barva exteriéru | ne bílá
18 | Barva interiéru | tmavě šedá nebo černá, případně kombinace obou barev
19 | Airbagy | minimálně airbag řidiče a spolujezdce
20 | Klimatizace | ano
21 | Centrální zamykání | dálkové ovládání
22 | Parkovací senzory | vpředu i vzadu nebo parkovací kamera
23 | Audiosystém | originální z výroby, integrovaný v palubní desce a vybavený bluetooth handsfree sadou
24 | Pneumatiky, kola | rozměr min. 16" pneumatiky dle aktuální sezóny (zimní / letní)
25 | Výbava | povinná výbava