## 1
Položkový rozpočet Na Moráni budova D
Fotovoltaická elektrárna 99 kWp, akumulátor o celkové kapacitě 66 kWh (využitelná kapacita 60kWp)
Zadavatel: Technické služby města Chomutova, příspěvková organizace
IČ: 00079065
Veřejná zakázka č. 009/2025/AK
Adresa umístění FVE: Na Moráni 4545, 430 01 Chomutov
FV Systém | Počet | MJ | Cena v Kč bez DPH
Solarní panel o výkonu 550 Wp | 180 | ks
Střídač hybridní 100 kW | 1 | ks
Montážní systém na střechu | 180 | ks
Výkonový optimizér | 180 | ks
Řidici jednotka optimizerů a Jednotka pro bezdrátovou komunikaci s optimizéry | 1 | ks
Smart energy manager | 1 | ks
Rozvaděč DC, přepěťové ochrany, pojistky, odpojovače, svorky | 2 | ks
Rozvaděč AC, přepěťové ochrany, jištění, stykače, přepínač sítí | 1 | ks
Mezisoučet |  |  | 0
Modernizace elektroinstalace | Počet | MJ | Cena v Kč bez DPH
Úprava nebo rozšíření hlavní rozvodny pro připojení dle požadavků distributora | 1 | kpl
Výměna elektroměrového rozvaděče | 1 | kpl
Mezisoučet |  |  | 0
Kabeláž | Počet | MJ | Cena v Kč bez DPH
Solar DC 6mm +,- | 860 | m
CYKY 5x50 | 10 | m
CYKY 3x1,5 | 30 | m
UTP CAT 5 | 30 | m
Vodič H07V-U 10 žlutozelená (CYA 25) | 80 | m
Vodič H07V-U 16 žlutozelená (CYA 16) | 25 | m
Vodič H07V-U 16 žlutozelená (CYA 6) | 120 | m
H07RN-F 5Gx50 | 5 | m
H07RN-F 5Gx4 | 5 | m
Konektory MC4 | 32 | ks
Protipožární ucpávky | 1 | ks
Pomocný materiál | 1 | kpl
Mezisoučet |  |  | 0
Kabelové žlaby, vedení a svody | Počet | MJ | Cena v Kč bez DPH
Kabelové žlaby venkovní | 80 | m
Kabelové žlaby vnitřní | 15 | m
Hromosvod - napojení na stávající hromosvod v souladu s ČSN 62305 včetně provedení nové revize. | 1 | kpl
Mezisoučet |  |  | 0
Práce | Počet | MJ | Cena v Kč bez DPH
Montáž panelů | 1 | kpl
Propojení DC | 1 | kpl
Propojení AC a komunikace | 1 | kpl
Lištování AC a DC v objektu a po fasádě | 1 | kpl
Prostupy zdí | 1 | ks
Nastavení zařízení a zaškolení obsluhy | 1 | kpl
Mezisoučet |  |  | 0
Akumulace | Počet | MJ | Cena v Kč bez DPH
Bateriový Systém | 1 | ks
Montáž, Instalace, Zprovoznění | 1 | kpl
Doprava | 1 | kpl
Mezisoučet |  |  | 0
Technická činnost a administrativa | Počet | MJ | Cena v Kč bez DPH
Projektová dokumentace skutečného provedení | 1 | kpl
BOZP | 1 | kpl
Zkoušky, testy, revize, protokoly (uvedení do zkušebního provozu) | 1 | kpl
Mezisoučet |  |  | 0
Celkem cena v Kč bez DPH |  |  | 0
Celkem cena v Kč včetně DPH (21%) |  |  | 0