## Technická specifikace
Technická specifikace požadovaných vozidel - předmětu veřejné zakázky
Požadavek zadavatele |  |  | Nabídka dodavatele
Parametr |  | Požadavek zadavatele | Splnění požadavku | Konkrétní popis splnění požadavku
1 | Tovární značka
2 | Obchodní označení modelu
3 | Typ vozidla | SUV
4 | Stav vozidla | nové
5 | Počet dveří | 4 - 5
6 | Počet míst k sezení | 5
7 | Motor | benzínový, čtyřválec
8 | Minimální výkon motoru | 110 kW
9 | Objem motoru | min. 1450 ccm
10 | Převodovka | automatická
11 | Délka vozu | min. 4300 mm
12 | Šířka kufru | min. 1000 mm
13 | Objem kufru | min. 500 l
14 | Pohon | přední nápravy
15 | Barva exteriéru | bílá (metalický i nemetalický lak)
16 | Barva interiéru | tmavě šedá nebo černá, případně kombinace obou barev
17 | Airbagy | minimálně airbag řidiče a spolujezdce, vpředu boční a hlavové
18 | Hlavové opěrky | hlavové opěrky pro všechna místa k sezení
19 | Klimatizace | ano
20 | Centrální zamykání | dálkové ovládání
21 | Tempomat | ANO
22 | Parkovací senzory | vpředu a vzadu nebo parkovací kamera
23 | Stabilizační systémy ABS, ASR apod. | ANO
24 | Audiosystém | originální z výroby, bluetooth handsfree rozhraní
25 | Pneumatiky, kola | rozměr min. 16" na vozidle namontována kola dle ročního období v okamžiku dodání, tj. zimní v období mezi 15. 10. a 31. 3., ve zbývajícím období letní
26 | Výbava | povinná výbava