## Technická specifikace
Příloha č. 1
Technická specifikace požadovaného vozidla kategorie N1 - předmětu veřejné zakázky (č.j. 012/2025/AK)
Požadavek zadavatele |  |  | Nabídka dodavatele
Parametr |  | Požadavek zadavatele | Splnění požadavku | Konkrétní popis splnění požadavku
1 | Tovární značka | _
2 | Obchodní označení modelu | _
3 | Motor | elektromotor
4 | Stav vozidla | nové nebo předváděcí
5 | Počet najetých km | max. 6000 (podmínka dotace)
6 | Rok výroby | 2025, předváděcí vůz může být přihlášen maximálně 6 měsíců (podmínka dotace)
7 | Baterie pohonu | Lithium, min. 12,00 kW
8 | Minimální výkon motoru (kW) | 14
9 | Minimální kapacita dojezdu (km) | 100
10 | Minimální délka korby (mm) | 2000
11 | Maximální šířka vozu včetně zrcátek (mm) | 1650
12 | Světlá výška (mm) | min. 300
13 | Pohon | 4x2
14 | Audiosystém | Rádio s handsfree
15 | Centrální zamykání | ano
16 | Počet míst k sezení | minimálně 2
17 | Sedadla | stavitelné minimálně u řidiče
18 | Topení | nezávislé topení
19 | Barva exteriéru | nerozhoduje
20 | Svícení | minimálně hlavní světla v LED provedení
21 | Automatická funkce denního svícení | ano
22 | Bezpečnostní prvek | minimálně parkovací senzory vzadu nebo parkovací kamera
23 | Bezpečnostní prvek | maják oranžový, zápis do TP
24 | Bezpečnostní prvek | minimálně zvuková signalizace
25 | Čelní sklo | vyhřívané, bezpečnostní
26 | Brzda | elektrická rekuperace
27 | Úložný box za kabinou (mm) | skříňka na nářadí, uzamykatelná, o minimálních rozměrech v. 600, š. 600, hl. 300
28 | Pneumatiky, kola | pneu pro celoroční provoz M+S, rezervní kolo (neplnohodnotné akceptováno) vč. zvedáku vozu, sady nářadí a sady na opravu pneumatik
29 | Korba | sklopné bočnice a zadní čelo
30 | Nástavba | sklápěcí 1 nebo 3 stranná
31 | Nástavba | vysoká odnímatelná klecová nástavba min. ve výšce kabiny (sběr listí a křovin)
32 | Nabíjení | nabíječka integrovaná 230 V včetně nabíjecího kabelu o minimální délce 4 m
33 | Výbava | povinná výbava
34 | Ostatní požadavky | Zaškolení obsluhy. Manuál a servisní knížka v ČJ, lze též v elektronické podobě
35 | Záruka na vozidlo | minimálně 24 měsíců nebo 50.000 km
36 | Záruka na baterii | minimálně na 36 měsíců (na maximální pokles baterie 75%)
Vozidlo musí splňovat v době prodeje všechny předpisy a zákony upravující jeho provoz a používání a musí být homologovány dle platných směrnic EU.