## Rekapitulace stavby
Export Komplet | [28 empty] | 2.0 | [7 empty] | False | True | {fd8682c9-3a77-4eec-94d1-31428c1ed802}
[20 empty] | >> skryté sloupce << | [15 empty] | 0,01 | 21
[36 empty] | 0,01 | 12
|  | REKAPITULACE STAVBY | [18 empty] | v --- níže se nacházejí doplnkové a pomocné údaje k sestavám --- v | [13 empty] | Návod na vyplnění | 0,001
|  | Kód: |  |  |  |  | 0385 | [27 empty] | Měnit lze pouze buňky se žlutým podbarvením! 1) na prvním listu Rekapitulace stavby vyplňte v sestavě a) Souhrnný list - údaje o Uchazeči (přenesou se do ostatních sestav i v jiných listech) b) Rekapitulace objektů - potřebné Ostatní náklady 2) na vybraných listech vyplňte v sestavě a) Krycí list - údaje o Uchazeči, pokud se liší od údajů o Uchazeči na Souhrnném listu (údaje se přenesou do ostatních sestav v daném listu) b) Rekapitulace rozpočtu - potřebné Ostatní náklady c) Celkové náklady za stavbu - ceny u položek - množství, pokud má žluté podbarvení - a v případě potřeby poznámku (ta je ve skrytém sloupci) | 0,01
|  | Stavba: |  |  |  |  | Modernizace trakčního vedení v křižovatce ul. Kamenná a ul. Zahradní, Chomutov | [28 empty] | 0,01
|  | KSO: | [13 empty] | CC-CZ: | [19 empty] | 0,01
|  | Místo: |  |  |  |  | Chomutov | [8 empty] | Datum: |  | 17. 10. 2024 | [17 empty] | 0,01
0,01
|  | Zadavatel: | [13 empty] | IČ: | [19 empty] | 0,01
|  |  | Dopravní podnik Chomutova a Jirkova, a.s. | [12 empty] | DIČ: | [19 empty] | 0,01
0,01
|  | Uchazeč: | [13 empty] | IČ: |  | Vyplň údaj | [17 empty] | 0,01
|  |  | Vyplň údaj | [12 empty] | DIČ: |  | Vyplň údaj | [17 empty] | 0,01
False
|  | Projektant: | [13 empty] | IČ: | [19 empty] | False
[16 empty] | DIČ: | [19 empty] | False
0,01
|  | Zpracovatel: | [13 empty] | IČ: | [19 empty] | 0,01
|  |  | Elektroline, a.s. | [12 empty] | DIČ: | [19 empty] | False
Poznámka:
|  | Cena bez DPH | [13 empty] | 0
[8 empty] | Sazba daně |  |  | Základ daně |  |  |  |  | Výše daně
|  | DPH |  | základní |  |  |  | 21% |  |  | 0 |  |  |  |  | 0
|  |  |  | snížená |  |  |  | 12% |  |  | 0 |  |  |  |  | 0
|  |  |  | zákl. přenesená |  |  |  | 21% |  |  | 0 |  |  |  |  | 0
|  |  |  | sníž. přenesená |  |  |  | 12% |  |  | 0 |  |  |  |  | 0
|  |  |  | nulová |  |  |  | 0% |  |  | 0 |  |  |  |  | 0
|  | Cena s DPH | [6 empty] | v |  |  | CZK |  |  |  | 0
|  | Projektant | [11 empty] | Zpracovatel
|  | Datum a podpis: | [7 empty] | Razítko |  |  |  | Datum a podpis: |  |  | Razítko
|  | Objednavatel | [11 empty] | Uchazeč
|  | Datum a podpis: | [7 empty] | Razítko |  |  |  | Datum a podpis: |  |  | Razítko
REKAPITULACE OBJEKTŮ STAVBY A SOUPISŮ PRACÍ
| Kód: | [6 empty] | 0385
| Stavba: | [6 empty] | Modernizace trakčního vedení v křižovatce ul. Kamenná a ul. Zahradní, Chomutov
| Místo: | [6 empty] | Chomutov | [6 empty] | Datum: |  | 17. 10. 2024
| Zadavatel: | [6 empty] | Dopravní podnik Chomutova a Jirkova, a.s. | [6 empty] | Projektant: | [5 empty] | Informatívní údaje z listů zakázek
| Uchazeč: | [13 empty] | Zpracovatel: |  | Elektroline, a.s.
| Kód |  |  |  | Popis | [7 empty] | Cena bez DPH [CZK] |  |  |  |  | Cena s DPH [CZK] | Typ |  | z toho Materiál [CZK] | z toho Montáž [CZK] | z toho Ostat. náklady [CZK] | DPH [CZK] | Normohodiny [h] | DPH základní [CZK] | DPH snížená [CZK] | DPH základní přenesená [CZK] | DPH snížená přenesená [CZK] | Základna DPH základní | Základna DPH snížená | Základna DPH zákl. přenesená | Základna DPH sníž. přenesená | Základna DPH nulová
| Náklady z rozpočtů | [11 empty] | 0 |  |  |  |  | 0 |  |  | 0 | 0 | 0 | 0 | 0 | 0 | 0 | 0 | 0 | 0 | 0 | 0 | 0 | 0 |  | D | 0 | ###NOIMPORT### | IMPORT | {fd8682c9-3a77-4eec-94d1-31428c1ed802} | {00000000-0000-0000-0000-000000000000}
/ |  | SO650 |  |  |  | Trakční trolejové vedení | [6 empty] | 0 |  |  |  |  | 0 | STA |  | 0 | 0 | 0 | 0 | 0 | 0 | 0 | 0 | 0 | 0 | 0 | 0 | 0 | 0 |  |  | 1 |  | IMPORT | {65f7943f-abe3-497e-bf2e-f1a1287ebba6} | {fd8682c9-3a77-4eec-94d1-31428c1ed802} | 2
/ |  | F04 |  |  |  | DIO | [6 empty] | 0 |  |  |  |  | 0 | STA |  | 0 | 0 | 0 | 0 | 0 | 0 | 0 | 0 | 0 | 0 | 0 | 0 | 0 | 0 |  |  | 1 |  | IMPORT | {7d071fa8-e285-42ad-8e74-bc2bb709c8b8} | {fd8682c9-3a77-4eec-94d1-31428c1ed802} | 2

## SO650 - Trakční trolejové...
[10 empty] | >> skryté sloupce << | [12 empty] | {65f7943f-abe3-497e-bf2e-f1a1287ebba6}
2
| KRYCÍ LIST SOUPISU PRACÍ | [9 empty] | v --- níže se nacházejí doplnkové a pomocné údaje k sestavám --- v | [11 empty] | False
Stavba:
Modernizace trakčního vedení v křižovatce ul. Kamenná a ul. Zahradní, Chomutov
Objekt:
SO650 - Trakční trolejové vedení
| KSO: |  |  |  |  | CC-CZ:
| Místo: |  | Chomutov |  |  | Datum: | 17. 10. 2024
| Zadavatel: |  |  |  |  | IČ:
|  | Dopravní podnik Chomutova a Jirkova, a.s. |  |  |  | DIČ:
| Uchazeč: |  |  |  |  | IČ: | Vyplň údaj
|  | Vyplň údaj |  |  |  | DIČ: | Vyplň údaj
| Projektant: |  |  |  |  | IČ:
DIČ:
| Zpracovatel: |  |  |  |  | IČ:
|  | Elektroline, a.s. |  |  |  | DIČ:
Poznámka:
| Náklady z rozpočtu | [6 empty] | 0
|  | Materiál | [5 empty] | 0
|  | Montáž | [5 empty] | 0
| Ostatní náklady | [6 empty] | 0
| Cena bez DPH | [6 empty] | 0
|  |  | Základ daně |  |  | Sazba daně |  | Výše daně
| DPH | základní | 0 |  |  | 21% |  | 0
|  | snížená | 0 |  |  | 12% |  | 0
|  | zákl. přenesená | 0 |  |  | 21% |  | 0
|  | sníž. přenesená | 0 |  |  | 12% |  | 0
|  | nulová | 0 |  |  | 0% |  | 0
| Cena s DPH |  |  | v | CZK |  |  | 0
| Projektant |  |  | Zpracovatel
| Datum a podpis: |  | Razítko | Datum a podpis: |  |  | Razítko
| Objednavatel |  |  | Uchazeč
| Datum a podpis: |  | Razítko | Datum a podpis: |  |  | Razítko
REKAPITULACE ČLENĚNÍ SOUPISU PRACÍ
Stavba:
Modernizace trakčního vedení v křižovatce ul. Kamenná a ul. Zahradní, Chomutov
Objekt:
SO650 - Trakční trolejové vedení
Místo: |  |  | Chomutov |  |  | Datum: | 17. 10. 2024
Zadavatel: |  |  | Dopravní podnik Chomutova a Jirkova, a.s. |  |  | Projektant:
Uchazeč: |  |  | Vyplň údaj |  |  | Zpracovatel: | Elektroline, a.s.
Kód dílu - Popis | [5 empty] | Materiál [CZK] | Montáž [CZK] | Cena celkem [CZK]
1) Náklady ze soupisu prací | [5 empty] | 0 | 0 | 0 | [15 empty] | -1
| HSV - Práce a dodávky HSV |  |  |  |  | 0 | 0 | 0
| D5 - Příprava území |  |  |  |  | 0 | 0 | 0
| D1 - Demontáž |  |  |  |  | 0 | 0 | 0
| P1 - Provizorní stav |  |  |  |  | 0 | 0 | 0
| D2 - Montáž stožaru |  |  |  |  | 0 | 0 | 0
| D4 - Trolejové vedení - materiál + montáž. |  |  |  |  | 0 | 0 | 0
| 46-M2 - Zemní práce – výkopy pro trakční stožary |  |  |  |  | 0 | 0 | 0
| 46-M1 - Zemní práce – povrchy |  |  |  |  | 0 | 0 | 0
| HZS - Hodinové zúčtovací sazby |  |  |  |  | 0 | 0 | 0
| VRN - Vedlejší rozpočtové náklady |  |  |  |  | 0 | 0 | 0
| VRN1 - Průzkumné, geodetické a projektové práce |  |  |  |  | 0 | 0 | 0
| VRN3 - Zařízení staveniště |  |  |  |  | 0 | 0 | 0
| VRN4 - Inženýrská činnost |  |  |  |  | 0 | 0 | 0
2) Ostatní náklady | [7 empty] | 0 |  |  |  | DPH
| Zařízení staveniště | [6 empty] | 0 |  |  |  | základní | [15 empty] | VRN | 0 | 0 | 0 | 0 | 0 | 1
| Projektové práce | [6 empty] | 0 |  |  |  | základní | [15 empty] | VRN | 0 | 0 | 0 | 0 | 0 | 1
| Územní vlivy | [6 empty] | 0 |  |  |  | základní | [15 empty] | VRN | 0 | 0 | 0 | 0 | 0 | 1
| Provozní vlivy | [6 empty] | 0 |  |  |  | základní | [15 empty] | VRN | 0 | 0 | 0 | 0 | 0 | 1
| Jiné VRN | [6 empty] | 0 |  |  |  | základní | [15 empty] | VRN | 0 | 0 | 0 | 0 | 0 | 1
| Kompletační činnost | [6 empty] | 0 |  |  |  | základní | [15 empty] | KOMPLETACNA | 0 | 0 | 0 | 0 | 0 | 1
Celkové náklady za stavbu 1) + 2) | [7 empty] | 0
SOUPIS PRACÍ
Stavba:
Modernizace trakčního vedení v křižovatce ul. Kamenná a ul. Zahradní, Chomutov
Objekt:
SO650 - Trakční trolejové vedení
Místo: |  |  | Chomutov |  |  | Datum: | 17. 10. 2024
Zadavatel: |  |  | Dopravní podnik Chomutova a Jirkova, a.s. |  |  | Projektant:
Uchazeč: |  |  | Vyplň údaj |  |  | Zpracovatel: | Elektroline, a.s.
PČ | Typ | Kód | Popis | MJ | Množství | J. materiál [CZK] | J. montáž [CZK] | Cena celkem [CZK] | Cenová soustava |  |  | DPH | J.cena [CZK] | Materiál celkem [CZK] | Montáž celkem [CZK] | J. Nh [h] | Nh celkem [h] | J. hmotnost [t] | Hmotnost celkem [t] | J. suť [t] | Suť Celkem [t]
Náklady soupisu celkem | [7 empty] | 0 | [5 empty] | 0 | 0 |  | 0 |  | 31.5553 |  | 402.74 |  | D | -1 | [10 empty] | 0
| D | HSV | Práce a dodávky HSV |  |  |  |  | 0 | [5 empty] | 0 | 0 |  | 0 |  | 0.043002 |  | 0 | 1 | D | 0 |  |  |  | ROZPOCET | [6 empty] | 0
| D | D5 | Příprava území |  |  |  |  | 0 | [5 empty] | 0 | 0 |  | 0 |  | 0 |  | 0 | 1 | D | 1 |  |  |  | ROZPOCET | [6 empty] | 0
1 | K | 112151511 | Řez a průklest stromů pomocí mobilní plošiny výšky stromu do 10 m | kus | 5 |  |  | 0 | CS ÚRS 2023 02 |  |  | základní | 0 | 0 | 0 |  | 0 | 0 | 0 | 0 | 0 | 4 | K | 2 |  |  |  | ROZPOCET | 0 | 0 | 0 | 0 | 0 | 1 | 0 | 4 | -1366341998
| Online PSC |  | https://podminky.urs.cz/item/CS_URS_2023_02/112151511 | [19 empty] | Online PSC | 2
2 | K | 998231311 | Přesun hmot pro sadovnické a krajinářské úpravy - strojně dopravní vzdálenost do 5000 m | t | 7 |  |  | 0 | CS ÚRS 2023 02 |  |  | základní | 0 | 0 | 0 |  | 0 | 0 | 0 | 0 | 0 | 4 | K | 2 |  |  |  | ROZPOCET | 0 | 0 | 0 | 0 | 0 | 1 | 0 | 4 | -496516742
| Online PSC |  | https://podminky.urs.cz/item/CS_URS_2023_02/998231311 | [19 empty] | Online PSC | 2
| VV |  | 10*0,7 |  | 7 | [17 empty] | VV | 2 | 2 | True | 1 | ROZPOCET
3 | K | 460030023 | Přípravné terénní práce odstranění dřevitého porostu z keřů nebo stromků průměru kmenů do 5 cm včetně odstranění kořenů a složení do hromad nebo naložení na dopravní prostředek tvrdého středně hustého | m2 | 20 |  |  | 0 | CS ÚRS 2024 01 |  |  | základní | 0 | 0 | 0 |  | 0 | 0 | 0 | 0 | 0 | 64 | K | 2 |  |  |  | ROZPOCET | 0 | 0 | 0 | 0 | 0 | 1 | 0 | 64 | 1785294301
| Online PSC |  | https://podminky.urs.cz/item/CS_URS_2024_01/460030023 | [19 empty] | Online PSC | 2
| VV |  | 20 |  | 20 | [17 empty] | VV | 2 | 2 | True | 1 | ROZPOCET
4 | K | 460031211 | Přípravné terénní práce štěpkování s naložením na dopravní prostředek a odvozem do 20 km keřového porostu nebo stromků průměru kmínků do 5 cm středně hustého | m2 | 20 |  |  | 0 | CS ÚRS 2024 01 |  |  | základní | 0 | 0 | 0 |  | 0 | 0 | 0 | 0 | 0 | 64 | K | 2 |  |  |  | ROZPOCET | 0 | 0 | 0 | 0 | 0 | 1 | 0 | 64 | 132682444
| Online PSC |  | https://podminky.urs.cz/item/CS_URS_2024_01/460031211 | [19 empty] | Online PSC | 2
| VV |  | 20 |  | 20 | [17 empty] | VV | 2 | 2 | True | 1 | ROZPOCET
| D | D1 | Demontáž |  |  |  |  | 0 | [5 empty] | 0 | 0 |  | 0 |  | 0 |  | 0 | 3 | D | 1 |  |  |  | ROZPOCET | [6 empty] | 0
5 | K | RDEM0001D | Demontáž trakčních stožárů včetně odvozu | ks | 22 |  |  | 0 |  |  |  | základní | 0 | 0 | 0 |  | 0 | 0 | 0 | 0 | 0 | 4 | K | 2 |  |  |  | ROZPOCET | 0 | 0 | 0 | 0 | 0 | 1 | 0 | 4 | -922518426
6 | K | RDEM0018D | Demontáž dělícího bodu - komplet | ks | 1 |  |  | 0 |  |  |  | základní | 0 | 0 | 0 |  | 0 | 0 | 0 | 0 | 0 | 64 | K | 2 |  |  |  | ROZPOCET | 0 | 0 | 0 | 0 | 0 | 1 | 0 | 64 | -1902768455
7 | K | RDEM0021D | Demontáž sjezdové výhybky | ks | 2 |  |  | 0 |  |  |  | základní | 0 | 0 | 0 |  | 0 | 0 | 0 | 0 | 0 | 64 | K | 2 |  |  |  | ROZPOCET | 0 | 0 | 0 | 0 | 0 | 1 | 0 | 64 | -313108488
8 | K | RDEM0022D | Demontáž elektrické výhybky | ks | 2 |  |  | 0 |  |  |  | základní | 0 | 0 | 0 |  | 0 | 0 | 0 | 0 | 0 | 64 | K | 2 |  |  |  | ROZPOCET | 0 | 0 | 0 | 0 | 0 | 1 | 0 | 64 | -1039113063
9 | K | RDEM0023D | Demontáž provizorního stožáru s mobilním základem, vč. dopravy | ks | 6 |  |  | 0 |  |  |  | základní | 0 | 0 | 0 |  | 0 | 0 | 0 | 0 | 0 | 4 | K | 2 |  |  |  | ROZPOCET | 0 | 0 | 0 | 0 | 0 | 1 | 0 | 4 | 1664878073
10 | K | RDEM0025D | Demontáž stavajiciho trolejoveho vedení | m | 300 |  |  | 0 |  |  |  | základní | 0 | 0 | 0 |  | 0 | 0 | 0 | 0 | 0 | 4 | K | 2 |  |  |  | ROZPOCET | 0 | 0 | 0 | 0 | 0 | 1 | 0 | 4 | 1745728969
11 | K | RDEM0029D | Demontáž kříže | ks | 1 |  |  | 0 |  |  |  | základní | 0 | 0 | 0 |  | 0 | 0 | 0 | 0 | 0 | 64 | K | 2 |  |  |  | ROZPOCET | 0 | 0 | 0 | 0 | 0 | 1 | 0 | 64 | -1350197220
12 | K | RDEM0030D | Demontáž dvojitého pevného kotvení | ks | 9 |  |  | 0 |  |  |  | základní | 0 | 0 | 0 |  | 0 | 0 | 0 | 0 | 0 | 64 | K | 2 |  |  |  | ROZPOCET | 0 | 0 | 0 | 0 | 0 | 1 | 0 | 64 | -106441511
13 | K | RDEM0033D | Demontáž dopravní značky | ks | 5 |  |  | 0 |  |  |  | základní | 0 | 0 | 0 |  | 0 | 0 | 0 | 0 | 0 | 4 | K | 2 |  |  |  | ROZPOCET | 0 | 0 | 0 | 0 | 0 | 1 | 0 | 4 | -515482285
14 | K | RDEM0034D | Demontáž pevného kotvení | ks | 2 |  |  | 0 |  |  |  | základní | 0 | 0 | 0 |  | 0 | 0 | 0 | 0 | 0 | 64 | K | 2 |  |  |  | ROZPOCET | 0 | 0 | 0 | 0 | 0 | 1 | 0 | 64 | 1064065259
| D | P1 | Provizorní stav |  |  |  |  | 0 | [5 empty] | 0 | 0 |  | 0 |  | 0 |  | 0 | 3 | D | 1 |  |  |  | ROZPOCET | [6 empty] | 0
15 | K | RMON0023M | Instalace provizorního stožáru s mobilním základem | ks | 6 |  |  | 0 |  |  |  | základní | 0 | 0 | 0 |  | 0 | 0 | 0 | 0 | 0 | 4 | K | 2 |  |  |  | ROZPOCET | 0 | 0 | 0 | 0 | 0 | 1 | 0 | 4 | -972921306
16 | M | RTS0075 | Mobilní stožár 8,5m/22kN s nadzemním základem ze 3 častí | ks | 6 |  |  | 0 |  |  |  | základní | 0 | 0 | 0 |  | 0 | 0 | 0 | 0 | 0 | 8 | M | 2 |  |  |  | ROZPOCET | 0 | 0 | 0 | 0 | 0 | 1 | 0 | 4 | 1707341799
17 | K | RTS006M | Pronájem mobilních stožárů | ks | 6 |  |  | 0 |  |  |  | základní | 0 | 0 | 0 |  | 0 | 0 | 0 | 0 | 0 | 4 | K | 2 |  |  |  | ROZPOCET | 0 | 0 | 0 | 0 | 0 | 1 | 0 | 4 | 1935596609
| D | D2 | Montáž stožaru |  |  |  |  | 0 | [5 empty] | 0 | 0 |  | 0 |  | 0.043002 |  | 0 | 1 | D | 1 |  |  |  | ROZPOCET | [6 empty] | 0
18 | K | 913121111 | Montáž a demontáž dočasných dopravních značek kompletních značek vč. podstavce a sloupku základních | kus | 5 |  |  | 0 | CS ÚRS 2024 01 |  |  | základní | 0 | 0 | 0 |  | 0 | 0 | 0 | 0 | 0 | 64 | K | 2 |  |  |  | ROZPOCET | 0 | 0 | 0 | 0 | 0 | 1 | 0 | 64 | 148062993
| Online PSC |  | https://podminky.urs.cz/item/CS_URS_2024_01/913121111 | [19 empty] | Online PSC | 2
19 | K | RTS004M | Doprava stožárů na stavbu | ks | 22 |  |  | 0 |  |  |  | základní | 0 | 0 | 0 |  | 0 | 0 | 0 | 0 | 0 | 512 | K | 2 |  |  |  | ROZPOCET | 0 | 0 | 0 | 0 | 0 | 1 | 0 | 512 | -1109658516
20 | K | RTS007M | Montáž trakčního stožáru ocelového, trubkového, bezpatkového, délka do 12m | ks | 22 |  |  | 0 |  |  |  | základní | 0 | 0 | 0 |  | 0 | 0 | 0 | 0 | 0 | 4 | K | 2 |  |  |  | ROZPOCET | 0 | 0 | 0 | 0 | 0 | 1 | 0 | 4 | 1203959868
21 | M | RTS0016 | Trakční stožár 10,5m/30kN OSV metalizovaný, typ F | ks | 1 |  |  | 0 |  |  |  | základní | 0 | 0 | 0 |  | 0 | 0 | 0 | 0 | 0 | 512 | M | 2 |  |  |  | ROZPOCET | 0 | 0 | 0 | 0 | 0 | 1 | 0 | 512 | -112069533
22 | M | RTS0023 | Trakční stožár 11m/26kN OSV metalizovaný, typ E | ks | 1 |  |  | 0 |  |  |  | základní | 0 | 0 | 0 |  | 0 | 0 | 0 | 0 | 0 | 512 | M | 2 |  |  |  | ROZPOCET | 0 | 0 | 0 | 0 | 0 | 1 | 0 | 512 | -1591892631
23 | M | RTS0024 | Trakční stožár 11m/30kN OSV metalizovaný, typ F | ks | 2 |  |  | 0 |  |  |  | základní | 0 | 0 | 0 |  | 0 | 0 | 0 | 0 | 0 | 512 | M | 2 |  |  |  | ROZPOCET | 0 | 0 | 0 | 0 | 0 | 1 | 0 | 512 | 1330922867
24 | M | RTS0008 | Trakční stožár 10m/16kN, OSV metalizovaný, typ C | ks | 1 |  |  | 0 |  |  |  | základní | 0 | 0 | 0 |  | 0 | 0 | 0 | 0 | 0 | 512 | M | 2 |  |  |  | ROZPOCET | 0 | 0 | 0 | 0 | 0 | 1 | 0 | 512 | -949653772
25 | M | RTS0022 | Trakční stožár 11m/22kN OSV metalizovaný, typ D | ks | 4 |  |  | 0 |  |  |  | základní | 0 | 0 | 0 |  | 0 | 0 | 0 | 0 | 0 | 512 | M | 2 |  |  |  | ROZPOCET | 0 | 0 | 0 | 0 | 0 | 1 | 0 | 512 | 938239127
26 | M | RTS0025 | Trakční stožár 11m/40kN OSV metalizovaný, typ G | ks | 1 |  |  | 0 |  |  |  | základní | 0 | 0 | 0 |  | 0 | 0 | 0 | 0 | 0 | 512 | M | 2 |  |  |  | ROZPOCET | 0 | 0 | 0 | 0 | 0 | 1 | 0 | 512 | 346282450
27 | M | RTS0010 | Trakční stožár 10m/26kN, OSV metalizovaný, typ E | ks | 5 |  |  | 0 |  |  |  | základní | 0 | 0 | 0 |  | 0 | 0 | 0 | 0 | 0 | 512 | M | 2 |  |  |  | ROZPOCET | 0 | 0 | 0 | 0 | 0 | 1 | 0 | 512 | 653379708
28 | M | RTS0017 | Trakční stožár 10,5m/40kN OSV metalizovaný, typ G | ks | 1 |  |  | 0 |  |  |  | základní | 0 | 0 | 0 |  | 0 | 0 | 0 | 0 | 0 | 512 | M | 2 |  |  |  | ROZPOCET | 0 | 0 | 0 | 0 | 0 | 1 | 0 | 512 | -760634189
29 | M | RTS0009 | Trakční stožár 10m/22kN, OSV metalizovaný, typ D | ks | 6 |  |  | 0 |  |  |  | základní | 0 | 0 | 0 |  | 0 | 0 | 0 | 0 | 0 | 512 | M | 2 |  |  |  | ROZPOCET | 0 | 0 | 0 | 0 | 0 | 1 | 0 | 512 | 79049339
30 | K | RMON0022 | Ochranný nátěr stožáru proti graffiti | m2 | 60.445 |  |  | 0 |  |  |  | základní | 0 | 0 | 0 |  | 0 | 0 | 0 | 0 | 0 | 4 | K | 2 |  |  |  | ROZPOCET | 0 | 0 | 0 | 0 | 0 | 1 | 0 | 4 | 1086352431
| VV |  | 2*3,14*0,175*2,5*22"2pRxHxn" |  | 60.445 | [17 empty] | VV | 2 | 2 | True | 1 | ROZPOCET
31 | M | 24592704 | přípravek na prevenci a likvidaci graffiti | kg | 11.124 |  |  | 0 | CS ÚRS 2023 01 |  |  | základní | 0 | 0 | 0 |  | 0 | 0.001 | 0.011124 | 0 | 0 | 8 | M | 2 |  |  |  | ROZPOCET | 0 | 0 | 0 | 0 | 0 | 1 | 0 | 4 | -1938715268
| P |  | Poznámka k položce: Spotřeba: 0,16 litr/m2 | [19 empty] | P | 2
| VV |  | 0,16*2,748*22 |  | 9.673 | [17 empty] | VV | 2 | 2 | True | 1 | ROZPOCET
| VV |  | 9,67296*1,15 'Přepočtené koeficientem množství |  | 11.124 | [17 empty] | VV | 2 | 2 | False | 1 | ROZPOCET
32 | K | RTS003M | Označení čísla stožárů barvou | ks | 22 |  |  | 0 |  |  |  | základní | 0 | 0 | 0 |  | 0 | 0 | 0 | 0 | 0 | 512 | K | 2 |  |  |  | ROZPOCET | 0 | 0 | 0 | 0 | 0 | 1 | 0 | 512 | 180305203
33 | K | 460791114 | Montáž trubek ochranných uložených volně do rýhy plastových tuhých, vnitřního průměru přes 90 do 110 mm | m | 46.2 |  |  | 0 | CS ÚRS 2023 02 |  |  | základní | 0 | 0 | 0 |  | 0 | 0 | 0 | 0 | 0 | 64 | K | 2 |  |  |  | ROZPOCET | 0 | 0 | 0 | 0 | 0 | 1 | 0 | 64 | 600963502
| Online PSC |  | https://podminky.urs.cz/item/CS_URS_2023_02/460791114 | [19 empty] | Online PSC | 2
| VV |  | 44*1,05 'Přepočtené koeficientem množství |  | 46.2 | [17 empty] | VV | 2 | 2 | False | 1 | ROZPOCET
34 | M | 34571365 | trubka elektroinstalační HDPE tuhá dvouplášťová korugovaná D 94/110mm | m | 46.2 |  |  | 0 | CS ÚRS 2023 02 |  |  | základní | 0 | 0 | 0 |  | 0 | 0.00069 | 0.031878 | 0 | 0 | 128 | M | 2 |  |  |  | ROZPOCET | 0 | 0 | 0 | 0 | 0 | 1 | 0 | 128 | -945423300
| VV |  | 2*22 "zaklady |  | 44 | [17 empty] | VV | 2 | 2 | True | 1 | ROZPOCET
| VV |  | 44*1,05 'Přepočtené koeficientem množství |  | 46.2 | [17 empty] | VV | 2 | 2 | False | 1 | ROZPOCET
35 | K | RMON0020M | Repas stávajícího trakčního stožáru | ks | 4 |  |  | 0 |  |  |  | základní | 0 | 0 | 0 |  | 0 | 0 | 0 | 0 | 0 | 4 | K | 2 |  |  |  | ROZPOCET | 0 | 0 | 0 | 0 | 0 | 1 | 0 | 4 | -1364155022
| P |  | Poznámka k položce: Technická kontrola, repase proti korozi, spočívající v odrezení paty stožáru, zbudování betonového límce a aplikace protikorozního nátěru. | [19 empty] | P | 2
36 | K | RVP002M | Ověření stavu stávajících trakčních stožárů | ks | 4 |  |  | 0 |  |  |  | základní | 0 | 0 | 0 |  | 0 | 0 | 0 | 0 | 0 | 512 | K | 2 |  |  |  | ROZPOCET | 0 | 0 | 0 | 0 | 0 | 1 | 0 | 512 | 847271036
| P |  | Poznámka k položce: Před kotvením trolejového drátu musí být ověřen stav stávajících trakčních stožárů uvažovaných pro kotvení. | [19 empty] | P | 2
37 | K | ROM018M | Montáž kabelového vývodu na stožar NB | ks | 1 |  |  | 0 |  |  |  | základní | 0 | 0 | 0 |  | 0 | 0 | 0 | 0 | 0 | 512 | K | 2 |  |  |  | ROZPOCET | 0 | 0 | 0 | 0 | 0 | 1 | 0 | 512 | -1578114770
38 | M | ROM018 | Kabelový vyvod na stožár NB | ks | 1 |  |  | 0 |  |  |  | základní | 0 | 0 | 0 |  | 0 | 0 | 0 | 0 | 0 | 512 | M | 2 |  |  |  | ROZPOCET | 0 | 0 | 0 | 0 | 0 | 1 | 0 | 512 | 492829693
| P |  | Poznámka k položce: Kabelový vývod na strožár NB, vč. trubky HDPE75/45 s připáskováním a kabelovou koncovkou | [19 empty] | P | 2
39 | M | ROM029 | Kabelová koncovka EVPCO 3 – 1x500mm2 venkovní | ks | 2 |  |  | 0 |  |  |  | základní | 0 | 0 | 0 |  | 0 | 0 | 0 | 0 | 0 | 512 | M | 2 |  |  |  | ROZPOCET | 0 | 0 | 0 | 0 | 0 | 1 | 0 | 512 | -227772193
| D | D4 | Trolejové vedení - materiál + montáž. |  |  |  |  | 0 | [5 empty] | 0 | 0 |  | 0 |  | 0 |  | 0 | 1 | D | 1 |  |  |  | ROZPOCET | [6 empty] | 0
114 | K | RUK002M | Montáž Páskovaný kardan 37 mm pro lano, vč.pásku, spon | ks | 111 |  |  | 0 |  |  |  | základní | 0 | 0 | 0 |  | 0 | 0 | 0 | 0 | 0 | 4 | K | 2 |  |  |  | ROZPOCET | 0 | 0 | 0 | 0 | 0 | 1 | 0 | 4 | -51016398
115 | M | RUK002 | Páskovaný kardan 37 mm pro lano, vč.pásku, spon | ks | 111 |  |  | 0 |  |  |  | základní | 0 | 0 | 0 |  | 0 | 0 | 0 | 0 | 0 | 8 | M | 2 |  |  |  | ROZPOCET | 0 | 0 | 0 | 0 | 0 | 1 | 0 | 4 | 892485390
| VV |  | 1 "provizorní stav" |  | 1 | [17 empty] | VV | 2 | 2 | True | 0 | ROZPOCET
| VV |  | 110 "definitivní stav" |  | 110 | [17 empty] | VV | 2 | 2 | True | 0 | ROZPOCET
| VV |  | Součet |  | 111 | [17 empty] | VV | 2 | 4 | True | 1 | ROZPOCET
72 | K | ROL023M | Montáž Objímka na stožár D245 - L37/21, StSt | ks | 22 |  |  | 0 |  |  |  | základní | 0 | 0 | 0 |  | 0 | 0 | 0 | 0 | 0 | 4 | K | 2 |  |  |  | ROZPOCET | 0 | 0 | 0 | 0 | 0 | 1 | 0 | 4 | 523978605
73 | M | ROL023 | Objímka na stožár D245 - L37/21, StSt | ks | 22 |  |  | 0 |  |  |  | základní | 0 | 0 | 0 |  | 0 | 0 | 0 | 0 | 0 | 8 | M | 2 |  |  |  | ROZPOCET | 0 | 0 | 0 | 0 | 0 | 1 | 0 | 4 | 389969479
| VV |  | 12 "provizorní stav" |  | 12 | [17 empty] | VV | 2 | 2 | True | 0 | ROZPOCET
| VV |  | 10 "definitivní stav" |  | 10 | [17 empty] | VV | 2 | 2 | True | 0 | ROZPOCET
| VV |  | Součet |  | 22 | [17 empty] | VV | 2 | 4 | True | 1 | ROZPOCET
50 | K | R255530M | Montáž Třmen pro upevňování konstrukcí D245 | ks | 4 |  |  | 0 |  |  |  | základní | 0 | 0 | 0 |  | 0 | 0 | 0 | 0 | 0 | 4 | K | 2 |  |  |  | ROZPOCET | 0 | 0 | 0 | 0 | 0 | 1 | 0 | 4 | 1527095008
51 | M | R255530 | Třmen pro upevňování konstrukcí D245 | ks | 4 |  |  | 0 |  |  |  | základní | 0 | 0 | 0 |  | 0 | 0 | 0 | 0 | 0 | 8 | M | 2 |  |  |  | ROZPOCET | 0 | 0 | 0 | 0 | 0 | 1 | 0 | 4 | -174137357
74 | K | ROL052M | Montáž Lišta se 2 čepy na stožár D159-330 | ks | 4 |  |  | 0 |  |  |  | základní | 0 | 0 | 0 |  | 0 | 0 | 0 | 0 | 0 | 64 | K | 2 |  |  |  | ROZPOCET | 0 | 0 | 0 | 0 | 0 | 1 | 0 | 64 | -1008655579
75 | M | ROL052 | Lišta se 2 čepy na stožár D159-330 | ks | 4 |  |  | 0 |  |  |  | základní | 0 | 0 | 0 |  | 0 | 0 | 0 | 0 | 0 | 256 | M | 2 |  |  |  | ROZPOCET | 0 | 0 | 0 | 0 | 0 | 1 | 0 | 64 | 2035324967
76 | K | ROL100M | Montáž Spojka L37/21 s čepem | ks | 8 |  |  | 0 |  |  |  | základní | 0 | 0 | 0 |  | 0 | 0 | 0 | 0 | 0 | 4 | K | 2 |  |  |  | ROZPOCET | 0 | 0 | 0 | 0 | 0 | 1 | 0 | 4 | -305962490
77 | M | ROL100 | Spojka L37/21 s čepem | ks | 8 |  |  | 0 |  |  |  | základní | 0 | 0 | 0 |  | 0 | 0 | 0 | 0 | 0 | 8 | M | 2 |  |  |  | ROZPOCET | 0 | 0 | 0 | 0 | 0 | 1 | 0 | 4 | -276602520
64 | K | RLK001M | Montáž Lano nerez 25mm2 (19x1) 6,25 | m | 530.2 |  |  | 0 |  |  |  | základní | 0 | 0 | 0 |  | 0 | 0 | 0 | 0 | 0 | 4 | K | 2 |  |  |  | ROZPOCET | 0 | 0 | 0 | 0 | 0 | 1 | 0 | 4 | 319921224
| VV |  | 482*1,1 'Přepočtené koeficientem množství |  | 530.2 | [17 empty] | VV | 2 | 2 | False | 1 | ROZPOCET
65 | M | RLK001 | Lano nerez 25mm2 (19x1) 6,25 | m | 530.2 |  |  | 0 |  |  |  | základní | 0 | 0 | 0 |  | 0 | 0 | 0 | 0 | 0 | 8 | M | 2 |  |  |  | ROZPOCET | 0 | 0 | 0 | 0 | 0 | 1 | 0 | 4 | 1025515752
| VV |  | 482 |  | 482 | [17 empty] | VV | 2 | 2 | True | 1 | ROZPOCET
| VV |  | 482*1,1 'Přepočtené koeficientem množství |  | 530.2 | [17 empty] | VV | 2 | 2 | False | 1 | ROZPOCET
68 | K | RLK002M | Montáž Lano nerez 35mm2 (19x1) 7,25 | m | 2333.1 |  |  | 0 |  |  |  | základní | 0 | 0 | 0 |  | 0 | 0 | 0 | 0 | 0 | 4 | K | 2 |  |  |  | ROZPOCET | 0 | 0 | 0 | 0 | 0 | 1 | 0 | 4 | -1373593769
| VV |  | 2121*1,1 'Přepočtené koeficientem množství |  | 2333.1 | [17 empty] | VV | 2 | 2 | False | 1 | ROZPOCET
69 | M | RLK002 | Lano nerez 35mm2 (19x1) 7,25 | m | 2333.1 |  |  | 0 |  |  |  | základní | 0 | 0 | 0 |  | 0 | 0 | 0 | 0 | 0 | 8 | M | 2 |  |  |  | ROZPOCET | 0 | 0 | 0 | 0 | 0 | 1 | 0 | 4 | 1845508164
| VV |  | 210 "provizorní stav" |  | 210 | [17 empty] | VV | 2 | 2 | True | 0 | ROZPOCET
| VV |  | 1911 "definitivní stav" |  | 1911 | [17 empty] | VV | 2 | 2 | True | 0 | ROZPOCET
| VV |  | Součet |  | 2121 | [17 empty] | VV | 2 | 4 | True | 1 | ROZPOCET
| VV |  | 2121*1,1 'Přepočtené koeficientem množství |  | 2333.1 | [17 empty] | VV | 2 | 2 | False | 1 | ROZPOCET
78 | K | RTZL003M | Montáž TBUS závěs do roviny na lano | ks | 8 |  |  | 0 |  |  |  | základní | 0 | 0 | 0 |  | 0 | 0 | 0 | 0 | 0 | 4 | K | 2 |  |  |  | ROZPOCET | 0 | 0 | 0 | 0 | 0 | 1 | 0 | 4 | -787212591
79 | M | RTZL003 | TBUS závěs do roviny na lano | ks | 8 |  |  | 0 |  |  |  | základní | 0 | 0 | 0 |  | 0 | 0 | 0 | 0 | 0 | 8 | M | 2 |  |  |  | ROZPOCET | 0 | 0 | 0 | 0 | 0 | 1 | 0 | 4 | 1336818670
82 | K | RTZL013M | Montáž TBUS závěs do oblouku 3-4° na lano | ks | 13 |  |  | 0 |  |  |  | základní | 0 | 0 | 0 |  | 0 | 0 | 0 | 0 | 0 | 4 | K | 2 |  |  |  | ROZPOCET | 0 | 0 | 0 | 0 | 0 | 1 | 0 | 4 | -1219762926
83 | M | RTZL013 | TBUS závěs do oblouku 3-4° na lano | ks | 13 |  |  | 0 |  |  |  | základní | 0 | 0 | 0 |  | 0 | 0 | 0 | 0 | 0 | 8 | M | 2 |  |  |  | ROZPOCET | 0 | 0 | 0 | 0 | 0 | 1 | 0 | 4 | 487569305
86 | K | RTZL015M | Montáž TBUS závěs do oblouku 5-7° na lano | ks | 7 |  |  | 0 |  |  |  | základní | 0 | 0 | 0 |  | 0 | 0 | 0 | 0 | 0 | 512 | K | 2 |  |  |  | ROZPOCET | 0 | 0 | 0 | 0 | 0 | 1 | 0 | 512 | -1197071976
87 | M | RTZL015 | TBUS závěs do oblouku 5-7° na lano | ks | 7 |  |  | 0 |  |  |  | základní | 0 | 0 | 0 |  | 0 | 0 | 0 | 0 | 0 | 128 | M | 2 |  |  |  | ROZPOCET | 0 | 0 | 0 | 0 | 0 | 1 | 0 | 128 | -887065461
88 | K | RTZL016M | Montáž TBUS závěs do oblouku 7-10° na lano | ks | 13 |  |  | 0 |  |  |  | základní | 0 | 0 | 0 |  | 0 | 0 | 0 | 0 | 0 | 512 | K | 2 |  |  |  | ROZPOCET | 0 | 0 | 0 | 0 | 0 | 1 | 0 | 512 | -2044673371
89 | M | RTZL016 | TBUS závěs do oblouku 7-10° na lano | ks | 13 |  |  | 0 |  |  |  | základní | 0 | 0 | 0 |  | 0 | 0 | 0 | 0 | 0 | 128 | M | 2 |  |  |  | ROZPOCET | 0 | 0 | 0 | 0 | 0 | 1 | 0 | 128 | -1655901329
90 | K | RTZL017M | Montáž TBUS závěs do oblouku 10-13° na lano | ks | 6 |  |  | 0 |  |  |  | základní | 0 | 0 | 0 |  | 0 | 0 | 0 | 0 | 0 | 512 | K | 2 |  |  |  | ROZPOCET | 0 | 0 | 0 | 0 | 0 | 1 | 0 | 512 | 530075835
91 | M | RTZL017 | TBUS závěs do oblouku 10-13° na lano | ks | 6 |  |  | 0 |  |  |  | základní | 0 | 0 | 0 |  | 0 | 0 | 0 | 0 | 0 | 128 | M | 2 |  |  |  | ROZPOCET | 0 | 0 | 0 | 0 | 0 | 1 | 0 | 128 | -924716154
92 | K | RTZL018M | Montáž TBUS závěs do oblouku 13-30° na lano | ks | 7 |  |  | 0 |  |  |  | základní | 0 | 0 | 0 |  | 0 | 0 | 0 | 0 | 0 | 512 | K | 2 |  |  |  | ROZPOCET | 0 | 0 | 0 | 0 | 0 | 1 | 0 | 512 | -1913612217
93 | M | RTZL018 | TBUS závěs do oblouku 13-30° na lano | ks | 7 |  |  | 0 |  |  |  | základní | 0 | 0 | 0 |  | 0 | 0 | 0 | 0 | 0 | 128 | M | 2 |  |  |  | ROZPOCET | 0 | 0 | 0 | 0 | 0 | 1 | 0 | 128 | -680338662
108 | K | RTZL001M | Montáž Komplet závěsu DELTA na lano 25-50 mm2 | ks | 11 |  |  | 0 |  |  |  | základní | 0 | 0 | 0 |  | 0 | 0 | 0 | 0 | 0 | 64 | K | 2 |  |  |  | ROZPOCET | 0 | 0 | 0 | 0 | 0 | 1 | 0 | 64 | -1203933044
109 | M | RTZL001 | Komplet závěsu DELTA na lano 25-50 mm2 | ks | 11 |  |  | 0 |  |  |  | základní | 0 | 0 | 0 |  | 0 | 0 | 0 | 0 | 0 | 256 | M | 2 |  |  |  | ROZPOCET | 0 | 0 | 0 | 0 | 0 | 1 | 0 | 64 | 1787262863
46 | K | RDNO009M | Montáž Odpojovač U dvojitý s ručním pohonem (Bz) na kulatý stožár, upevnění třmeny | ks | 2 |  |  | 0 |  |  |  | základní | 0 | 0 | 0 |  | 0 | 0 | 0 | 0 | 0 | 64 | K | 2 |  |  |  | ROZPOCET | 0 | 0 | 0 | 0 | 0 | 1 | 0 | 64 | 424629899
47 | M | RDNO009 | Odpojovač U dvojitý s ručním pohonem (Bz) na kulatý stožár, upevnění třmeny | ks | 2 |  |  | 0 |  |  |  | základní | 0 | 0 | 0 |  | 0 | 0 | 0 | 0 | 0 | 256 | M | 2 |  |  |  | ROZPOCET | 0 | 0 | 0 | 0 | 0 | 1 | 0 | 64 | 1590434673
52 | K | RDNB005M | Montáž Bleskojistka pro T-BUS včetně uzemnění se svodičem PSP | ks | 3 |  |  | 0 |  |  |  | základní | 0 | 0 | 0 |  | 0 | 0 | 0 | 0 | 0 | 64 | K | 2 |  |  |  | ROZPOCET | 0 | 0 | 0 | 0 | 0 | 1 | 0 | 64 | -1965855699
53 | M | RDNB005 | Bleskojistka pro T-BUS včetně uzemnění se svodičem PSP | ks | 3 |  |  | 0 |  |  |  | základní | 0 | 0 | 0 |  | 0 | 0 | 0 | 0 | 0 | 128 | M | 2 |  |  |  | ROZPOCET | 0 | 0 | 0 | 0 | 0 | 1 | 0 | 128 | -716046046
112 | K | RDNU012M | Montáž TBUS diodový dělič na lano 25mm zavěšený na Minoroku | ks | 2 |  |  | 0 |  |  |  | základní | 0 | 0 | 0 |  | 0 | 0 | 0 | 0 | 0 | 64 | K | 2 |  |  |  | ROZPOCET | 0 | 0 | 0 | 0 | 0 | 1 | 0 | 64 | -934531965
113 | M | RDNU012 | TBUS diodový dělič na lano 25mm zavěšený na Minoroku | ks | 2 |  |  | 0 |  |  |  | základní | 0 | 0 | 0 |  | 0 | 0 | 0 | 0 | 0 | 256 | M | 2 |  |  |  | ROZPOCET | 0 | 0 | 0 | 0 | 0 | 1 | 0 | 64 | 1752169864
54 | K | RDNK005M | Montáž TBUS Kabelové propojení trolej-odpojovač | ks | 4 |  |  | 0 |  |  |  | základní | 0 | 0 | 0 |  | 0 | 0 | 0 | 0 | 0 | 64 | K | 2 |  |  |  | ROZPOCET | 0 | 0 | 0 | 0 | 0 | 1 | 0 | 64 | 1395118994
55 | M | RDNK005 | TBUS Kabelové propojení trolej-odpojovač | ks | 4 |  |  | 0 |  |  |  | základní | 0 | 0 | 0 |  | 0 | 0 | 0 | 0 | 0 | 128 | M | 2 |  |  |  | ROZPOCET | 0 | 0 | 0 | 0 | 0 | 1 | 0 | 128 | -349892700
56 | K | RDNK011M | Montáž TBUS-Ekvipotenciální kabelové propojení TBS stop | ks | 2 |  |  | 0 |  |  |  | základní | 0 | 0 | 0 |  | 0 | 0 | 0 | 0 | 0 | 64 | K | 2 |  |  |  | ROZPOCET | 0 | 0 | 0 | 0 | 0 | 1 | 0 | 64 | -1320279320
57 | M | RDNK011 | TBUS-Ekvipotenciální kabelové propojení TBS stop | ks | 2 |  |  | 0 |  |  |  | základní | 0 | 0 | 0 |  | 0 | 0 | 0 | 0 | 0 | 128 | M | 2 |  |  |  | ROZPOCET | 0 | 0 | 0 | 0 | 0 | 1 | 0 | 128 | -1272149186
70 | K | RLKD006M | Montáž Kabel NSGAFOU 1x120mm2 1,8/3kV | m | 143 |  |  | 0 |  |  |  | základní | 0 | 0 | 0 |  | 0 | 0 | 0 | 0 | 0 | 64 | K | 2 |  |  |  | ROZPOCET | 0 | 0 | 0 | 0 | 0 | 1 | 0 | 64 | 1582206398
| VV |  | 130*1,1 'Přepočtené koeficientem množství |  | 143 | [17 empty] | VV | 2 | 2 | False | 1 | ROZPOCET
71 | M | RLKD006 | Kabel NSGAFOU 1x120mm2 1,8/3kV | m | 143 |  |  | 0 |  |  |  | základní | 0 | 0 | 0 |  | 0 | 0 | 0 | 0 | 0 | 256 | M | 2 |  |  |  | ROZPOCET | 0 | 0 | 0 | 0 | 0 | 1 | 0 | 64 | -2036968760
| VV |  | 130 |  | 130 | [17 empty] | VV | 2 | 2 | True | 1 | ROZPOCET
| VV |  | 130*1,1 'Přepočtené koeficientem množství |  | 143 | [17 empty] | VV | 2 | 2 | False | 1 | ROZPOCET
94 | K | RVKEVL009M | Montáž El. TBUS výhybka, VETRA Light, Symetrical 10° (5°/5°), ovládání mezi tělesy | ks | 2 |  |  | 0 |  |  |  | základní | 0 | 0 | 0 |  | 0 | 0 | 0 | 0 | 0 | 64 | K | 2 |  |  |  | ROZPOCET | 0 | 0 | 0 | 0 | 0 | 1 | 0 | 64 | 1576531552
95 | M | RVKEVL009 | El. TBUS výhybka, VETRA Light, Symetrical 10° (5°/5°), ovládání mezi tělesy | ks | 2 |  |  | 0 |  |  |  | základní | 0 | 0 | 0 |  | 0 | 0 | 0 | 0 | 0 | 128 | M | 2 |  |  |  | ROZPOCET | 0 | 0 | 0 | 0 | 0 | 1 | 0 | 128 | 1369170562
182 | K | RVKER017M | Montáž Ovládací rozvaděč TBUS elektrické výhybky | ks | 2 |  |  | 0 |  |  |  | základní | 0 | 0 | 0 |  | 0 | 0 | 0 | 0 | 0 | 64 | K | 2 |  |  |  | ROZPOCET | 0 | 0 | 0 | 0 | 0 | 1 | 0 | 64 | -1021959323
183 | M | RVKER017 | Ovládací rozvaděč TBUS elektrické výhybky | ks | 2 |  |  | 0 |  |  |  | základní | 0 | 0 | 0 |  | 0 | 0 | 0 | 0 | 0 | 128 | M | 2 |  |  |  | ROZPOCET | 0 | 0 | 0 | 0 | 0 | 1 | 0 | 128 | -441377683
100 | K | RVKM001M | Montáž Mechanická TBUS výhybka, levá 10° (7,5°/2,5°) | ks | 1 |  |  | 0 |  |  |  | základní | 0 | 0 | 0 |  | 0 | 0 | 0 | 0 | 0 | 64 | K | 2 |  |  |  | ROZPOCET | 0 | 0 | 0 | 0 | 0 | 1 | 0 | 64 | 140245228
101 | M | RVKM001 | Mechanická TBUS výhybka, levá 10° (7,5°/2,5°) | ks | 1 |  |  | 0 |  |  |  | základní | 0 | 0 | 0 |  | 0 | 0 | 0 | 0 | 0 | 128 | M | 2 |  |  |  | ROZPOCET | 0 | 0 | 0 | 0 | 0 | 1 | 0 | 128 | -470632492
98 | K | RVKM002M | Montáž Mechanická TBUS výhybka, pravá 10° (2,5°/7,5°) | ks | 1 |  |  | 0 |  |  |  | základní | 0 | 0 | 0 |  | 0 | 0 | 0 | 0 | 0 | 64 | K | 2 |  |  |  | ROZPOCET | 0 | 0 | 0 | 0 | 0 | 1 | 0 | 64 | -1754559861
99 | M | RVKM002 | Mechanická TBUS výhybka, pravá 10° (2,5°/7,5°) | ks | 1 |  |  | 0 |  |  |  | základní | 0 | 0 | 0 |  | 0 | 0 | 0 | 0 | 0 | 128 | M | 2 |  |  |  | ROZPOCET | 0 | 0 | 0 | 0 | 0 | 1 | 0 | 128 | -1447207875
42 | K | RKTT003M | Montáž Křížení tahové TBUSxTBUS 30°levé RM-400(nerez) | ks | 1 |  |  | 0 |  |  |  | základní | 0 | 0 | 0 |  | 0 | 0 | 0 | 0 | 0 | 4 | K | 2 |  |  |  | ROZPOCET | 0 | 0 | 0 | 0 | 0 | 1 | 0 | 4 | -2047703750
43 | M | RKTT003 | Křížení tahové TBUSxTBUS 30°levé RM-400(nerez) | ks | 1 |  |  | 0 |  |  |  | základní | 0 | 0 | 0 |  | 0 | 0 | 0 | 0 | 0 | 8 | M | 2 |  |  |  | ROZPOCET | 0 | 0 | 0 | 0 | 0 | 1 | 0 | 4 | 1891296421
184 | K | RKNPev023M | Montáž Pevné kotvení pro trolejový drát | ks | 10 |  |  | 0 |  |  |  | základní | 0 | 0 | 0 |  | 0 | 0 | 0 | 0 | 0 | 4 | K | 2 |  |  |  | ROZPOCET | 0 | 0 | 0 | 0 | 0 | 1 | 0 | 4 | -45829418
| P |  | Poznámka k položce: Práce a materiál je pro kotvení trolejbusových výhybek | [19 empty] | P | 2
185 | M | RKNPev023 | Pevné kotvení pro trolejový drát | ks | 10 |  |  | 0 |  |  |  | základní | 0 | 0 | 0 |  | 0 | 0 | 0 | 0 | 0 | 8 | M | 2 |  |  |  | ROZPOCET | 0 | 0 | 0 | 0 | 0 | 1 | 0 | 4 | -1904852960
| P |  | Poznámka k položce: Práce a materiál je pro kotvení trolejbusových výhybek | [19 empty] | P | 2
62 | K | RKNPev006M | Montáž Dvojité pevné kotvení 2x TD 100 mm2 | ks | 6 |  |  | 0 |  |  |  | základní | 0 | 0 | 0 |  | 0 | 0 | 0 | 0 | 0 | 4 | K | 2 |  |  |  | ROZPOCET | 0 | 0 | 0 | 0 | 0 | 1 | 0 | 4 | 1065718113
63 | M | RKNPev006 | Dvojité pevné kotvení 2x TD 100 mm2 | ks | 6 |  |  | 0 |  |  |  | základní | 0 | 0 | 0 |  | 0 | 0 | 0 | 0 | 0 | 8 | M | 2 |  |  |  | ROZPOCET | 0 | 0 | 0 | 0 | 0 | 1 | 0 | 4 | 527292834
116 | K | RPL008M | Montáž Ukončení lana N25 s izolátorem a nap. šroubem | ks | 12 |  |  | 0 |  |  |  | základní | 0 | 0 | 0 |  | 0 | 0 | 0 | 0 | 0 | 4 | K | 2 |  |  |  | ROZPOCET | 0 | 0 | 0 | 0 | 0 | 1 | 0 | 4 | 1818659755
117 | M | RPL008 | Ukončení lana N25 s izolátorem a nap. šroubem | ks | 12 |  |  | 0 |  |  |  | základní | 0 | 0 | 0 |  | 0 | 0 | 0 | 0 | 0 | 8 | M | 2 |  |  |  | ROZPOCET | 0 | 0 | 0 | 0 | 0 | 1 | 0 | 4 | -1766164607
102 | K | RPL009M | Montaž Ukončení lana N35 s izolátorem a nap. šroubem | ks | 49 |  |  | 0 |  |  |  | základní | 0 | 0 | 0 |  | 0 | 0 | 0 | 0 | 0 | 512 | K | 2 |  |  |  | ROZPOCET | 0 | 0 | 0 | 0 | 0 | 1 | 0 | 512 | 1317623717
103 | M | RPL009 | Ukončení lana N35 s izolátorem a nap. šroubem | ks | 49 |  |  | 0 |  |  |  | základní | 0 | 0 | 0 |  | 0 | 0 | 0 | 0 | 0 | 128 | M | 2 |  |  |  | ROZPOCET | 0 | 0 | 0 | 0 | 0 | 1 | 0 | 128 | 1204270333
| VV |  | 1 "provizorní stav" |  | 1 | [17 empty] | VV | 2 | 2 | True | 0 | ROZPOCET
| VV |  | 48 "definitivní stav" |  | 48 | [17 empty] | VV | 2 | 2 | True | 0 | ROZPOCET
| VV |  | Součet |  | 49 | [17 empty] | VV | 2 | 4 | True | 1 | ROZPOCET
118 | K | RPL011M | Montáž Rozebiratelné ukončení lana N 25 s izolátorem | ks | 12 |  |  | 0 |  |  |  | základní | 0 | 0 | 0 |  | 0 | 0 | 0 | 0 | 0 | 4 | K | 2 |  |  |  | ROZPOCET | 0 | 0 | 0 | 0 | 0 | 1 | 0 | 4 | 325916274
119 | M | RPL011 | Rozebiratelné ukončení lana N 25 s izolátorem | ks | 12 |  |  | 0 |  |  |  | základní | 0 | 0 | 0 |  | 0 | 0 | 0 | 0 | 0 | 8 | M | 2 |  |  |  | ROZPOCET | 0 | 0 | 0 | 0 | 0 | 1 | 0 | 4 | -890410334
104 | K | RPL012M | Montáž Rozebiratelné ukončení lana N 35 s izolátorem | ks | 47 |  |  | 0 |  |  |  | základní | 0 | 0 | 0 |  | 0 | 0 | 0 | 0 | 0 | 4 | K | 2 |  |  |  | ROZPOCET | 0 | 0 | 0 | 0 | 0 | 1 | 0 | 4 | -494483207
105 | M | RPL012 | Rozebiratelné ukončení lana N 35 s izolátorem | ks | 47 |  |  | 0 |  |  |  | základní | 0 | 0 | 0 |  | 0 | 0 | 0 | 0 | 0 | 8 | M | 2 |  |  |  | ROZPOCET | 0 | 0 | 0 | 0 | 0 | 1 | 0 | 4 | -1087880034
186 | K | RPL033M | Montáž Nerozebiratelné trojsměrné spojení lan 25 mm2 kroužkem | ks | 9 |  |  | 0 |  |  |  | základní | 0 | 0 | 0 |  | 0 | 0 | 0 | 0 | 0 | 4 | K | 2 |  |  |  | ROZPOCET | 0 | 0 | 0 | 0 | 0 | 1 | 0 | 4 | 1876095982
187 | M | RPL033 | Nerozebiratelné trojsměrné spojení lan 25 mm2 kroužkem | ks | 9 |  |  | 0 |  |  |  | základní | 0 | 0 | 0 |  | 0 | 0 | 0 | 0 | 0 | 8 | M | 2 |  |  |  | ROZPOCET | 0 | 0 | 0 | 0 | 0 | 1 | 0 | 4 | 1289005321
106 | K | RPL034M | Montáž Nerozebiratelné trojsměrné spojení lan 35 mm2 kroužkem | ks | 38 |  |  | 0 |  |  |  | základní | 0 | 0 | 0 |  | 0 | 0 | 0 | 0 | 0 | 4 | K | 2 |  |  |  | ROZPOCET | 0 | 0 | 0 | 0 | 0 | 1 | 0 | 4 | -896166974
107 | M | RPL034 | Nerozebiratelné trojsměrné spojení lan 35 mm2 kroužkem | ks | 38 |  |  | 0 |  |  |  | základní | 0 | 0 | 0 |  | 0 | 0 | 0 | 0 | 0 | 8 | M | 2 |  |  |  | ROZPOCET | 0 | 0 | 0 | 0 | 0 | 1 | 0 | 4 | 1485523609
58 | K | RDNK041M | Montáž Kabelové propojení trolejí v křížení, kabel 120mm2 | ks | 4 |  |  | 0 |  |  |  | základní | 0 | 0 | 0 |  | 0 | 0 | 0 | 0 | 0 | 512 | K | 2 |  |  |  | ROZPOCET | 0 | 0 | 0 | 0 | 0 | 1 | 0 | 512 | -1950106332
59 | M | RDNK041 | Kabelové propojení trolejí v křížení, kabel 120mm2 | ks | 4 |  |  | 0 |  |  |  | základní | 0 | 0 | 0 |  | 0 | 0 | 0 | 0 | 0 | 512 | M | 2 |  |  |  | ROZPOCET | 0 | 0 | 0 | 0 | 0 | 1 | 0 | 512 | 1119005125
60 | K | ROL125M | Montáž Spojka troleje TM_TB | ks | 12 |  |  | 0 |  |  |  | základní | 0 | 0 | 0 |  | 0 | 0 | 0 | 0 | 0 | 512 | K | 2 |  |  |  | ROZPOCET | 0 | 0 | 0 | 0 | 0 | 1 | 0 | 512 | -1733398515
61 | M | ROL125 | Spojka troleje TM_TB | ks | 12 |  |  | 0 |  |  |  | základní | 0 | 0 | 0 |  | 0 | 0 | 0 | 0 | 0 | 512 | M | 2 |  |  |  | ROZPOCET | 0 | 0 | 0 | 0 | 0 | 1 | 0 | 512 | 2004689327
66 | K | RLKD001M | Montáž Drát trolejový Cu Ri 100mm2 | m | 916.3 |  |  | 0 |  |  |  | základní | 0 | 0 | 0 |  | 0 | 0 | 0 | 0 | 0 | 4 | K | 2 |  |  |  | ROZPOCET | 0 | 0 | 0 | 0 | 0 | 1 | 0 | 4 | 836406893
| VV |  | 833*1,1 'Přepočtené koeficientem množství |  | 916.3 | [17 empty] | VV | 2 | 2 | False | 1 | ROZPOCET
67 | M | RLKD001 | Drát trolejový Cu Ri 100mm2 | m | 916.3 |  |  | 0 |  |  |  | základní | 0 | 0 | 0 |  | 0 | 0 | 0 | 0 | 0 | 8 | M | 2 |  |  |  | ROZPOCET | 0 | 0 | 0 | 0 | 0 | 1 | 0 | 4 | 1348936708
| VV |  | 833 |  | 833 | [17 empty] | VV | 2 | 2 | True | 1 | ROZPOCET
| VV |  | 833*1,1 'Přepočtené koeficientem množství |  | 916.3 | [17 empty] | VV | 2 | 2 | False | 1 | ROZPOCET
120 | K | RVP004M | Ostatní instalační materiál | % |  |  |  | 0 |  |  |  | základní | 0 | 0 | 0 |  | 0 | 0 | 0 | 0 | 0 | 4 | K | 2 |  |  |  | ROZPOCET | 0 | 0 | 0 | 0 | 0 | 1 | 0 | 4 | 1830647501
| D | 46-M2 | Zemní práce – výkopy pro trakční stožary |  |  |  |  | 0 | [5 empty] | 0 | 0 |  | 0 |  | 19.2441 |  | 328.49 | 3 | D | 0 |  |  |  | ROZPOCET | [6 empty] | 0
121 | K | 460010025 | Vytyčení trasy inženýrských sítí v zastavěném prostoru | km | 1 |  |  | 0 | CS ÚRS 2019 02 |  |  | základní | 0 | 0 | 0 |  | 0 | 0.0099 | 0.0099 | 0 | 0 | 64 | K | 1 |  |  |  | ROZPOCET | 0 | 0 | 0 | 0 | 0 | 1 | 0 | 64 | 715555593
180 | K | 119003211 | Pomocné konstrukce při zabezpečení výkopu svislé ocelové mobilní oplocení, výšky do 1,5 m panely s reflexními signalizačními pruhy zřízení | m | 272 |  |  | 0 | CS ÚRS 2024 01 |  |  | základní | 0 | 0 | 0 |  | 0 | 0.00014 | 0.03808 | 0 | 0 | 64 | K | 1 |  |  |  | ROZPOCET | 0 | 0 | 0 | 0 | 0 | 1 | 0 | 64 | 1988175403
| Online PSC |  | https://podminky.urs.cz/item/CS_URS_2024_01/119003211 | [19 empty] | Online PSC | 1
| VV |  | 4*4*17 "oplocení výkopů pro betonové základy" |  | 272 | [17 empty] | VV | 1 | 2 | True | 1 | ROZPOCET
181 | K | 119003212 | Pomocné konstrukce při zabezpečení výkopu svislé ocelové mobilní oplocení, výšky do 1,5 m panely s reflexními signalizačními pruhy odstranění | m | 272 |  |  | 0 | CS ÚRS 2024 01 |  |  | základní | 0 | 0 | 0 |  | 0 | 0 | 0 | 0 | 0 | 64 | K | 1 |  |  |  | ROZPOCET | 0 | 0 | 0 | 0 | 0 | 1 | 0 | 64 | -1118856074
| Online PSC |  | https://podminky.urs.cz/item/CS_URS_2024_01/119003212 | [19 empty] | Online PSC | 1
| VV |  | 4*4*17 "oplocení výkopů pro betonové základy" |  | 272 | [17 empty] | VV | 1 | 2 | True | 1 | ROZPOCET
126 | K | 460242211 | Provizorní zajištění inženýrských sítí ve výkopech kabelů při křížení | kus | 17 |  |  | 0 | CS ÚRS 2024 01 |  |  | základní | 0 | 0 | 0 |  | 0 | 0.0076 | 0.1292 | 0 | 0 | 64 | K | 1 |  |  |  | ROZPOCET | 0 | 0 | 0 | 0 | 0 | 1 | 0 | 64 | 2278462
| Online PSC |  | https://podminky.urs.cz/item/CS_URS_2024_01/460242211 | [19 empty] | Online PSC | 1
127 | K | 460141124 | Hloubení jam strojně včetně urovnáním dna s přemístěním výkopku do vzdálenosti 3 m od okraje jámy nebo s naložením na dopravní prostředek v omezeném prostoru v hornině třídy těžitelnosti II skupiny 5 | m3 | 55.5 |  |  | 0 | CS ÚRS 2024 02 |  |  | základní | 0 | 0 | 0 |  | 0 | 0 | 0 | 0 | 0 | 64 | K | 1 |  |  |  | ROZPOCET | 0 | 0 | 0 | 0 | 0 | 1 | 0 | 64 | 1981010066
| Online PSC |  | https://podminky.urs.cz/item/CS_URS_2024_02/460141124 | [19 empty] | Online PSC | 1
| VV |  | 55,5 |  | 55.5 | [17 empty] | VV | 1 | 2 | True | 1 | ROZPOCET
128 | K | 460091113 | Odkop zeminy ručně s přemístěním výkopku do vzdálenosti 3 m od okraje jámy nebo s naložením na dopravní prostředek v hornině třídy těžitelnosti II skupiny 4 | m3 | 50.14 |  |  | 0 | CS ÚRS 2024 02 |  |  | základní | 0 | 0 | 0 |  | 0 | 0 | 0 | 0 | 0 | 64 | K | 1 |  |  |  | ROZPOCET | 0 | 0 | 0 | 0 | 0 | 1 | 0 | 64 | 453959368
| Online PSC |  | https://podminky.urs.cz/item/CS_URS_2024_02/460091113 | [19 empty] | Online PSC | 1
| VV |  | 250,7*0,2 |  | 50.14 | [17 empty] | VV | 1 | 2 | True | 1 | ROZPOCET
129 | K | 171211101 | Uložení sypanin do násypů ručně s rozprostřením sypaniny ve vrstvách a s hrubým urovnáním nezhutněných jakékoliv třídy těžitelnosti | m3 | 105.64 |  |  | 0 | CS ÚRS 2023 01 |  |  | základní | 0 | 0 | 0 |  | 0 | 0 | 0 | 0 | 0 | 4 | K | 1 |  |  |  | ROZPOCET | 0 | 0 | 0 | 0 | 0 | 1 | 0 | 4 | -725162999
| Online PSC |  | https://podminky.urs.cz/item/CS_URS_2023_01/171211101 | [19 empty] | Online PSC | 1
| VV |  | 55,5+50,14 |  | 105.64 | [17 empty] | VV | 1 | 2 | True | 1 | ROZPOCET
130 | K | 460391125 | Zásyp jam ručně s uložením výkopku ve vrstvách a úpravou povrchu s přemístění sypaniny ze vzdálenosti do 10 m se zhutněním z horniny třídy těžitelnosti II skupiny 5 | m3 | 72.69 |  |  | 0 | CS ÚRS 2023 02 |  |  | základní | 0 | 0 | 0 |  | 0 | 0 | 0 | 0 | 0 | 64 | K | 1 |  |  |  | ROZPOCET | 0 | 0 | 0 | 0 | 0 | 1 | 0 | 64 | 1128508075
| Online PSC |  | https://podminky.urs.cz/item/CS_URS_2023_02/460391125 | [19 empty] | Online PSC | 1
| VV |  | 22,55+50,14 |  | 72.69 | [17 empty] | VV | 1 | 2 | True | 1 | ROZPOCET
131 | K | 460371113 | Naložení výkopku ručně z hornin třídy těžitelnosti II skupiny 4 až 5 | m3 | 32.95 |  |  | 0 | CS ÚRS 2023 01 |  |  | základní | 0 | 0 | 0 |  | 0 | 0 | 0 | 0 | 0 | 64 | K | 1 |  |  |  | ROZPOCET | 0 | 0 | 0 | 0 | 0 | 1 | 0 | 64 | -820521334
| Online PSC |  | https://podminky.urs.cz/item/CS_URS_2023_01/460371113 | [19 empty] | Online PSC | 1
| VV |  | 105,64-72,69 |  | 32.95 | [17 empty] | VV | 1 | 2 | True | 1 | ROZPOCET
132 | K | 460641125 | Základové konstrukce základ bez bednění do rostlé zeminy z monolitického železobetonu bez výztuže bez zvláštních nároků na prostředí tř. C 25/30 | m3 | 181.23 |  |  | 0 | CS ÚRS 2023 01 |  |  | základní | 0 | 0 | 0 |  | 0 | 0 | 0 | 0 | 0 | 512 | K | 1 |  |  |  | ROZPOCET | 0 | 0 | 0 | 0 | 0 | 1 | 0 | 512 | 803466187
| Online PSC |  | https://podminky.urs.cz/item/CS_URS_2023_01/460641125 | [19 empty] | Online PSC | 1
| P |  | Poznámka k položce: včetně betonu | [19 empty] | P | 1
| VV |  | 181,23 |  | 181.23 | [17 empty] | VV | 1 | 2 | True | 1 | ROZPOCET
133 | M | RVP1212.2 | Trubka ocelová bezešvá DN530, h=3 | m | 20 |  |  | 0 |  |  |  | základní | 0 | 0 | 0 |  | 0 | 0 | 0 | 0 | 0 | 256 | M | 1 |  |  |  | ROZPOCET | 0 | 0 | 0 | 0 | 0 | 1 | 0 | 64 | 2111834300
| VV |  | 4*5 |  | 20 | [17 empty] | VV | 1 | 2 | True | 1 | ROZPOCET
134 | K | 460641212 | Základové konstrukce výztuž z betonářské oceli 10 505 | t | 0.211 |  |  | 0 | CS ÚRS 2023 01 |  |  | základní | 0 | 0 | 0 |  | 0 | 1.0607 | 0.2238 | 0 | 0 | 512 | K | 1 |  |  |  | ROZPOCET | 0 | 0 | 0 | 0 | 0 | 1 | 0 | 512 | -2081105963
| Online PSC |  | https://podminky.urs.cz/item/CS_URS_2023_01/460641212 | [19 empty] | Online PSC | 1
| VV |  | ((0,5*4)+(4,4*2))*0,888/1000*22"armatura |  | 0.21099 | [17 empty] | VV | 1 | 2 | True | 0 | ROZPOCET
| VV |  | Součet |  | 0.21099 | [17 empty] | VV | 1 | 4 | False | 1 | ROZPOCET
135 | M | 13021054 | tyč ocelová ohýbaná kruhová žebírková jakost B500B (10 505) výztuž do betonu D 10-16mm | t | 0.211 |  |  | 0 | CS ÚRS 2023 01 |  |  | základní | 0 | 0 | 0 |  | 0 | 1 | 0.211 | 0 | 0 | 512 | M | 1 |  |  |  | ROZPOCET | 0 | 0 | 0 | 0 | 0 | 1 | 0 | 512 | -370617065
| P |  | Poznámka k položce: Hmotnost: 0,62 kg/m | [19 empty] | P | 1
| VV |  | ((0,5*4)+(4,4*2))*0,888/1000*22"armatura |  | 0.21099 | [17 empty] | VV | 1 | 2 | True | 1 | ROZPOCET
178 | K | 468051121 | Bourání základu betonového | m3 | 149.3 |  |  | 0 | CS ÚRS 2024 01 |  |  | základní | 0 | 0 | 0 |  | 0 | 0 | 0 | 2.2 | 328.46 | 64 | K | 1 |  |  |  | ROZPOCET | 0 | 0 | 0 | 0 | 0 | 1 | 0 | 64 | -712847196
| Online PSC |  | https://podminky.urs.cz/item/CS_URS_2024_01/468051121 | [19 empty] | Online PSC | 1
| VV |  | 149,3 |  | 149.3 | [17 empty] | VV | 1 | 2 | True | 1 | ROZPOCET
188 | K | 460341113 | Vodorovné přemístění (odvoz) horniny dopravními prostředky včetně složení, bez naložení a rozprostření jakékoliv třídy, na vzdálenost přes 500 do 1000 m | m3 | 32.95 |  |  | 0 | CS ÚRS 2024 02 |  |  | základní | 0 | 0 | 0 |  | 0 | 0 | 0 | 0 | 0 | 64 | K | 1 |  |  |  | ROZPOCET | 0 | 0 | 0 | 0 | 0 | 1 | 0 | 64 | -727810373
| Online PSC |  | https://podminky.urs.cz/item/CS_URS_2024_02/460341113 | [19 empty] | Online PSC | 1
| VV |  | 32,95 |  | 32.95 | [17 empty] | VV | 1 | 2 | True | 1 | ROZPOCET
137 | K | 469972111 | Odvoz suti a vybouraných hmot odvoz suti a vybouraných hmot do 1 km | t | 328.46 |  |  | 0 | CS ÚRS 2023 01 |  |  | základní | 0 | 0 | 0 |  | 0 | 0 | 0 | 0 | 0 | 64 | K | 1 |  |  |  | ROZPOCET | 0 | 0 | 0 | 0 | 0 | 1 | 0 | 64 | -2096391073
| Online PSC |  | https://podminky.urs.cz/item/CS_URS_2023_01/469972111 | [19 empty] | Online PSC | 1
| VV |  | 149,3*2,2 |  | 328.46 | [17 empty] | VV | 1 | 2 | True | 0 | ROZPOCET
| VV |  | Součet |  | 328.46 | [17 empty] | VV | 1 | 4 | True | 1 | ROZPOCET
189 | K | 460341121 | Vodorovné přemístění (odvoz) horniny dopravními prostředky včetně složení, bez naložení a rozprostření jakékoliv třídy, na vzdálenost Příplatek k ceně -1113 za každých dalších i započatých 1000 m | m3 | 329.5 |  |  | 0 | CS ÚRS 2024 02 |  |  | základní | 0 | 0 | 0 |  | 0 | 0 | 0 | 0 | 0 | 64 | K | 1 |  |  |  | ROZPOCET | 0 | 0 | 0 | 0 | 0 | 1 | 0 | 64 | -388767348
| Online PSC |  | https://podminky.urs.cz/item/CS_URS_2024_02/460341121 | [19 empty] | Online PSC | 1
| VV |  | 32,95 |  | 32.95 | [17 empty] | VV | 1 | 2 | True | 1 | ROZPOCET
| VV |  | 32,95*10 'Přepočtené koeficientem množství |  | 329.5 | [17 empty] | VV | 1 | 2 | False | 1 | ROZPOCET
138 | K | 469972121 | Odvoz suti a vybouraných hmot odvoz suti a vybouraných hmot Příplatek k ceně za každý další i započatý 1 km | t | 1970.76 |  |  | 0 | CS ÚRS 2023 01 |  |  | základní | 0 | 0 | 0 |  | 0 | 0 | 0 | 0 | 0 | 64 | K | 1 |  |  |  | ROZPOCET | 0 | 0 | 0 | 0 | 0 | 1 | 0 | 64 | -172471511
| Online PSC |  | https://podminky.urs.cz/item/CS_URS_2023_01/469972121 | [19 empty] | Online PSC | 1
| VV |  | 149,3*2,2 |  | 328.46 | [17 empty] | VV | 1 | 2 | True | 0 | ROZPOCET
| VV |  | Součet |  | 328.46 | [17 empty] | VV | 1 | 4 | True | 1 | ROZPOCET
| VV |  | 328,46*6 'Přepočtené koeficientem množství |  | 1970.76 | [17 empty] | VV | 1 | 2 | False | 1 | ROZPOCET
179 | K | 469973111 | Poplatek za uložení stavebního odpadu (skládkovné) na skládce z prostého betonu zatříděného do Katalogu odpadů pod kódem 17 01 01 | t | 328.46 |  |  | 0 | CS ÚRS 2024 02 |  |  | základní | 0 | 0 | 0 |  | 0 | 0 | 0 | 0 | 0 | 64 | K | 1 |  |  |  | ROZPOCET | 0 | 0 | 0 | 0 | 0 | 1 | 0 | 64 | 1109691726
| Online PSC |  | https://podminky.urs.cz/item/CS_URS_2024_02/469973111 | [19 empty] | Online PSC | 1
| VV |  | 149,3*2,2 |  | 328.46 | [17 empty] | VV | 1 | 2 | True | 0 | ROZPOCET
| VV |  | Součet |  | 328.46 | [17 empty] | VV | 1 | 4 | True | 1 | ROZPOCET
190 | K | 171201221 | Poplatek za uložení stavebního odpadu na skládce (skládkovné) zeminy a kamení zatříděného do Katalogu odpadů pod kódem 17 05 04 | t | 56.015 |  |  | 0 | CS ÚRS 2024 02 |  |  | základní | 0 | 0 | 0 |  | 0 | 0 | 0 | 0 | 0 | 64 | K | 1 |  |  |  | ROZPOCET | 0 | 0 | 0 | 0 | 0 | 1 | 0 | 64 | 418975298
| Online PSC |  | https://podminky.urs.cz/item/CS_URS_2024_02/171201221 | [19 empty] | Online PSC | 1
| VV |  | 32,95*1,7 |  | 56.015 | [17 empty] | VV | 1 | 2 | True | 1 | ROZPOCET
140 | K | 469981111 | Přesun hmot pro pomocné stavební práce při elektromontážích dopravní vzdálenost do 1 000 m | t | 567.004 |  |  | 0 | CS ÚRS 2023 01 |  |  | základní | 0 | 0 | 0 |  | 0 | 0 | 0 | 0 | 0 | 64 | K | 1 |  |  |  | ROZPOCET | 0 | 0 | 0 | 0 | 0 | 1 | 0 | 64 | 19162516
| Online PSC |  | https://podminky.urs.cz/item/CS_URS_2023_01/469981111 | [19 empty] | Online PSC | 1
| VV |  | 181,23*2,4+0,24+121,66+4,23*2,4 |  | 567.004 | [17 empty] | VV | 1 | 2 | True | 1 | ROZPOCET
141 | K | 469981211 | Přesun hmot pro pomocné stavební práce při elektromontážích Příplatek k ceně za zvětšený přesun přes vymezenou největší dopravní vzdálenost za každých dalších i započatých 1000 m | t | 10773.076 |  |  | 0 | CS ÚRS 2024 02 |  |  | základní | 0 | 0 | 0 |  | 0 | 0 | 0 | 0 | 0 | 64 | K | 1 |  |  |  | ROZPOCET | 0 | 0 | 0 | 0 | 0 | 1 | 0 | 64 | -1894425621
| Online PSC |  | https://podminky.urs.cz/item/CS_URS_2024_02/469981211 | [19 empty] | Online PSC | 1
| VV |  | 181,23*2,4+0,24+121,66+4,23*2,4 |  | 567.004 | [17 empty] | VV | 1 | 2 | True | 1 | ROZPOCET
| VV |  | 567,004*19 'Přepočtené koeficientem množství |  | 10773.076 | [17 empty] | VV | 1 | 2 | False | 1 | ROZPOCET
142 | K | RVP005 | Zásyp z kameniva hrubého, frakce 16 - 32 mm | m3 | 0.132 |  |  | 0 |  |  |  | základní | 0 | 0 | 0 |  | 0 | 0 | 0 | 0 | 0 | 4 | K | 1 |  |  |  | ROZPOCET | 0 | 0 | 0 | 0 | 0 | 1 | 0 | 4 | 195419972
| VV |  | (PI*0,2*(0,25*0,25-0,1*0,1))*4 |  | 0.13195 | [17 empty] | VV | 1 | 2 | True | 1 | ROZPOCET
143 | M | 58333688 | kamenivo těžené hrubé frakce 32/63 | t | 0.238 |  |  | 0 | CS ÚRS 2024 02 |  |  | základní | 0 | 0 | 0 |  | 0 | 1 | 0.238 | 0 | 0 | 8 | M | 1 |  |  |  | ROZPOCET | 0 | 0 | 0 | 0 | 0 | 1 | 0 | 4 | 441217579
| VV |  | 0,132*1,8 |  | 0.2376 | [17 empty] | VV | 1 | 2 | True | 1 | ROZPOCET
144 | K | RVP006 | Zásyp z pisku s prolitou vodou | m3 | 6.333 |  |  | 0 |  |  |  | základní | 0 | 0 | 0 |  | 0 | 0 | 0 | 0 | 0 | 4 | K | 1 |  |  |  | ROZPOCET | 0 | 0 | 0 | 0 | 0 | 1 | 0 | 4 | 1304410427
| VV |  | (PI*0,25*0,25*2,3)*4 |  | 1.8064 | [17 empty] | VV | 1 | 2 | True | 0 | ROZPOCET
| VV |  | 3,14*1,3*(0,29*0,29-0,15*0,15)*18"PI*h*(r1*r1-r2*r2)*n |  | 4.5261 | [17 empty] | VV | 1 | 2 | True | 0 | ROZPOCET
| VV |  | Součet |  | 6.3325 | [17 empty] | VV | 1 | 4 | True | 1 | ROZPOCET
145 | M | 58331280 | kamenivo těžené drobné frakce 0/1 | t | 12.66 |  |  | 0 | CS ÚRS 2023 01 |  |  | základní | 0 | 0 | 0 |  | 0 | 1 | 12.66 | 0 | 0 | 8 | M | 1 |  |  |  | ROZPOCET | 0 | 0 | 0 | 0 | 0 | 1 | 0 | 4 | -7415076
| VV |  | 6,33*2 |  | 12.66 | [17 empty] | VV | 1 | 2 | True | 1 | ROZPOCET
146 | K | RVP008M | Zhotovení betonového límce stožáru | m3 | 4.231 |  |  | 0 |  |  |  | základní | 0 | 0 | 0 |  | 0 | 0 | 0 | 0 | 0 | 512 | K | 1 |  |  |  | ROZPOCET | 0 | 0 | 0 | 0 | 0 | 1 | 0 | 512 | -23215485
| VV |  | 3,14*0,35*0,35*0,5*22 |  | 4.2312 | [17 empty] | VV | 1 | 2 | True | 1 | ROZPOCET
147 | M | RVP00.2 | beton C 30/37 XF4 kamenivo frakce 0/8 | m3 | 4.231 |  |  | 0 |  |  |  | základní | 0 | 0 | 0 |  | 0 | 0 | 0 | 0 | 0 | 512 | M | 1 |  |  |  | ROZPOCET | 0 | 0 | 0 | 0 | 0 | 1 | 0 | 512 | -1750719374
| VV |  | 3,14*0,35*0,35*0,5*22 |  | 4.2312 | [17 empty] | VV | 1 | 2 | True | 1 | ROZPOCET
148 | K | RVP012M | Poplatek za analýzu odpadů podle vyhl. 273/2021 Sb | ks | 2 |  |  | 0 |  |  |  | základní | 0 | 0 | 0 |  | 0 | 0 | 0 | 0 | 0 | 4 | K | 1 |  |  |  | ROZPOCET | 0 | 0 | 0 | 0 | 0 | 1 | 0 | 4 | 1282491866
149 | K | 213311151 | Polštáře zhutněné pod základy ze štěrkodrti netříděné | m3 | 2.646 |  |  | 0 | CS ÚRS 2024 01 |  |  | základní | 0 | 0 | 0 |  | 0 | 2.16 | 5.7154 | 0 | 0 | 4 | K | 1 |  |  |  | ROZPOCET | 0 | 0 | 0 | 0 | 0 | 1 | 0 | 4 | 1005334509
| Online PSC |  | https://podminky.urs.cz/item/CS_URS_2024_01/213311151 | [19 empty] | Online PSC | 1
| P |  | Poznámka k položce: štěrková výplň hranolových a pilotových základů | [19 empty] | P | 1
| VV |  | (PI*(0,48*0,48-0,3*0,3)*1)*6 "betonové hranolové základy |  | 2.6465 | [17 empty] | VV | 1 | 2 | True | 0 | ROZPOCET
| VV |  | Součet |  | 2.6465 | [17 empty] | VV | 1 | 4 | True | 1 | ROZPOCET
150 | M | 69311202 | geotextilie netkaná separační, ochranná, filtrační, drenážní PES(70%)+PP(30%) 500g/m2 | m2 | 37.5 |  |  | 0 | CS ÚRS 2024 01 |  |  | základní | 0 | 0 | 0 |  | 0 | 0.0005 | 0.01875 | 0 | 0 | 512 | M | 1 |  |  |  | ROZPOCET | 0 | 0 | 0 | 0 | 0 | 1 | 0 | 512 | -1742663633
| P |  | Poznámka k položce: provizorní stožáry | [19 empty] | P | 1
| VV |  | 2,5*2,5*6 |  | 37.5 | [17 empty] | VV | 1 | 2 | True | 1 | ROZPOCET
151 | K | 113311171 | Odstranění geosyntetik s uložením na vzdálenost do 20 m nebo naložením na dopravní prostředek geotextilie | m2 | 37.5 |  |  | 0 | CS ÚRS 2024 02 |  |  | základní | 0 | 0 | 0 |  | 0 | 0 | 0 | 0.0008 | 0.03 | 4 | K | 1 |  |  |  | ROZPOCET | 0 | 0 | 0 | 0 | 0 | 1 | 0 | 4 | -1852387315
| Online PSC |  | https://podminky.urs.cz/item/CS_URS_2024_02/113311171 | [19 empty] | Online PSC | 1
| VV |  | 2,5*2,5*6 |  | 37.5 | [17 empty] | VV | 1 | 2 | True | 1 | ROZPOCET
| D | 46-M1 | Zemní práce – povrchy |  |  |  |  | 0 | [5 empty] | 0 | 0 |  | 0 |  | 12.2682 |  | 74.25 | 3 | D | 0 |  |  |  | ROZPOCET | [6 empty] | 0
152 | K | 460030011 | Přípravné terénní práce sejmutí drnu včetně nařezání a uložení na hromady na vzdálenost do 50 m nebo naložení na dopravní prostředek jakékoliv tloušťky | m2 | 251 |  |  | 0 | CS ÚRS 2023 01 |  |  | základní | 0 | 0 | 0 |  | 0 | 0 | 0 | 0 | 0 | 64 | K | 1 |  |  |  | ROZPOCET | 0 | 0 | 0 | 0 | 0 | 1 | 0 | 64 | -1529034866
| Online PSC |  | https://podminky.urs.cz/item/CS_URS_2023_01/460030011 | [19 empty] | Online PSC | 1
| VV |  | 251 |  | 251 | [17 empty] | VV | 1 | 2 | True | 1 | ROZPOCET
153 | K | 460581121 | Úprava terénu zatravnění, včetně dodání osiva a zalití vodou na rovině | m2 | 288.65 |  |  | 0 | CS ÚRS 2023 01 |  |  | základní | 0 | 0 | 0 |  | 0 | 3e-05 | 0.0086595 | 0 | 0 | 64 | K | 1 |  |  |  | ROZPOCET | 0 | 0 | 0 | 0 | 0 | 1 | 0 | 64 | -660049637
| Online PSC |  | https://podminky.urs.cz/item/CS_URS_2023_01/460581121 | [19 empty] | Online PSC | 1
| VV |  | 251 |  | 251 | [17 empty] | VV | 1 | 2 | True | 1 | ROZPOCET
| VV |  | 251*1,15 'Přepočtené koeficientem množství |  | 288.65 | [17 empty] | VV | 1 | 2 | False | 1 | ROZPOCET
154 | K | 468021131 | Vytrhání dlažby včetně ručního rozebrání, vytřídění, odhozu na hromady nebo naložení na dopravní prostředek a očistění kostek nebo dlaždic z pískového podkladu z kostek mozaikových, spáry zalité | m2 | 10 |  |  | 0 | CS ÚRS 2021 01 |  |  | základní | 0 | 0 | 0 |  | 0 | 0 | 0 | 0.295 | 2.95 | 64 | K | 1 |  |  |  | ROZPOCET | 0 | 0 | 0 | 0 | 0 | 1 | 0 | 64 | -146764234
| Online PSC |  | https://podminky.urs.cz/item/CS_URS_2021_01/468021131 | [19 empty] | Online PSC | 1
| VV |  | 10 |  | 10 | [17 empty] | VV | 1 | 2 | True | 1 | ROZPOCET
155 | K | 468011123 | Odstranění podkladů nebo krytů komunikací včetně rozpojení na kusy a zarovnání styčné spáry z kameniva drceného, tloušťky přes 20 do 30 cm | m2 | 120 |  |  | 0 | CS ÚRS 2023 01 |  |  | základní | 0 | 0 | 0 |  | 0 | 0 | 0 | 0.44 | 52.8 | 64 | K | 1 |  |  |  | ROZPOCET | 0 | 0 | 0 | 0 | 0 | 1 | 0 | 64 | -116070546
| Online PSC |  | https://podminky.urs.cz/item/CS_URS_2023_01/468011123 | [19 empty] | Online PSC | 1
| VV |  | 9 "žívíce |  | 9 | [17 empty] | VV | 1 | 2 | True | 0 | ROZPOCET
| VV |  | 10 "dlažba |  | 10 | [17 empty] | VV | 1 | 2 | True | 0 | ROZPOCET
| VV |  | 101 "asfalt |  | 101 | [17 empty] | VV | 1 | 2 | True | 0 | ROZPOCET
| VV |  | Součet |  | 120 | [17 empty] | VV | 1 | 4 | True | 1 | ROZPOCET
156 | K | 460871135 | Podklad vozovek a chodníků včetně rozprostření a úpravy ze štěrkopísku, včetně zhutnění, tloušťky přes 20 do 25 cm | m2 | 120 |  |  | 0 | CS ÚRS 2023 01 |  |  | základní | 0 | 0 | 0 |  | 0 | 0 | 0 | 0 | 0 | 64 | K | 1 |  |  |  | ROZPOCET | 0 | 0 | 0 | 0 | 0 | 1 | 0 | 64 | 1800029394
| Online PSC |  | https://podminky.urs.cz/item/CS_URS_2023_01/460871135 | [19 empty] | Online PSC | 1
| VV |  | 9 "žívíce |  | 9 | [17 empty] | VV | 1 | 2 | True | 0 | ROZPOCET
| VV |  | 10 "dlažba |  | 10 | [17 empty] | VV | 1 | 2 | True | 0 | ROZPOCET
| VV |  | 101 "asfalt |  | 101 | [17 empty] | VV | 1 | 2 | True | 0 | ROZPOCET
| VV |  | Součet |  | 120 | [17 empty] | VV | 1 | 4 | True | 1 | ROZPOCET
157 | K | 460881612 | Kryt vozovek a chodníků kladení dlažby (materiál ve specifikaci) včetně spárování, do lože z kameniva těženého z dlaždic betonových tvarovaných nebo zámkových | m2 | 12.5 |  |  | 0 | CS ÚRS 2023 01 |  |  | základní | 0 | 0 | 0 |  | 0 | 0.08425 | 1.0531 | 0 | 0 | 64 | K | 1 |  |  |  | ROZPOCET | 0 | 0 | 0 | 0 | 0 | 1 | 0 | 64 | 1863325060
| Online PSC |  | https://podminky.urs.cz/item/CS_URS_2023_01/460881612 | [19 empty] | Online PSC | 1
| VV |  | 10+2,5 |  | 12.5 | [17 empty] | VV | 1 | 2 | True | 1 | ROZPOCET
158 | M | 59246115 | dlažba betonová chodníková 300x300mm tl 32mm přírodní | m2 | 2.5 |  |  | 0 | CS ÚRS 2023 01 |  |  | základní | 0 | 0 | 0 |  | 0 | 0.067 | 0.1675 | 0 | 0 | 256 | M | 1 |  |  |  | ROZPOCET | 0 | 0 | 0 | 0 | 0 | 1 | 0 | 64 | -191817719
| VV |  | 10*0,25 |  | 2.5 | [17 empty] | VV | 1 | 2 | True | 1 | ROZPOCET
159 | K | 468031211 | Vytrhání obrub s odkopáním horniny a lože, s odhozením nebo naložením na dopravní prostředek stojatých chodníkových | m | 92.5 |  |  | 0 | CS ÚRS 2022 01 |  |  | základní | 0 | 0 | 0 |  | 0 | 0 | 0 | 0.2 | 18.5 | 64 | K | 1 |  |  |  | ROZPOCET | 0 | 0 | 0 | 0 | 0 | 1 | 0 | 64 | -459588456
| Online PSC |  | https://podminky.urs.cz/item/CS_URS_2022_01/468031211 | [19 empty] | Online PSC | 1
| VV |  | 92,5 |  | 92.5 | [17 empty] | VV | 1 | 2 | True | 1 | ROZPOCET
160 | K | 460912211 | Očištění vybouraných prvků z vozovek a chodníků obrubníků od spojovacího materiálu z jakéhokoliv lože, s odklizením a uložením na vzdálenost 10 m chodníkových | m | 92.5 |  |  | 0 | CS ÚRS 2023 01 |  |  | základní | 0 | 0 | 0 |  | 0 | 0 | 0 | 0 | 0 | 64 | K | 1 |  |  |  | ROZPOCET | 0 | 0 | 0 | 0 | 0 | 1 | 0 | 64 | -2136562755
| Online PSC |  | https://podminky.urs.cz/item/CS_URS_2023_01/460912211 | [19 empty] | Online PSC | 1
| VV |  | 92,5 |  | 92.5 | [17 empty] | VV | 1 | 2 | True | 1 | ROZPOCET
161 | K | 460892121 | Osazení obrubníku se zřízením lože, s vyplněním a zatřením spár betonového chodníkového ležatého, do lože z betonu prostého | m | 92.5 |  |  | 0 | CS ÚRS 2023 01 |  |  | základní | 0 | 0 | 0 |  | 0 | 0.11934 | 11.0389 | 0 | 0 | 64 | K | 1 |  |  |  | ROZPOCET | 0 | 0 | 0 | 0 | 0 | 1 | 0 | 64 | -874825124
| Online PSC |  | https://podminky.urs.cz/item/CS_URS_2023_01/460892121 | [19 empty] | Online PSC | 1
| VV |  | 92,5 |  | 92.5 | [17 empty] | VV | 1 | 2 | True | 1 | ROZPOCET
162 | K | 468041123 | Řezání spár v podkladu nebo krytu živičném, tloušťky přes 10 do 15 cm | m | 212 |  |  | 0 | CS ÚRS 2023 02 |  |  | základní | 0 | 0 | 0 |  | 0 | 0 | 0 | 0 | 0 | 64 | K | 1 |  |  |  | ROZPOCET | 0 | 0 | 0 | 0 | 0 | 1 | 0 | 64 | 809323858
| Online PSC |  | https://podminky.urs.cz/item/CS_URS_2023_02/468041123 | [19 empty] | Online PSC | 1
| VV |  | 178,5+33,5 |  | 212 | [17 empty] | VV | 1 | 2 | True | 1 | ROZPOCET
163 | K | 460881313 | Kryt vozovek a chodníků z litého asfaltu včetně rozprostření, tloušťky přes 3 do 5 cm | m2 | 110 |  |  | 0 | CS ÚRS 2023 02 |  |  | základní | 0 | 0 | 0 |  | 0 | 0 | 0 | 0 | 0 | 64 | K | 1 |  |  |  | ROZPOCET | 0 | 0 | 0 | 0 | 0 | 1 | 0 | 64 | -94358007
| Online PSC |  | https://podminky.urs.cz/item/CS_URS_2023_02/460881313 | [19 empty] | Online PSC | 1
| VV |  | 9+101 |  | 110 | [17 empty] | VV | 1 | 2 | True | 1 | ROZPOCET
| D | HZS | Hodinové zúčtovací sazby |  |  |  |  | 0 | [5 empty] | 0 | 0 |  | 0 |  | 0 |  | 0 | 4 | D | 0 |  |  |  | ROZPOCET | [6 empty] | 0
164 | K | HZS4212 | Hodinová zúčtovací sazba revizní technik specialista | hod | 40 |  |  | 0 |  |  |  | základní | 0 | 0 | 0 |  | 0 | 0 | 0 | 0 | 0 | 512 | K | 1 |  |  |  | ROZPOCET | 0 | 0 | 0 | 0 | 0 | 1 | 0 | 512 | 1750048253
165 | K | HZS4222 | Hodinová zúčtovací sazba geodet specialista | hod | 40 |  |  | 0 |  |  |  | základní | 0 | 0 | 0 |  | 0 | 0 | 0 | 0 | 0 | 512 | K | 1 |  |  |  | ROZPOCET | 0 | 0 | 0 | 0 | 0 | 1 | 0 | 512 | -304465128
166 | K | HZS4232 | Hodinové zúčtovací sazby ostatních profesí revizní a kontrolní činnost technik odborný | hod | 40 |  |  | 0 | CS ÚRS 2023 01 |  |  | základní | 0 | 0 | 0 |  | 0 | 0 | 0 | 0 | 0 | 512 | K | 1 |  |  |  | ROZPOCET | 0 | 0 | 0 | 0 | 0 | 1 | 0 | 512 | -689915099
| Online PSC |  | https://podminky.urs.cz/item/CS_URS_2023_01/HZS4232 | [19 empty] | Online PSC | 1
167 | K | RVP007 | Hodinová zúčtovací sazba technik dopravního podniku - manipulace na síti, zajištění, přepnutí vedení | hod | 40 |  |  | 0 |  |  |  | základní | 0 | 0 | 0 |  | 0 | 0 | 0 | 0 | 0 | 4 | K | 1 |  |  |  | ROZPOCET | 0 | 0 | 0 | 0 | 0 | 1 | 0 | 4 | 2137065611
| D | VRN | Vedlejší rozpočtové náklady |  |  |  |  | 0 | [5 empty] | 0 | 0 |  | 0 |  | 0 |  | 0 | 5 | D | 0 |  |  |  | ROZPOCET | [6 empty] | 0
| D | VRN1 | Průzkumné, geodetické a projektové práce |  |  |  |  | 0 | [5 empty] | 0 | 0 |  | 0 |  | 0 |  | 0 | 5 | D | 1 |  |  |  | ROZPOCET | [6 empty] | 0
168 | K | 012103000 | Geodetické práce před výstavbou | Komplet | 1 |  |  | 0 |  |  |  | základní | 0 | 0 | 0 |  | 0 | 0 | 0 | 0 | 0 | 1024 | K | 2 |  |  |  | ROZPOCET | 0 | 0 | 0 | 0 | 0 | 1 | 0 | 1024 | -1896604278
169 | K | 012303000 | Geodetické práce po výstavbě | Komplet | 1 |  |  | 0 |  |  |  | základní | 0 | 0 | 0 |  | 0 | 0 | 0 | 0 | 0 | 1024 | K | 2 |  |  |  | ROZPOCET | 0 | 0 | 0 | 0 | 0 | 1 | 0 | 1024 | -195018370
170 | K | 013254000 | Dokumentace skutečného provedení stavby | komplet | 1 |  |  | 0 |  |  |  | základní | 0 | 0 | 0 |  | 0 | 0 | 0 | 0 | 0 | 1024 | K | 2 |  |  |  | ROZPOCET | 0 | 0 | 0 | 0 | 0 | 1 | 0 | 1024 | -336917768
171 | K | RVP003 | Dokumentace RDS | komplet | 1 |  |  | 0 |  |  |  | základní | 0 | 0 | 0 |  | 0 | 0 | 0 | 0 | 0 | 512 | K | 2 |  |  |  | ROZPOCET | 0 | 0 | 0 | 0 | 0 | 1 | 0 | 512 | 1447422623
| D | VRN3 | Zařízení staveniště |  |  |  |  | 0 | [5 empty] | 0 | 0 |  | 0 |  | 0 |  | 0 | 5 | D | 1 |  |  |  | ROZPOCET | [6 empty] | 0
172 | K | 030001000 | Zařízení staveniště | Komplet | 1 |  |  | 0 |  |  |  | základní | 0 | 0 | 0 |  | 0 | 0 | 0 | 0 | 0 | 1024 | K | 2 |  |  |  | ROZPOCET | 0 | 0 | 0 | 0 | 0 | 1 | 0 | 1024 | 180998589
173 | K | 039002000 | Zrušení zařízení staveniště | Komplet | 1 |  |  | 0 |  |  |  | základní | 0 | 0 | 0 |  | 0 | 0 | 0 | 0 | 0 | 1024 | K | 2 |  |  |  | ROZPOCET | 0 | 0 | 0 | 0 | 0 | 1 | 0 | 1024 | -1964924086
| D | VRN4 | Inženýrská činnost |  |  |  |  | 0 | [5 empty] | 0 | 0 |  | 0 |  | 0 |  | 0 | 5 | D | 1 |  |  |  | ROZPOCET | [6 empty] | 0
174 | K | 041103000 | Autorský dozor projektanta | hod | 60 |  |  | 0 | CS ÚRS 2023 01 |  |  | základní | 0 | 0 | 0 |  | 0 | 0 | 0 | 0 | 0 | 1024 | K | 2 |  |  |  | ROZPOCET | 0 | 0 | 0 | 0 | 0 | 1 | 0 | 1024 | 898482131
| Online PSC |  | https://podminky.urs.cz/item/CS_URS_2023_01/041103000 | [19 empty] | Online PSC | 2
175 | K | 043002000 | Zkoušky a ostatní měření | kpl | 1 |  |  | 0 |  |  |  | základní | 0 | 0 | 0 |  | 0 | 0 | 0 | 0 | 0 | 1024 | K | 2 |  |  |  | ROZPOCET | 0 | 0 | 0 | 0 | 0 | 1 | 0 | 1024 | 227305843
176 | K | 044002000 | Revize | Ks | 1 |  |  | 0 |  |  |  | základní | 0 | 0 | 0 |  | 0 | 0 | 0 | 0 | 0 | 1024 | K | 2 |  |  |  | ROZPOCET | 0 | 0 | 0 | 0 | 0 | 1 | 0 | 1024 | -1696448768
177 | K | R044002000 | Průkaz způsobilosti UTZ/E | Ks | 1 |  |  | 0 |  |  |  | základní | 0 | 0 | 0 |  | 0 | 0 | 0 | 0 | 0 | 1024 | K | 2 |  |  |  | ROZPOCET | 0 | 0 | 0 | 0 | 0 | 1 | 0 | 1024 | 1559378239

## F04 - DIO
[10 empty] | >> skryté sloupce << | [12 empty] | {7d071fa8-e285-42ad-8e74-bc2bb709c8b8}
2
| KRYCÍ LIST SOUPISU PRACÍ | [9 empty] | v --- níže se nacházejí doplnkové a pomocné údaje k sestavám --- v | [11 empty] | False
Stavba:
Modernizace trakčního vedení v křižovatce ul. Kamenná a ul. Zahradní, Chomutov
Objekt:
F04 - DIO
| KSO: |  |  |  |  | CC-CZ:
| Místo: |  |  |  |  | Datum: | 17. 10. 2024
| Zadavatel: |  |  |  |  | IČ:
|  | Dopravní podnik Chomutova a Jirkova, a.s. |  |  |  | DIČ:
| Uchazeč: |  |  |  |  | IČ: | Vyplň údaj
|  | Vyplň údaj |  |  |  | DIČ: | Vyplň údaj
| Projektant: |  |  |  |  | IČ:
DIČ:
| Zpracovatel: |  |  |  |  | IČ:
|  | Elektroline, a.s. |  |  |  | DIČ:
Poznámka:
| Náklady z rozpočtu | [6 empty] | 0
|  | Materiál | [5 empty] | 0
|  | Montáž | [5 empty] | 0
| Ostatní náklady | [6 empty] | 0
| Cena bez DPH | [6 empty] | 0
|  |  | Základ daně |  |  | Sazba daně |  | Výše daně
| DPH | základní | 0 |  |  | 21% |  | 0
|  | snížená | 0 |  |  | 12% |  | 0
|  | zákl. přenesená | 0 |  |  | 21% |  | 0
|  | sníž. přenesená | 0 |  |  | 12% |  | 0
|  | nulová | 0 |  |  | 0% |  | 0
| Cena s DPH |  |  | v | CZK |  |  | 0
| Projektant |  |  | Zpracovatel
| Datum a podpis: |  | Razítko | Datum a podpis: |  |  | Razítko
| Objednavatel |  |  | Uchazeč
| Datum a podpis: |  | Razítko | Datum a podpis: |  |  | Razítko
REKAPITULACE ČLENĚNÍ SOUPISU PRACÍ
Stavba:
Modernizace trakčního vedení v křižovatce ul. Kamenná a ul. Zahradní, Chomutov
Objekt:
F04 - DIO
Místo: | [5 empty] | Datum: | 17. 10. 2024
Zadavatel: |  |  | Dopravní podnik Chomutova a Jirkova, a.s. |  |  | Projektant:
Uchazeč: |  |  | Vyplň údaj |  |  | Zpracovatel: | Elektroline, a.s.
Kód dílu - Popis | [5 empty] | Materiál [CZK] | Montáž [CZK] | Cena celkem [CZK]
1) Náklady ze soupisu prací | [5 empty] | 0 | 0 | 0 | [15 empty] | -1
| Ostatní - Ostatní |  |  |  |  | 0 | 0 | 0
| D1 - PRONÁJEM DZ |  |  |  |  | 0 | 0 | 0
| D2 - SLUŽBY |  |  |  |  | 0 | 0 | 0
2) Ostatní náklady | [7 empty] | 0 |  |  |  | DPH
| Zařízení staveniště | [6 empty] | 0 |  |  |  | základní | [12 empty] | VRN | 0 | 0 | 0 | 0 | 0 | 1
| Projektové práce | [6 empty] | 0 |  |  |  | základní | [12 empty] | VRN | 0 | 0 | 0 | 0 | 0 | 1
| Územní vlivy | [6 empty] | 0 |  |  |  | základní | [12 empty] | VRN | 0 | 0 | 0 | 0 | 0 | 1
| Provozní vlivy | [6 empty] | 0 |  |  |  | základní | [12 empty] | VRN | 0 | 0 | 0 | 0 | 0 | 1
| Jiné VRN | [6 empty] | 0 |  |  |  | základní | [12 empty] | VRN | 0 | 0 | 0 | 0 | 0 | 1
| Kompletační činnost | [6 empty] | 0 |  |  |  | základní | [12 empty] | KOMPLETACNA | 0 | 0 | 0 | 0 | 0 | 1
Celkové náklady za stavbu 1) + 2) | [7 empty] | 0
SOUPIS PRACÍ
Stavba:
Modernizace trakčního vedení v křižovatce ul. Kamenná a ul. Zahradní, Chomutov
Objekt:
F04 - DIO
Místo: | [5 empty] | Datum: | 17. 10. 2024
Zadavatel: |  |  | Dopravní podnik Chomutova a Jirkova, a.s. |  |  | Projektant:
Uchazeč: |  |  | Vyplň údaj |  |  | Zpracovatel: | Elektroline, a.s.
PČ | Typ | Kód | Popis | MJ | Množství | J. materiál [CZK] | J. montáž [CZK] | Cena celkem [CZK] | Cenová soustava |  |  | DPH | J.cena [CZK] | Materiál celkem [CZK] | Montáž celkem [CZK] | J. Nh [h] | Nh celkem [h] | J. hmotnost [t] | Hmotnost celkem [t] | J. suť [t] | Suť Celkem [t]
Náklady soupisu celkem | [7 empty] | 0 | [5 empty] | 0 | 0 |  | 0 |  | 0 |  | 0 |  | D | -1 | [7 empty] | 0
| D | Ostatní | Ostatní |  |  |  |  | 0 | [5 empty] | 0 | 0 |  | 0 |  | 0 |  | 0 | 4 | D | 0 | ROZPOCET | [6 empty] | 0
| D | D1 | PRONÁJEM DZ |  |  |  |  | 0 | [5 empty] | 0 | 0 |  | 0 |  | 0 |  | 0 | 4 | D | 0 | ROZPOCET | [6 empty] | 0
1 | K | RDIO1 | Značka základní velikost a zvětšená (sloupek,značka,objímky) | ks | 26 |  |  | 0 |  |  |  | základní | 0 | 0 | 0 |  | 0 | 0 | 0 | 0 | 0 | 512 | K | 1 | ROZPOCET | 0 | 0 | 0 | 0 | 0 | 1 | 0 | 512 | 719527510
2 | K | RDIO2 | Dopravní kužel | ks | 10 |  |  | 0 |  |  |  | základní | 0 | 0 | 0 |  | 0 | 0 | 0 | 0 | 0 | 512 | K | 1 | ROZPOCET | 0 | 0 | 0 | 0 | 0 | 1 | 0 | 512 | 428182417
3 | K | RDIO3 | Podstavec pro dop. značky (velký, malý) | ks | 18 |  |  | 0 |  |  |  | základní | 0 | 0 | 0 |  | 0 | 0 | 0 | 0 | 0 | 512 | K | 1 | ROZPOCET | 0 | 0 | 0 | 0 | 0 | 1 | 0 | 512 | 906586730
4 | K | RDIO4 | Světlo typ 3 "EKO" - komplet (včetně AKU) | ks | 8 |  |  | 0 |  |  |  | základní | 0 | 0 | 0 |  | 0 | 0 | 0 | 0 | 0 | 512 | K | 1 | ROZPOCET | 0 | 0 | 0 | 0 | 0 | 1 | 0 | 512 | 1690472334
5 | K | RDIO5 | Pojízdná uzavírková tabule | ks | 1 |  |  | 0 |  |  |  | základní | 0 | 0 | 0 |  | 0 | 0 | 0 | 0 | 0 | 512 | K | 1 | ROZPOCET | 0 | 0 | 0 | 0 | 0 | 1 | 0 | 512 | -1228954327
| D | D2 | SLUŽBY |  |  |  |  | 0 | [5 empty] | 0 | 0 |  | 0 |  | 0 |  | 0 | 4 | D | 0 | ROZPOCET | [6 empty] | 0
6 | K | RDIO6 | Montáž DZ základní ( 1 ks DZ ) | ks | 26 |  |  | 0 |  |  |  | základní | 0 | 0 | 0 |  | 0 | 0 | 0 | 0 | 0 | 512 | K | 1 | ROZPOCET | 0 | 0 | 0 | 0 | 0 | 1 | 0 | 512 | 1687369421
7 | K | RDIO7 | Montáž DZ velkoplošná ( 1 ks DZ ) | ks | 0 |  |  | 0 |  |  |  | základní | 0 | 0 | 0 |  | 0 | 0 | 0 | 0 | 0 | 512 | K | 1 | ROZPOCET | 0 | 0 | 0 | 0 | 0 | 1 | 0 | 512 | -1488666430
8 | K | RDIO8 | Demontáž DZ základní ( 1 ks DZ ) | ks | 26 |  |  | 0 |  |  |  | základní | 0 | 0 | 0 |  | 0 | 0 | 0 | 0 | 0 | 512 | K | 1 | ROZPOCET | 0 | 0 | 0 | 0 | 0 | 1 | 0 | 512 | -670077819
9 | K | RDIO9 | Demontáž DZ velkoplošná ( 1 ks DZ ) | ks | 0 |  |  | 0 |  |  |  | základní | 0 | 0 | 0 |  | 0 | 0 | 0 | 0 | 0 | 512 | K | 1 | ROZPOCET | 0 | 0 | 0 | 0 | 0 | 1 | 0 | 512 | -850363664
10 | K | RDIO10 | Doprava | km | 15 |  |  | 0 |  |  |  | základní | 0 | 0 | 0 |  | 0 | 0 | 0 | 0 | 0 | 512 | K | 1 | ROZPOCET | 0 | 0 | 0 | 0 | 0 | 1 | 0 | 512 | 1973011801
11 | M | POZNAMKA | Konečná cena za pronájem DZ vychází z počtu dní pronájmu a množství DZ. Množství dopravního značení vychází z odsouhlaseného DIO DI - PČR a požadavků stavby. Před vystavením faktury je vždy vzájemně odsouhlasen soupis skutečně provedených dodávek a prací. U dlouhodobých pronájmů lze cenu domluvit individuálně. |  | 0 |  |  | 0 |  |  |  | základní | 0 | 0 | 0 |  | 0 | 0 | 0 | 0 | 0 | 512 | M | 1 | ROZPOCET | 0 | 0 | 0 | 0 | 0 | 1 | 0 | 512 | 302929728