## Technická specifikace
Příloha č. 1
Technická specifikace požadovaného užitkového vozidla kategorie N1 - předmětu veřejné zakázky (č.j. 003/2026/AK)
Požadavek zadavatele |  |  | Nabídka dodavatele
Parametr |  | Požadavek zadavatele | Splnění požadavku | Konkrétní popis a parametry splnění požadavku
1 | Tovární značka | _
2 | Obchodní označení modelu | _
3 | Pohon/Motor | plug-in hybrid (PHEV) v kombinací spalovacího motoru (nafta nebo benzín)
4 | Stav vozidla | nové nebo předváděcí
5 | Počet najetých km | max. 15000
6 | Rok výroby / registrace | max.2024, předváděcí vůz může být přihlášen maximálně 15 měsíců
7 | Objem nádrže (litry) | min. 40
8 | Dveře nákladového prostoru | Plné zadní dvojkřídlé nebo výklopné nahoru a boční vlevo nebo vpravo
9 | Počet míst k sezení | 2 - 3
10 | Klimatizace | ANO
11 | Topení | ANO
12 | Maximální délka vozidla | 4500 mm
13 | Jízdní režim | přepínatelný pro plug-in hybrid
14 | Audiosystém | Rádio s bluetooth handsfree sadou
15 | Centrální zamykání s dálkovým ovládáním | ano
16 | Sedadla | Stavitelné minimálně u řidiče. Snímatelné potahy všech sedadel.
17 | Barva exteriéru | odstíny šedé, stříbrná nebo bílá
18 | Automatická funkce denního svícení | ano
19 | Zrcátka | vyhřívaná, stavitelná, sklopná
20 | Okna | elektrická
21 | Čelní sklo | vyhřívané
22 | Pneumatiky, kola | Pneu pro celoroční provoz M+S nebo sady letních i zimních na ocelových ráfcích. Rezervní kolo (neplnohodnotné akceptováno) vč. zvedáku vozu, sady nářadí a sady na opravu pneumatik
23 | Bezpečnostní prvek | airbagy minimálně čelní
24 | Tažné zařízení | ANO
25 | Nabíjení | nabíječka integrovaná 230 V včetně nabíjecího kabelu o minimální délce 4 m se zásuvkou Typ2
26 | Výbava | povinná výbava
27 | Nákladový prostor | možnost umístění euro palety
28 | Nákladový prostor | upínací body k zabezpečení nákladu
29 | Nákladový prostor | osvětlení
30 | Nákladový prostor | 12V zásuvka
31 | Nákladový prostor | přepážka mezi nákladovým prostorem a kabinou
32 | Ostatní požadavky | Zaškolení obsluhy. Manuál a servisní knížka v ČJ, lze též v elektronické podobě
33 | Záruka a servisní služby na vozidlo | minimálně 60 měsíců nebo 100.000 km
Vozidlo musí splňovat v době prodeje všechny předpisy a zákony upravující jeho provoz a používání a musí být homologovány dle platných směrnic EU.
Všechny žlutě označené buňky musí být vyplněny (ANO/NE a konkrétními parametry-popisy nabídky).